## Resumo
| CLIENTE: | SEDUC - SECRETARIA DE GOVERNO DO ESTADO DE GOIÁS
| OBJETO: | REFORMA E AMPLIAÇÃO DO COLÉGIO ESTADUAL GERMANA GOMES, EM DIVINÓPOLIS-GO
| METRAGEM: | 2176.94
| DATA: | 2023-11-29
| LICITAÇÃO: | CONCORRÊNCIA 027/2023
ITEM | DESCRIÇÃO DOS SERVIÇOS | QUANTIDADE | PREÇO SEM BDI | PREÇO COM BDI | PARTICIP. (%)
1 | CANTEIRO DE OBRAS | 1 | 17878.57 | 21870.85 | 0.447%
2 | ADMINISTRATIVO | 1 | 516804.85 | 632207.37 | 12.92%
3 | IMPLANTAÇÃO | 1 | 684554.09 | 837415.01 | 17.12%
4 | CALÇADA / MURO | 1 | 270913.71 | 331408.74 | 6.774%
5 | BLOCO A - ADMINISTRAÇÃO - SEC XXI - 2015 | 1 | 296637.29 | 362876.39 | 7.417%
6 | BLOCO C - LABORATÓRIO - SEC XXI - 2015 | 1 | 337255.75 | 412564.95 | 8.433%
7 | BLOCO D - PÁTIO/SERVIÇO - SEC XXI - 2015 | 1 | 317017.23 | 387807.17 | 7.927%
8 | BLOCO E - 4 SALAS COM SANITÁRIOS - SEC XXI - 2015 | 1 | 511440.27 | 625644.88 | 12.79%
9 | BLOCO F - 4 SALAS COM VESTIÁRIO - SEC XXI - 2015 | 1 | 509491.78 | 623261.29 | 12.74%
10 | QUADRA EM ARCO MOD 02 - PADRÃO SEDUC | 1 | 321109.34 | 392813.05 | 8.029%
11 | PASSARELA M1 - SEC. XXI - REV. 2015 | 4 | 29718.04 | 36354.07 | 0.7431%
12 | PASSARELA M2 - SEC. XXI - REV. 2015 | 6 | 69687.32 | 85248.49 | 1.742%
13 | PASSARELA M3 - SEC. XXI - REV. 2015 | 1 | 17888.92 | 21883.51 | 0.4473%
14 | RESERVATÓRIO ELEVADO - 12.500 L - 13 M DE ALTURA | 1 | 79892.8 | 97732.86 | 1.998%
15 | RESERVATÓRIO ENTERRADO | 1 | 19015.64 | 23261.83 | 0.4755%
TOTAL GERAL DO ORÇAMENTO (R$) |  |  | 3999305.6 | 4892350.54 | 100%

## Somatório
| CLIENTE: |  | SEDUC - SECRETARIA DE GOVERNO DO ESTADO DE GOIÁS
| OBJETO: |  | REFORMA E AMPLIAÇÃO DO COLÉGIO ESTADUAL GERMANA GOMES, EM DIVINÓPOLIS-GO
| METRAGEM: |  | 2176.94
| DATA: |  | 2023-11-29
| LICITAÇÃO: |  | CONCORRÊNCIA 027/2023
ITEM | DESCRIÇÃO DOS SERVIÇOS | 0.835 | PREÇO SEM BDI (R$) | PREÇO COM BDI (R$) | PARTIC. ( % )
a. | SERVIÇOS PRELIMINARES | 165625.04 | 138296.9 | 169178.59 | 3.458%
b. | TRANSPORTES | 12451.57 | 10397.06 | 12718.72 | 0.26%
c. | SERVIÇO EM TERRA | 42368.37 | 35377.58 | 43277.39 | 0.8846%
d. | FUNDAÇÕES E SONDAGENS | 260527.63 | 217540.57 | 266117.37 | 5.439%
e. | ESTRUTURA | 586072.1 | 489370.2 | 598646.56 | 12.24%
f. | INSTALAÇÕES ELÉTRICAS | 501121.86 | 418436.75 | 511873.67 | 10.46%
g. | INSTALAÇÕES HIDROSSANITÁRIAS | 164042.86 | 136975.78 | 167562.47 | 3.425%
h | INSTALAÇÕES ESPECIAIS | 89331.11 | 74591.47 | 91247.74 | 1.865%
i. | ALVENARIAS E DIVISÓRIAS | 169400.33 | 141449.27 | 173034.89 | 3.537%
k. | IMPERMEABILIZAÇÃO | 34572.99 | 28868.44 | 35314.76 | 0.7218%
n. | ESTRUTURAS METÁLICAS | 591304.83 | 493739.53 | 603991.56 | 12.35%
o. | COBERTURAS | 163856.09 | 136819.83 | 167371.69 | 3.421%
q. | ESQUADRIAS METÁLICAS | 256177.87 | 213908.52 | 261674.29 | 5.349%
r. | VIDROS | 43577.22 | 36386.97 | 44512.18 | 0.9098%
s. | REVESTIMENTO DE PAREDE | 139364.3 | 116369.19 | 142354.43 | 2.91%
t. | FORROS | 22947.28 | 19160.97 | 23439.61 | 0.4791%
u. | REVESTIMENTO DE PISO | 445172.48 | 371719.02 | 454723.87 | 9.295%
v. | FERRAGENS | 5018.48 | 4190.43 | 5126.15 | 0.1048%
w. | MARCENARIA | 13164.87 | 10992.66 | 13447.32 | 0.2749%
x. | ADMINISTRAÇÃO | 335487 | 280131.64 | 342685.03 | 7.005%
y. | PINTURA | 233052.06 | 194598.47 | 238052.3 | 4.866%
z. | DIVERSOS | 517098.2 | 431776.99 | 528192.79 | 10.8%
TOTAL GERAL DO ORÇAMENTO |  | 4791734.54 | 4001098.24 | 4892350.54 | 100%

## Planilha
|  |  | CLIENTE: | SEDUC - SECRETARIA DE GOVERNO DO ESTADO DE GOIÁS
|  |  | OBJETO: | REFORMA E AMPLIAÇÃO DO COLÉGIO ESTADUAL GERMANA GOMES, EM DIVINÓPOLIS-GO
|  |  | METRAGEM: | 2176.94
|  |  | DATA: | 2023-11-29
|  |  | LICITAÇÃO: | CONCORRÊNCIA 027/2023
| ITEM | TABELA | CODIGO | DESCRIÇÃO DOS SERVIÇOS | UNID | QUANT | REPET | QUANT TOTAL | MAT | MO | T.SERVIÇO UNIT | VALOR TOTAL
0001 | 1 |  |  | CANTEIRO DE OBRAS | UN | 1 | 1 |  |  |  | 17878.57 | 17878.57
0002 | 1.1. |  |  | SERVIÇOS PRELIMINARES | [6 empty] | 15799.54 | 15799.54
0003 | 1.1.0.0.1. | GOINFRA | 20212 | BARRACÃO DE OBRAS PADRÃO GOINFRA ( BLOCOS,COBERTURAS,PASSARELAS E MÓVEIS), SEM ALOJAMENTO E LAVANDERIA , COM PINTURA, EM CONSONÂNCIA COM AS NR's, EM ESPECIAL A NR-18, INCLUSO INSTALAÇÕES ELÉTRICAS E HIDROSSANITÁRIAS - ( COM REAPROVEITAMENTO 1 VEZ ). | M2 | 50.82 | 1 | 50.82 | 208.54 | 52.55 | 13268.59 | 13268.59
0004 | 1.1.0.0.2. | GOINFRA | 21301 | PLACA DE OBRA PLOTADA EM CHAPA METÁLICA 26 , AFIXADA EM CAVALETES DE MADEIRA DE LEI (VIGOTAS 6X12CM) - PADRÃO GOINFRA | M2 | 7.5 | 1 | 7.5 | 334.96 | 2.5 | 2530.95 | 2530.95
0005 | 1.2. |  |  | TRANSPORTES | [6 empty] | 511.88 | 511.88
0006 | 1.2.0.0.1. | GOINFRA | 30114 | MOBILIZAÇÃO DO CANTEIRO DE OBRAS - INCLUSIVE CARGA E DESCARGA E A HORA IMPRODUTIVA DO CAMINHÃO - ( EXCLUSO O TRANSPORTE ) | UN | 1 | 1 | 1 | 123.53 | 132.41 | 255.94 | 255.94
0007 | 1.2.0.0.2. | GOINFRA | 30116 | DESMOBILIZAÇÃO DO CANTEIRO DE OBRAS - INCLUSIVE CARGA E DESCARGA E A HORA IMPRODUTIVA DO CAMINHÃO - ( EXCLUSO O TRANSPORTE ) | UN | 1 | 1 | 1 | 123.53 | 132.41 | 255.94 | 255.94
0008 | 1.3. |  |  | DIVERSOS | [6 empty] | 1567.15 | 1567.15
0009 | 1.3.0.0.1. | GOINFRA | 270501 | LIMPEZA FINAL DE OBRA - (OBRAS CIVIS) | M2 | 111.27 | 1 | 111.27 | 1.31 | 1.61 | 324.9 | 324.9
0010 | 1.3.0.0.2. | GOINFRA | 270804 | PLACA DE INAUGURAÇÃO AÇO ESCOVADO 60 X 120 CM | UN | 1 | 1 | 1 | 1237.91 | 4.34 | 1242.25 | 1242.25
0011 | 2 |  |  | ADMINISTRATIVO | UN | 1 | 1 |  |  |  | 516804.85 | 516804.85
0012 | 2.1. |  |  | SERVIÇOS PRELIMINARES | [6 empty] | 104387.65 | 104387.65
0013 | 2.1.0.0.1. | GOINFRA | 20200 | FERRAMENTAS (MANUAIS/ELÉTRICAS) E MATERIAL DE LIMPEZA PERMANENTE DA OBRA - ÁREAS EDIFICADAS/COBERTAS/FECHADAS | M2 | 2176.94 | 1 | 2176.94 | 6.23 | 0 | 13562.33 | 13562.33
0014 | 2.1.0.0.2. | GOINFRA | 21602 | EPI/PGR/PCMSO/EXAMES/TREINAMENTOS/VISITAS - ÁREAS EDIFICADAS/COBERTAS/FECHADAS | M2 | 2176.94 | 1 | 2176.94 | 37.67 | 0 | 82005.32 | 82005.32
0015 | 2.1.0.0.3. | GOINFRA | 50101 | SONDAGENS PARA INTERIOR - (OBRAS CIVIS) | M | 120 | 1 | 120 | 73.5 | 0 | 8820 | 8820
0016 | 2.2. |  |  | ADMINISTRAÇÃO | [6 empty] | 280074 | 280074
0017 | 2.2.0.0.1. | GOINFRA | 250101 | ENGENHEIRO - (OBRAS CIVIS) | H | 1500 | 1 | 1500 | 0 | 73.58 | 110370 | 110370
0018 | 2.2.0.0.2. | GOINFRA | 250103 | ENCARREGADO - (OBRAS CIVIS) | H | 3600 | 1 | 3600 | 0 | 19.58 | 70488 | 70488
0019 | 2.2.0.0.3. | GOINFRA | 250105 | ALMOXARIFE - (OBRAS CIVIS) | H | 3600 | 1 | 3600 | 0 | 13.89 | 50004 | 50004
0020 | 2.2.0.0.4. | GOINFRA | 250110 | VIGIA DE OBRAS - (NOTURNO E NO SÁBADO/DOMINGO DIURNO) - O.C. | H | 3600 | 1 | 3600 | 0 | 13.67 | 49212 | 49212
0021 | 2.3. |  |  | DIVERSOS | [6 empty] | 132343.2 | 132343.2
0022 | 2.3.0.0.1. | GOINFRA | 271500 | CAFE DA MANHA | RE | 7920 | 1 | 7920 | 2.69 | 0 | 21304.8 | 21304.8
0023 | 2.3.0.0.2. | GOINFRA | 271502 | CANTINA - (OBRAS CIVIS) | RE | 7920 | 1 | 7920 | 14.02 | 0 | 111038.4 | 111038.4
0024 | 3 |  |  | IMPLANTAÇÃO | UN | 1 | 1 |  |  |  | 684554.09 | 684554.09
0025 | 3.1. |  |  | SERVIÇO EM TERRA | [6 empty] | 15177.07 | 15177.07
0026 | 3.1.1. |  |  | INST. ELÉTRICAS | [6 empty] | 8923.79 | 8923.79
0027 | 3.1.1.0.1. | GOINFRA | 40101 | ESCAVACAO MANUAL DE VALAS < 1 MTS. (OBRAS CIVIS) | M3 | 194.08 | 1 | 194.08 | 0 | 27.66 | 5368.25 | 5368.25
0028 | 3.1.1.0.2. | GOINFRA | 40902 | REATERRO COM APILOAMENTO | M3 | 194.08 | 1 | 194.08 | 0 | 18.32 | 3555.54 | 3555.54
0029 | 3.1.2. |  |  | INST. HIDROSSANITÁRIAS | [6 empty] | 5287.7 | 5287.7
0030 | 3.1.2.0.1. | GOINFRA | 40101 | ESCAVACAO MANUAL DE VALAS < 1 MTS. (OBRAS CIVIS) | M3 | 115 | 1 | 115 | 0 | 27.66 | 3180.9 | 3180.9
0031 | 3.1.2.0.2. | GOINFRA | 40902 | REATERRO COM APILOAMENTO | M3 | 115 | 1 | 115 | 0 | 18.32 | 2106.8 | 2106.8
0032 | 3.1.3. |  |  | INCÊNDIO | [6 empty] | 965.58 | 965.58
0033 | 3.1.3.0.1. | GOINFRA | 40101 | ESCAVACAO MANUAL DE VALAS < 1 MTS. (OBRAS CIVIS) | M3 | 21 | 1 | 21 | 0 | 27.66 | 580.86 | 580.86
0034 | 3.1.3.0.2. | GOINFRA | 40902 | REATERRO COM APILOAMENTO | M3 | 21 | 1 | 21 | 0 | 18.32 | 384.72 | 384.72
0035 | 3.2. |  |  | INSTALAÇÕES ELÉTRICAS | [6 empty] | 298354.04 | 298354.04
0036 | 3.2.1. |  |  | IMPLANT. | [6 empty] | 50218.16 | 50218.16
0037 | 3.2.1.0.1. | GOINFRA | 70509 | CABO EPR/XLPE (90°C) 1KV - 10MM2 | M | 250 | 1 | 250 | 6.81 | 2.07 | 2220 | 2220
0038 | 3.2.1.0.2. | GOINFRA | 70517 | CABO FLEXÍVEL EPR/XLPE (90°C), 0,6/1 KV, 150 MM2 | M | 145 | 1 | 145 | 117.35 | 8.45 | 18241 | 18241
0039 | 3.2.1.0.3. | GOINFRA | 70510 | CABO FLEXÍVEL EPR/XLPE (90°C), 0,6/1 KV, 16 MM2 | M | 360 | 1 | 360 | 12.7 | 2.37 | 5425.2 | 5425.2
0040 | 3.2.1.0.4. | GOINFRA | 70582 | CABO FLEXÍVEL PVC (70° C), 0,6/1 KV, 4 MM2 | M | 300 | 1 | 300 | 5.23 | 1.77 | 2100 | 2100
0041 | 3.2.1.0.5. | GOINFRA | 70583 | CABO FLEXÍVEL PVC (70° C), 0,6/1 KV, 6 MM2 | M | 1630 | 1 | 1630 | 5.35 | 1.92 | 11850.1 | 11850.1
0042 | 3.2.1.0.6. | SINAPI | 97882 | CAIXA ENTERRADA ELÉTRICA RETANGULAR, EM CONCRETO PRÉ-MOLDADO, FUNDO COM BRITA, DIMENSÕES INTERNAS: 0,4X0,4X0,4 M. AF_12/2020 | UN | 11 | 1 | 11 | 122.56 | 22.54 | 1596.1 | 1596.1
0043 | 3.2.1.0.7. | SINAPI | 97883 | CAIXA ENTERRADA ELÉTRICA RETANGULAR, EM CONCRETO PRÉ-MOLDADO, FUNDO COM BRITA, DIMENSÕES INTERNAS: 0,6X0,6X0,5 M. AF_12/2020 | UN | 2 | 1 | 2 | 241.51 | 39.29 | 561.6 | 561.6
0044 | 3.2.1.0.8. | SINAPI | 97884 | CAIXA ENTERRADA ELÉTRICA RETANGULAR, EM CONCRETO PRÉ-MOLDADO, FUNDO COM BRITA, DIMENSÕES INTERNAS: 0,8X0,8X0,5 M. AF_12/2020 | UN | 2 | 1 | 2 | 480.46 | 65.91 | 1092.74 | 1092.74
0045 | 3.2.1.0.9. | SINAPI | 93655 | DISJUNTOR MONOPOLAR TIPO DIN, CORRENTE NOMINAL DE 20A - FORNECIMENTO E INSTALAÇÃO. AF_10/2020 | UN | 3 | 1 | 3 | 8.65 | 1.96 | 31.83 | 31.83
0046 | 3.2.1.0.10. | SINAPI | 101897 | DISJUNTOR TERMOMAGNÉTICO TRIPOLAR , CORRENTE NOMINAL DE 250A - FORNECIMENTO E INSTALAÇÃO. AF_10/2020 | UN | 1 | 1 | 1 | 751.39 | 39.13 | 790.52 | 790.52
0047 | 3.2.1.0.11. | GOINFRA | 71175 | DISJUNTOR TRIPOLAR DE 60 A 100-A | UN | 1 | 1 | 1 | 255.03 | 26.68 | 281.71 | 281.71
0048 | 3.2.1.0.12. | SINAPI | 93670 | DISJUNTOR TRIPOLAR TIPO DIN, CORRENTE NOMINAL DE 25A - FORNECIMENTO E INSTALAÇÃO. AF_10/2020 | UN | 4 | 1 | 4 | 53.96 | 5.87 | 239.32 | 239.32
0049 | 3.2.1.0.13. | SINAPI | 93671 | DISJUNTOR TRIPOLAR TIPO DIN, CORRENTE NOMINAL DE 32A - FORNECIMENTO E INSTALAÇÃO. AF_10/2020 | UN | 5 | 1 | 5 | 55.32 | 8.07 | 316.95 | 316.95
0050 | 3.2.1.0.14. | SINAPI | 93672 | DISJUNTOR TRIPOLAR TIPO DIN, CORRENTE NOMINAL DE 40A - FORNECIMENTO E INSTALAÇÃO. AF_10/2020 | UN | 1 | 1 | 1 | 56.94 | 11.99 | 68.93 | 68.93
0051 | 3.2.1.0.15. | GOINFRA | 71184 | DISPOSITIVO DE PROTEÇÃO CONTRA SURTOS (D.P.S.) 275V DE 8 A 40KA | UN | 3 | 1 | 3 | 72.01 | 29.65 | 304.98 | 304.98
0052 | 3.2.1.0.16. | SINAPI | 97670 | ELETRODUTO FLEXÍVEL CORRUGADO, PEAD, DN 100 (4"), PARA REDE ENTERRADA DE DISTRIBUIÇÃO DE ENERGIA ELÉTRICA - FORNECIMENTO E INSTALAÇÃO. AF_12/2021 | M | 40 | 1 | 40 | 12.31 | 5.08 | 695.6 | 695.6
0053 | 3.2.1.0.17. | SINAPI | 91860 | ELETRODUTO FLEXÍVEL CORRUGADO, PEAD, DN 40 MM (1 1/4"), PARA CIRCUITOS TERMINAIS, INSTALADO EM PAREDE - FORNECIMENTO E INSTALAÇÃO. AF_03/2023 | M | 120 | 1 | 120 | 4.67 | 4.93 | 1152 | 1152
0054 | 3.2.1.0.18. | SINAPI | 97668 | ELETRODUTO FLEXÍVEL CORRUGADO, PEAD, DN 63 (2"), PARA REDE ENTERRADA DE DISTRIBUIÇÃO DE ENERGIA ELÉTRICA - FORNECIMENTO E INSTALAÇÃO. AF_12/2021 | M | 110 | 1 | 110 | 6.36 | 2.78 | 1005.4 | 1005.4
0055 | 3.2.1.0.19. | SINAPI | 97669 | ELETRODUTO FLEXÍVEL CORRUGADO, PEAD, DN 90 (3"), PARA REDE ENTERRADA DE DISTRIBUIÇÃO DE ENERGIA ELÉTRICA - FORNECIMENTO E INSTALAÇÃO. AF_12/2021 | M | 15 | 1 | 15 | 9.1 | 4.46 | 203.4 | 203.4
0056 | 3.2.1.0.20. | GOINFRA | 72205 | QUADRO DE DISTRIBUIÇÃO DE EMBUTIR METÁLICO CB-56E - 225A | UN | 1 | 1 | 1 | 1862.88 | 177.9 | 2040.78 | 2040.78
0057 | 3.2.2. |  |  | QUADRO DE COMANDO - MOTORES RESERVATÓRIO ENTERRADO | [6 empty] | 4292.47 | 4292.47
0058 | 3.2.2.0.1. | GOINFRA | 70285 | BORNE TERMINAL SAK 2,5 MM2 | UN | 20 | 1 | 20 | 4.65 | 5.92 | 211.4 | 211.4
0059 | 3.2.2.0.2. | GOINFRA | 70287 | BORNE TERMINAL SAK 6 MM2 | UN | 8 | 1 | 8 | 6.02 | 5.92 | 95.52 | 95.52
0060 | 3.2.2.0.3. | GOINFRA | 70305 | BOTOEIRA "LIGA-DESLIGA" PARA INSTALAÇÃO EM PORTA DE QUADRO | UN | 4 | 1 | 4 | 24.84 | 14.82 | 158.64 | 158.64
0061 | 3.2.2.0.4. | SINAPI | 91924 | CABO DE COBRE FLEXÍVEL ISOLADO, 1,5 MM², ANTI-CHAMA 450/750 V, PARA CIRCUITOS TERMINAIS - FORNECIMENTO E INSTALAÇÃO. AF_03/2023 | M | 15 | 1 | 15 | 1.61 | 0.67 | 34.2 | 34.2
0062 | 3.2.2.0.5. | GOINFRA | 70561 | CABO ISOLADO PP 3 X 2,5 MM2 | M | 30 | 1 | 30 | 7.59 | 4.03 | 348.6 | 348.6
0063 | 3.2.2.0.6. | GOINFRA | 70705 | CAIXA PARA QUADRO DE COMANDO METÁLICA DE SOBREPOR 60X60X20 CM | UN | 1 | 1 | 1 | 375.75 | 59.3 | 435.05 | 435.05
0064 | 3.2.2.0.7. | GOINFRA | 70764 | CANALETA COM TAMPA (LINHA X OU EQUIVALENTE) 50X20X2000 MM | M | 6 | 1 | 6 | 59.15 | 2.96 | 372.66 | 372.66
0065 | 3.2.2.0.8. | GOINFRA | 81894 | CHAVE DE BOIA AUTOMÁTICA - 15A/250V | UN | 2 | 1 | 2 | 36.46 | 23.93 | 120.78 | 120.78
0066 | 3.2.2.0.9. | GOINFRA | 70840 | CHAVE PARTIDA MOTOR TRIFÁSICA C/RELE FALTA DE FASE 15 CV | UN | 2 | 1 | 2 | 714.2 | 107.76 | 1643.92 | 1643.92
0067 | 3.2.2.0.10. | GOINFRA | 70892 | CHAVE TRIPOLAR TIPO PACCO 32A | UN | 1 | 1 | 1 | 110.32 | 80.05 | 190.37 | 190.37
0068 | 3.2.2.0.11. | GOINFRA | 71062 | CONTATOR TRIPOLAR - 16A, 500V NOMINAL, COMANDO 220V, CATEGORIA AC-3. | UN | 2 | 1 | 2 | 80.37 | 65.23 | 291.2 | 291.2
0069 | 3.2.2.0.12. | SINAPI | 93654 | DISJUNTOR MONOPOLAR TIPO DIN, CORRENTE NOMINAL DE 16A - FORNECIMENTO E INSTALAÇÃO. AF_10/2020 | UN | 2 | 1 | 2 | 8.24 | 1.38 | 19.24 | 19.24
0070 | 3.2.2.0.13. | SINAPI | 93655 | DISJUNTOR MONOPOLAR TIPO DIN, CORRENTE NOMINAL DE 20A - FORNECIMENTO E INSTALAÇÃO. AF_10/2020 | UN | 3 | 1 | 3 | 8.65 | 1.96 | 31.83 | 31.83
0071 | 3.2.2.0.14. | GOINFRA | 71184 | DISPOSITIVO DE PROTEÇÃO CONTRA SURTOS (D.P.S.) 275V DE 8 A 40KA | UN | 3 | 1 | 3 | 72.01 | 29.65 | 304.98 | 304.98
0072 | 3.2.2.0.15. | GOINFRA | 72630 | TRILHO OU SUPORTE PARA BORNE TERMINAL | M | 2 | 1 | 2 | 8.15 | 8.89 | 34.08 | 34.08
0073 | 3.2.3. |  |  | ILUMINAÇÃO EXTERNA / ILUMINAÇÃO DE EMERGÊNCIA | [6 empty] | 61571.54 | 61571.54
0074 | 3.2.3.0.1. | GOINFRA | 70371 | BRACADEIRA METALICA TIPO "D" DIAM. 3/4" | UN | 42 | 1 | 42 | 1.16 | 0.3 | 61.32 | 61.32
0075 | 3.2.3.0.2. | GOINFRA | 70391 | BUCHA DE NYLON S-6 | UN | 150 | 1 | 150 | 0.14 | 0.47 | 91.5 | 91.5
0076 | 3.2.3.0.3. | SINAPI | 91924 | CABO DE COBRE FLEXÍVEL ISOLADO, 1,5 MM², ANTI-CHAMA 450/750 V, PARA CIRCUITOS TERMINAIS - FORNECIMENTO E INSTALAÇÃO. AF_03/2023 | M | 230 | 1 | 230 | 1.61 | 0.67 | 524.4 | 524.4
0077 | 3.2.3.0.4. | SINAPI | 91927 | CABO DE COBRE FLEXÍVEL ISOLADO, 2,5 MM², ANTI-CHAMA 0,6/1,0 KV, PARA CIRCUITOS TERMINAIS - FORNECIMENTO E INSTALAÇÃO. AF_03/2023 | M | 1380 | 1 | 1380 | 2.91 | 0.84 | 5175 | 5175
0078 | 3.2.3.0.5. | SINAPI | 97881 | CAIXA ENTERRADA ELÉTRICA RETANGULAR, EM CONCRETO PRÉ-MOLDADO, FUNDO COM BRITA, DIMENSÕES INTERNAS: 0,3X0,3X0,3 M. AF_12/2020 | UN | 21 | 1 | 21 | 76.77 | 15.79 | 1943.76 | 1943.76
0079 | 3.2.3.0.6. | SINAPI | 91939 | CAIXA RETANGULAR 4" X 2" ALTA (2,00 M DO PISO), PVC, INSTALADA EM PAREDE - FORNECIMENTO E INSTALAÇÃO. AF_03/2023 | UN | 22 | 1 | 22 | 7 | 16.42 | 515.24 | 515.24
0080 | 3.2.3.0.7. | SINAPI | 91940 | CAIXA RETANGULAR 4" X 2" MÉDIA (1,30 M DO PISO), PVC, INSTALADA EM PAREDE - FORNECIMENTO E INSTALAÇÃO. AF_03/2023 | UN | 2 | 1 | 2 | 4.42 | 8.72 | 26.28 | 26.28
0081 | 3.2.3.0.8. | GOINFRA | 70930 | CONDULETE METÁLICO - ADAPTADOR DE SAÍDA 3/4" | UN | 46 | 1 | 46 | 1.78 | 2.37 | 190.9 | 190.9
0082 | 3.2.3.0.9. | GOINFRA | 70929 | CONDULETE METÁLICO - CAIXA COM 5 ENTRADAS | UN | 25 | 1 | 25 | 7.04 | 10.07 | 427.75 | 427.75
0083 | 3.2.3.0.10. | GOINFRA | 70932 | CONDULETE METÁLICO - TAMPÃO DE 3/4" | UN | 79 | 1 | 79 | 0.2 | 0.88 | 85.32 | 85.32
0084 | 3.2.3.0.11. | GOINFRA | 71151 | CURVA DE 90 GRAUS AÇO GALVANIZADO DIAM.3/4" | UN | 2 | 1 | 2 | 5.16 | 3.84 | 18 | 18
0085 | 3.2.3.0.12. | SINAPI | 93654 | DISJUNTOR MONOPOLAR TIPO DIN, CORRENTE NOMINAL DE 16A - FORNECIMENTO E INSTALAÇÃO. AF_10/2020 | UN | 2 | 1 | 2 | 8.24 | 1.38 | 19.24 | 19.24
0086 | 3.2.3.0.13. | GOINFRA | 71251 | ELETRODUTO EM AÇO ZINCADO DIÂMETRO 3/4" | M | 63 | 1 | 63 | 6.88 | 8.89 | 993.51 | 993.51
0087 | 3.2.3.0.14. | SINAPI | 91855 | ELETRODUTO FLEXÍVEL CORRUGADO REFORÇADO, PVC, DN 25 MM (3/4"), PARA CIRCUITOS TERMINAIS, INSTALADO EM PAREDE - FORNECIMENTO E INSTALAÇÃO. AF_03/2023 | M | 290 | 1 | 290 | 4.4 | 3.97 | 2427.3 | 2427.3
0088 | 3.2.3.0.15. | SINAPI | 91857 | ELETRODUTO FLEXÍVEL CORRUGADO REFORÇADO, PVC, DN 32 MM (1"), PARA CIRCUITOS TERMINAIS, INSTALADO EM PAREDE - FORNECIMENTO E INSTALAÇÃO. AF_03/2023 | M | 190 | 1 | 190 | 7.41 | 4.4 | 2243.9 | 2243.9
0089 | 3.2.3.0.16. | GOINFRA | 71441 | INTERRUPTOR SIMPLES (2 SECOES) | UN | 1 | 1 | 1 | 9.19 | 10.97 | 20.16 | 20.16
0090 | 3.2.3.0.17. | GOINFRA | 71442 | INTERRUPTOR SIMPLES (3 SECOES) | UN | 1 | 1 | 1 | 13.75 | 15.71 | 29.46 | 29.46
0091 | 3.2.3.0.18. | SINAPI | 97610 | LÂMPADA COMPACTA DE LED 10 W, BASE E27 - FORNECIMENTO E INSTALAÇÃO. AF_02/2020 | UN | 18 | 1 | 18 | 9.68 | 3.77 | 242.1 | 242.1
0092 | 3.2.3.0.19. | SINAPI | 97591 | LUMINÁRIA TIPO PLAFON REDONDO COM VIDRO FOSCO, DE SOBREPOR, COM 2 LÂMPADAS FLUORESCENTES DE 15 W, SEM REATOR - FORNECIMENTO E INSTALAÇÃO. AF_02/2020 | UN | 9 | 1 | 9 | 88.21 | 15.76 | 935.73 | 935.73
0093 | 3.2.3.0.20. | GOINFRA | 71722 | LUVA EM AÇO ZINCADO DIÂMETRO 3/4" | UN | 23 | 1 | 23 | 1.43 | 1.18 | 60.03 | 60.03
0094 | 3.2.3.0.21. | GOINFRA | 71861 | PARAFUSO P/BUCHA S-6 | UN | 150 | 1 | 150 | 0.1 | 0.3 | 60 | 60
0095 | 3.2.3.0.22. | GOINFRA | 71696 | LUMINÁRIA LED PARA JARDIM COM POSTE 3,00 M COM 01 LUMINÁRIA PLANA - INCLUSO BASE DE CONCRETO PADRÃO GOINFRA E FIXAÇÃO | UN | 28 | 1 | 28 | 1517.75 | 80.96 | 44763.88 | 44763.88
0096 | 3.2.3.0.23. | COMPOSIÇÃO | COMP 375_SEE | REFLETOR DE LED HOLOFORTE 50W (GOINFRA + SINAPI) | UN | 8 | 1 | 8 | 39.14 | 9.36 | 388 | 388
0097 | 3.2.3.0.24. | GOINFRA | 72395 | TAMPA CEGA PARA CONDULETE METÁLICO | UN | 20 | 1 | 20 | 3.31 | 0.88 | 83.8 | 83.8
0098 | 3.2.3.0.25. | GOINFRA | 72578 | TOMADA ALTA DE EMBUTIR (1 MÓDULO), 2P+T 10 A, INCLUINDO SUPORTE E PLACA - FORNECIMENTO E INSTALAÇÃO. AF_12/2015 | UN | 16 | 1 | 16 | 6.71 | 8.6 | 244.96 | 244.96
0099 | 3.2.4. |  |  | CABEAMENTO ESTRUTURADO | [6 empty] | 7732.69 | 7732.69
0100 | 3.2.4.0.1. | GOINFRA | 70501 | CABECOTE DE LIGA DE ALUMINIO DIAM. 1" | UN | 2 | 1 | 2 | 2.73 | 1.77 | 9 | 9
0101 | 3.2.4.0.2. | SINAPI | 97882 | CAIXA ENTERRADA ELÉTRICA RETANGULAR, EM CONCRETO PRÉ-MOLDADO, FUNDO COM BRITA, DIMENSÕES INTERNAS: 0,4X0,4X0,4 M. AF_12/2020 | UN | 5 | 1 | 5 | 122.56 | 22.54 | 725.5 | 725.5
0102 | 3.2.4.0.3. | SINAPI | 101795 | CAIXA ENTERRADA PARA INSTALAÇÕES TELEFÔNICAS TIPO R1, EM ALVENARIA COM BLOCOS DE CONCRETO, DIMENSÕES INTERNAS: 0,35X0,60X0,60 M, EXCLUINDO TAMPÃO. AF_12/2020 | UN | 2 | 1 | 2 | 305.72 | 161.32 | 934.08 | 934.08
0103 | 3.2.4.0.4. | GOINFRA | 70646 | CAIXA DE PASSAGEM METÁLICA DE EMBUTIR 20X20X10 CM | UN | 4 | 1 | 4 | 37.81 | 37.06 | 299.48 | 299.48
0104 | 3.2.4.0.5. | GOINFRA | 71152 | CURVA DE 90 GRAUS AÇO GALVANIZADO DIAM.1" | UN | 2 | 1 | 2 | 7.46 | 4.14 | 23.2 | 23.2
0105 | 3.2.4.0.6. | GOINFRA | 71212 | ELETRODUTO EM AÇO GALVANIZADO A FOGO DIÂMETRO 1" - PESADO | M | 12 | 1 | 12 | 29.35 | 11.85 | 494.4 | 494.4
0106 | 3.2.4.0.7. | SINAPI | 91857 | ELETRODUTO FLEXÍVEL CORRUGADO REFORÇADO, PVC, DN 32 MM (1"), PARA CIRCUITOS TERMINAIS, INSTALADO EM PAREDE - FORNECIMENTO E INSTALAÇÃO. AF_12/2015 | M | 20 | 1 | 20 | 7.41 | 4.4 | 236.2 | 236.2
0107 | 3.2.4.0.8. | SINAPI | 91860 | ELETRODUTO FLEXÍVEL CORRUGADO, PEAD, DN 40 MM (1 1/4"), PARA CIRCUITOS TERMINAIS, INSTALADO EM PAREDE - FORNECIMENTO E INSTALAÇÃO. AF_12/2015 | M | 150 | 1 | 150 | 4.67 | 4.93 | 1440 | 1440
0108 | 3.2.4.0.9. | COMPOSIÇÃO | COMP 116_SEE | FIBRA ÓPTICA MONOMODO GELEADO (GOINFRA + COT) | M | 145 | 1 | 145 | 0 | 20.37 | 2953.65 | 2953.65
0109 | 3.2.4.0.10. | COMPOSIÇÃO | COMP 081_SEE | FITA EM AÇO INOX PARA CINTAR POSTE 19MM COM FECHO (GOINFRA + SINAPI + COT) | M | 6 | 1 | 6 | 3.69 | 5.92 | 57.66 | 57.66
0110 | 3.2.4.0.11. | GOINFRA | 71702 | LUVA EM AÇO GALVANIZADO DIÂMETRO 1" | UN | 4 | 1 | 4 | 2.72 | 1.77 | 17.96 | 17.96
0111 | 3.2.4.0.12. | SINAPI | 101798 | TAMPA PARA CAIXA TIPO R1, EM FERRO FUNDIDO, DIMENSÕES INTERNAS: 0,40 X 0,60 M - FORNECIMENTO E INSTALAÇÃO. AF_12/2020 | UN | 2 | 1 | 2 | 244.12 | 26.66 | 541.56 | 541.56
0112 | 3.2.5. |  |  | DETECÇÃO E ALARME | [6 empty] | 4979.29 | 4979.29
0113 | 3.2.5.0.1. | GOINFRA | 70371 | BRACADEIRA METALICA TIPO "D" DIAM. 3/4" | UN | 2 | 1 | 2 | 1.16 | 0.3 | 2.92 | 2.92
0114 | 3.2.5.0.2. | GOINFRA | 70391 | BUCHA DE NYLON S-6 | UN | 50 | 1 | 50 | 0.14 | 0.47 | 30.5 | 30.5
0115 | 3.2.5.0.3. | GOINFRA | 70583 | CABO DE COBRE FLEXÍVEL ISOLADO, 6 MM², ANTI-CHAMA 0,6/1,0 KV, PARA CIRCUITOS TERMINAIS - FORNECIMENTO E INSTALAÇÃO. AF_12/2015 | M | 12 | 1 | 12 | 5.35 | 1.92 | 87.24 | 87.24
0116 | 3.2.5.0.4. | GOINFRA | 70555 | CABO FLEXIVEL PARALELO 2 X 1,5 MM2 | M | 280 | 1 | 280 | 3.65 | 1.62 | 1475.6 | 1475.6
0117 | 3.2.5.0.5. | GOINFRA | 70556 | CABO FLEXIVEL PARALELO 2 X 2,5 MM2 | M | 35 | 1 | 35 | 4.71 | 1.77 | 226.8 | 226.8
0118 | 3.2.5.0.6. | GOINFRA | 70710 | CAIXA DE PASSAGEM 30X30X40CM COM TAMPA E DRENO BRITA | UN | 7 | 1 | 7 | 60.79 | 61.9 | 858.83 | 858.83
0119 | 3.2.5.0.7. | SINAPI | 91940 | CAIXA RETANGULAR 4" X 2" MÉDIA (1,30 M DO PISO), PVC, INSTALADA EM PAREDE - FORNECIMENTO E INSTALAÇÃO. AF_12/2015 | UN | 14 | 1 | 14 | 4.42 | 8.72 | 183.96 | 183.96
0120 | 3.2.5.0.8. | GOINFRA | 70930 | CONDULETE METÁLICO - ADAPTADOR DE SAÍDA 3/4" | UN | 1 | 1 | 1 | 1.78 | 2.37 | 4.15 | 4.15
0121 | 3.2.5.0.9. | GOINFRA | 70929 | CONDULETE METÁLICO - CAIXA COM 5 ENTRADAS | UN | 1 | 1 | 1 | 7.04 | 10.07 | 17.11 | 17.11
0122 | 3.2.5.0.10. | GOINFRA | 70932 | CONDULETE METÁLICO - TAMPÃO DE 3/4" | UN | 4 | 1 | 4 | 0.2 | 0.88 | 4.32 | 4.32
0123 | 3.2.5.0.11. | GOINFRA | 71121 | CURVA 90 GRAUS AÇO ZINCADO DIÂMETRO 3/4" | UN | 1 | 1 | 1 | 3.79 | 3.84 | 7.63 | 7.63
0124 | 3.2.5.0.12. | GOINFRA | 71251 | ELETRODUTO EM AÇO ZINCADO DIÂMETRO 3/4" | M | 3 | 1 | 3 | 6.88 | 8.89 | 47.31 | 47.31
0125 | 3.2.5.0.13. | SINAPI | 91857 | ELETRODUTO FLEXÍVEL CORRUGADO REFORÇADO, PVC, DN 32 MM (1"), PARA CIRCUITOS TERMINAIS, INSTALADO EM PAREDE - FORNECIMENTO E INSTALAÇÃO. AF_12/2015 | M | 170 | 1 | 170 | 7.41 | 4.4 | 2007.7 | 2007.7
0126 | 3.2.5.0.14. | GOINFRA | 71722 | LUVA EM AÇO ZINCADO DIÂMETRO 3/4" | UN | 2 | 1 | 2 | 1.43 | 1.18 | 5.22 | 5.22
0127 | 3.2.5.0.15. | GOINFRA | 71861 | PARAFUSO P/BUCHA S-6 | UN | 50 | 1 | 50 | 0.1 | 0.3 | 20 | 20
0128 | 3.2.6. |  |  | QUADRO DE COMANDO - BOMBA INCÊNCIO | [6 empty] | 2831.01 | 2831.01
0129 | 3.2.6.0.1. | GOINFRA | 70285 | BORNE TERMINAL SAK 2,5 MM2 | UN | 10 | 1 | 10 | 4.65 | 5.92 | 105.7 | 105.7
0130 | 3.2.6.0.2. | GOINFRA | 70287 | BORNE TERMINAL SAK 6 MM2 | UN | 4 | 1 | 4 | 6.02 | 5.92 | 47.76 | 47.76
0131 | 3.2.6.0.3. | GOINFRA | 70305 | BOTOEIRA "LIGA-DESLIGA" PARA INSTALAÇÃO EM PORTA DE QUADRO | UN | 2 | 1 | 2 | 24.84 | 14.82 | 79.32 | 79.32
0132 | 3.2.6.0.4. | SINAPI | 91924 | CABO DE COBRE FLEXÍVEL ISOLADO, 1,5 MM², ANTI-CHAMA 450/750 V, PARA CIRCUITOS TERMINAIS - FORNECIMENTO E INSTALAÇÃO. AF_12/2015 | M | 10 | 1 | 10 | 1.61 | 0.67 | 22.8 | 22.8
0133 | 3.2.6.0.5. | GOINFRA | 70561 | CABO ISOLADO PP 3 X 2,5 MM2 | M | 20 | 1 | 20 | 7.59 | 4.03 | 232.4 | 232.4
0134 | 3.2.6.0.6. | GOINFRA | 70703 | CAIXA PARA QUADRO DE COMANDO METÁLICA DE SOBREPOR 40X40X20 CM | UN | 1 | 1 | 1 | 194.55 | 59.3 | 253.85 | 253.85
0135 | 3.2.6.0.7. | GOINFRA | 70764 | CANALETA COM TAMPA (LINHA X OU EQUIVALENTE) 50X20X2000 MM | M | 4 | 1 | 4 | 59.15 | 2.96 | 248.44 | 248.44
0136 | 3.2.6.0.8. | GOINFRA | 81894 | CHAVE DE BOIA AUTOMÁTICA - 15A/250V | UN | 2 | 1 | 2 | 36.46 | 23.93 | 120.78 | 120.78
0137 | 3.2.6.0.9. | GOINFRA | 70840 | CHAVE PARTIDA MOTOR TRIFÁSICA C/RELE FALTA DE FASE 15 CV | UN | 1 | 1 | 1 | 714.2 | 107.76 | 821.96 | 821.96
0138 | 3.2.6.0.10. | GOINFRA | 70892 | CHAVE TRIPOLAR TIPO PACCO 32A | UN | 1 | 1 | 1 | 110.32 | 80.05 | 190.37 | 190.37
0139 | 3.2.6.0.11. | GOINFRA | 71064 | CONTATOR TRIPOLAR - 32A, 500V NOMINAL, COMANDO 220V, CATEGORIA AC-3. | UN | 1 | 1 | 1 | 138.81 | 71.15 | 209.96 | 209.96
0140 | 3.2.6.0.12. | SINAPI | 93655 | DISJUNTOR MONOPOLAR TIPO DIN, CORRENTE NOMINAL DE 20A - FORNECIMENTO E INSTALAÇÃO. AF_10/2020 | UN | 3 | 1 | 3 | 8.65 | 1.96 | 31.83 | 31.83
0141 | 3.2.6.0.13. | SINAPI | 93671 | DISJUNTOR TRIPOLAR TIPO DIN, CORRENTE NOMINAL DE 32A - FORNECIMENTO E INSTALAÇÃO. AF_10/2020 | UN | 2 | 1 | 2 | 55.32 | 8.07 | 126.78 | 126.78
0142 | 3.2.6.0.14. | GOINFRA | 71184 | DISPOSITIVO DE PROTEÇÃO CONTRA SURTOS (D.P.S.) 275V DE 8 A 40KA | UN | 3 | 1 | 3 | 72.01 | 29.65 | 304.98 | 304.98
0143 | 3.2.6.0.15. | GOINFRA | 72630 | TRILHO OU SUPORTE PARA BORNE TERMINAL | M | 2 | 1 | 2 | 8.15 | 8.89 | 34.08 | 34.08
0144 | 3.2.7. |  |  | SUBESTAÇÃO 150KVA | [6 empty] | 49452.26 | 49452.26
0145 | 3.2.7.0.1. | GOINFRA | 70204 | ALÇA PRÉ-FORMADA DE DISTRIBUIÇÃO CA/CAA 4 AWG | UN | 1 | 1 | 1 | 2.68 | 7.41 | 10.09 | 10.09
0146 | 3.2.7.0.2. | GOINFRA | 70252 | ARRUELA LISA D=5/16" | UN | 8 | 1 | 8 | 0.1 | 0 | 0.8 | 0.8
0147 | 3.2.7.0.3. | SINAPI | 100613 | ASSENTAMENTO DE POSTE DE CONCRETO COM COMPRIMENTO NOMINAL DE 11 M, CARGA NOMINAL DE 1000 DAN, ENGASTAMENTO BASE CONCRETADA COM 1 M DE CONCRETO E 0,7 M DE SOLO (NÃO INCLUI FORNECIMENTO). AF_11/2019 | UN | 1 | 1 | 1 | 887.49 | 411.91 | 1299.4 | 1299.4
0148 | 3.2.7.0.4. | GOINFRA | 70268 | BARRA DE COBRE 2" X 3/16" (2,0865 KG/M) | M | 1.5 | 1 | 1.5 | 277.32 | 19.87 | 445.78 | 445.78
0149 | 3.2.7.0.5. | GOINFRA | 70386 | BRAÇO C AÇO GALVANIZADO , CONFORME NTD-17 | UN | 1 | 1 | 1 | 176.15 | 5.92 | 182.07 | 182.07
0150 | 3.2.7.0.6. | GOINFRA | 70422 | BUCHA E ARRUELA METALICA DIAM. 1" | PR | 2 | 1 | 2 | 2.35 | 0.3 | 5.3 | 5.3
0151 | 3.2.7.0.7. | GOINFRA | 70428 | BUCHA E ARRUELA METALICA DIAM. 4" | PR | 1 | 1 | 1 | 16.54 | 7.41 | 23.95 | 23.95
0152 | 3.2.7.0.8. | GOINFRA | 70507 | CABECOTE DE LIGA DE ALUMINIO DIAM. 4" | UN | 1 | 1 | 1 | 46.42 | 16.3 | 62.72 | 62.72
0153 | 3.2.7.0.9. | GOINFRA | 70509 | CABO EPR/XLPE (90°C) 1KV - 10MM2 | M | 5 | 1 | 5 | 6.81 | 2.07 | 44.4 | 44.4
0154 | 3.2.7.0.10. | GOINFRA | 70517 | CABO FLEXÍVEL EPR/XLPE (90°C), 0,6/1 KV, 150 MM2 | M | 40 | 1 | 40 | 117.35 | 8.45 | 5032 | 5032
0155 | 3.2.7.0.11. | GOINFRA | 70543 | CABO DE COBRE NU 35 MM2 | M | 3 | 1 | 3 | 27.25 | 4.74 | 95.97 | 95.97
0156 | 3.2.7.0.12. | SINAPI | 97893 | CAIXA ENTERRADA ELÉTRICA RETANGULAR, EM ALVENARIA COM BLOCOS DE CONCRETO, FUNDO COM BRITA, DIMENSÕES INTERNAS: 0,8X0,8X0,6 M. AF_12/2020 | UN | 1 | 1 | 1 | 242.46 | 179.7 | 422.16 | 422.16
0157 | 3.2.7.0.13. | GOINFRA | 70696 | CAIXA METÁLICA PARA PROTEÇÃO GERAL 820X750X266MM DE 250A A 350A | UN | 1 | 1 | 1 | 722.23 | 38.56 | 760.79 | 760.79
0158 | 3.2.7.0.14. | GOINFRA | 70697 | CAIXA METÁLICA PARA TRANSFORMADOR DE CORRENTE 820X750X266MM - 200A ATÉ 400A | UN | 1 | 1 | 1 | 709.4 | 38.56 | 747.96 | 747.96
0159 | 3.2.7.0.15. | GOINFRA | 70771 | CANTONEIRA AUXILIAR PARA BRAÇO TIPO C | UN | 1 | 1 | 1 | 125.32 | 2.96 | 128.28 | 128.28
0160 | 3.2.7.0.16. | COMPOSIÇÃO | COMP 047_SEE | CAPUZ DE PROTEÇÃO PARA BUCHA DE TRANSFORMADOR (GOINFRA + COT) | UN | 3 | 1 | 3 | 15.15 | 0.98 | 48.39 | 48.39
0161 | 3.2.7.0.17. | COMPOSIÇÃO | COMP 046_SEE | CAPUZ PARA PROTEÇÃO DOS PARA RAIOS (GOINFRA + COT) | UN | 3 | 1 | 3 | 14.19 | 0.98 | 45.51 | 45.51
0162 | 3.2.7.0.18. | GOINFRA | 70791 | CHAVE FUSIVEL,15 KV,100A, (CHAVE MATHEUS) | UN | 3 | 1 | 3 | 367.38 | 44.48 | 1235.58 | 1235.58
0163 | 3.2.7.0.19. | GOINFRA | 70920 | CINTA DE ACO GALVANIZADO DIAM.190 MM | UN | 1 | 1 | 1 | 42.49 | 5.92 | 48.41 | 48.41
0164 | 3.2.7.0.20. | GOINFRA | 70921 | CINTA DE ACO GALVANIZADO DIAM.220 MM | UN | 2 | 1 | 2 | 44.08 | 5.92 | 100 | 100
0165 | 3.2.7.0.21. | GOINFRA | 70922 | CINTA DE ACO GALVANIZADO DIAM.230MM | UN | 2 | 1 | 2 | 47.52 | 5.92 | 106.88 | 106.88
0166 | 3.2.7.0.22. | GOINFRA | 71016 | CONECTOR DE COMPRESSÃO FORMATO H PARA CABO 25 A 70 MM2 | UN | 4 | 1 | 4 | 5.84 | 11.85 | 70.76 | 70.76
0167 | 3.2.7.0.23. | GOINFRA | 71020 | CONECTOR PARALELO DE ALUMÍNIO CA/CU 10-1/0 COM 01 PARAFUSO | UN | 6 | 1 | 6 | 9.65 | 13.34 | 137.94 | 137.94
0168 | 3.2.7.0.24. | GOINFRA | 71035 | CONECTOR TIPO PARAFUSO FENDIDO 35 MM2 | UN | 1 | 1 | 1 | 9.2 | 8.89 | 18.09 | 18.09
0169 | 3.2.7.0.25. | GOINFRA | 71037 | CONECTOR TIPO PARAFUSO FENDIDO 70 MM2 | UN | 4 | 1 | 4 | 18.06 | 11.85 | 119.64 | 119.64
0170 | 3.2.7.0.26. | SINAPI | 96977 | CORDOALHA DE COBRE NU 50 MM², ENTERRADA, SEM ISOLADOR - FORNECIMENTO E INSTALAÇÃO. AF_12/2017 | M | 45 | 1 | 45 | 46.03 | 0.97 | 2115 | 2115
0171 | 3.2.7.0.27. | GOINFRA | 71110 | CRUZETA POLIMÉRICA 90X112X2400 MM | UN | 2 | 1 | 2 | 393.25 | 13.64 | 813.78 | 813.78
0172 | 3.2.7.0.28. | SINAPI | 93026 | CURVA 90 GRAUS PARA ELETRODUTO, PVC, ROSCÁVEL, DN 110 MM (4"), PARA REDE ENTERRADA DE DISTRIBUIÇÃO DE ENERGIA ELÉTRICA - FORNECIMENTO E INSTALAÇÃO. AF_12/2021 | UN | 1 | 1 | 1 | 29.34 | 18.92 | 48.26 | 48.26
0173 | 3.2.7.0.29. | GOINFRA | 71142 | CURVA DE 90 GRAUS DE PVC RIGIDO DIAM. 1" | UN | 1 | 1 | 1 | 3.05 | 3.84 | 6.89 | 6.89
0174 | 3.2.7.0.30. | SINAPI | 101897 | DISJUNTOR TERMOMAGNÉTICO TRIPOLAR , CORRENTE NOMINAL DE 250A - FORNECIMENTO E INSTALAÇÃO. AF_10/2020 | UN | 1 | 1 | 1 | 751.39 | 39.13 | 790.52 | 790.52
0175 | 3.2.7.0.31. | GOINFRA | 71184 | DISPOSITIVO DE PROTEÇÃO CONTRA SURTOS (D.P.S.) 275V DE 8 A 40KA | UN | 3 | 1 | 3 | 72.01 | 29.65 | 304.98 | 304.98
0176 | 3.2.7.0.32. | GOINFRA | 71202 | ELETRODUTO DE PVC RIGIDO DIAMETRO 1" | M | 3 | 1 | 3 | 6.49 | 5.92 | 37.23 | 37.23
0177 | 3.2.7.0.33. | GOINFRA | 71218 | ELETRODUTO EM AÇO GALVANIZADO A FOGO DIÂMETRO 4" - PESADO | M | 6 | 1 | 6 | 125.65 | 59.3 | 1109.7 | 1109.7
0178 | 3.2.7.0.34. | SINAPI | 93012 | ELETRODUTO RÍGIDO ROSCÁVEL, PVC, DN 110 MM (4"), PARA REDE ENTERRADA DE DISTRIBUIÇÃO DE ENERGIA ELÉTRICA - FORNECIMENTO E INSTALAÇÃO. AF_12/2021 | M | 6 | 1 | 6 | 46.98 | 6.29 | 319.62 | 319.62
0179 | 3.2.7.0.35. | GOINFRA | 71267 | ELO FUSÍVEL 5 H | UN | 3 | 1 | 3 | 3.01 | 7.41 | 31.26 | 31.26
0180 | 3.2.7.0.36. | GOINFRA | 71321 | FITA DE AUTO FUSAO, ROLO E 10,00 MM | UN | 5 | 1 | 5 | 13.34 | 5.92 | 96.3 | 96.3
0181 | 3.2.7.0.37. | SINAPI | 91175 | FIXAÇÃO DE TUBOS VERTICAIS DE PPR DIÂMETROS MAIORES QUE 75 MM COM ABRAÇADEIRA METÁLICA RÍGIDA TIPO D 3", FIXADA EM PERFILADO EM ALVENARIA. AF_05/2015 | M | 6 | 1 | 6 | 1.56 | 2.12 | 22.08 | 22.08
0182 | 3.2.7.0.38. | GOINFRA | 71365 | GRAMPO DE ANCORAGEM POLIMÉRICO | UN | 3 | 1 | 3 | 32.17 | 11.85 | 132.06 | 132.06
0183 | 3.2.7.0.39. | GOINFRA | 71381 | HASTE REV.COBRE(COPPERWELD) 5/8" X 3,00 M C/CONECTOR | UN | 8 | 1 | 8 | 73.53 | 11.85 | 683.04 | 683.04
0184 | 3.2.7.0.40. | COMPOSIÇÃO | COMP 048_SEE | HASTE ROSQUEADA "TIRANTE" 3/8" (GOINFRA + COT) | M | 0.5 | 1 | 0.5 | 9.82 | 11.85 | 10.83 | 10.83
0185 | 3.2.7.0.41. | COMPOSIÇÃO | COMP 650_SEE | ISOLADOR DE ANCORAGEM POLIMÉRICO 34,5KV (GOINFRA + COT) | UNID | 3 | 1 | 3 | 96.99 | 5.92 | 308.73 | 308.73
0186 | 3.2.7.0.42. | GOINFRA | 71463 | ISOLADOR EPOXI 50X40 (BUJAO) | UN | 2 | 1 | 2 | 12.96 | 8.89 | 43.7 | 43.7
0187 | 3.2.7.0.43. | GOINFRA | 71510 | LAÇO PREFORMADO DE DISTRIBUICAO | UN | 1 | 1 | 1 | 5.11 | 5.92 | 11.03 | 11.03
0188 | 3.2.7.0.44. | GOINFRA | 71708 | LUVA EM AÇO GALVANIZADO DIÂMETRO 4" | UN | 2 | 1 | 2 | 22.45 | 16.3 | 77.5 | 77.5
0189 | 3.2.7.0.45. | SINAPI | 93017 | LUVA PARA ELETRODUTO, PVC, ROSCÁVEL, DN 110 MM (4"), PARA REDE ENTERRADA DE DISTRIBUIÇÃO DE ENERGIA ELÉTRICA - FORNECIMENTO E INSTALAÇÃO. AF_12/2021 | UN | 1 | 1 | 1 | 17.29 | 12.61 | 29.9 | 29.9
0190 | 3.2.7.0.46. | GOINFRA | 71742 | LUVA PVC ROSQUEAVEL DIAMETRO 1" | UN | 1 | 1 | 1 | 1.37 | 1.48 | 2.85 | 2.85
0191 | 3.2.7.0.47. | GOINFRA | 71750 | MANILHA-SAPATILHA EM AÇO GALVANIZADO | UN | 1 | 1 | 1 | 14.09 | 11.85 | 25.94 | 25.94
0192 | 3.2.7.0.48. | GOINFRA | 71761 | MURETA DE MEDIÇÃO EM ALVENARIA 1 1/2 V.(35CM) REBOCADA, C/ PINTURA ACRÍLICA E LAJE EM CONCRETO 20MPA MALHA 8.0MM CADA 10CM REVESTIDA C/ARGAMASSA 1:3 C/ IMPERMEABILIZANTE | M2 | 4 | 1 | 4 | 206.3 | 156.67 | 1451.88 | 1451.88
0193 | 3.2.7.0.49. | GOINFRA | 71773 | NIPLE METALICO Fo.Zo. DIAMETRO 1" | UN | 1 | 1 | 1 | 9.51 | 2.96 | 12.47 | 12.47
0194 | 3.2.7.0.50. | GOINFRA | 71780 | NIPLE METALICO Fo.Zo. DIAMETRO 4" | UN | 2 | 1 | 2 | 81.12 | 16.3 | 194.84 | 194.84
0195 | 3.2.7.0.51. | GOINFRA | 71795 | OLHAL PARA PARAFUSO | UN | 3 | 1 | 3 | 10.26 | 8.89 | 57.45 | 57.45
0196 | 3.2.7.0.52. | COMPOSIÇÃO | COMP 652_SEE | PARA RAIOS DISTRIBUIDOR POLIMÉRICO OXIDO DE ZINCO, S/ CENTELHADOR, C/ DESLIGAMENTO AUTOMÁTICO 34,5 KV, 10KVA (GOINFRA + COT) | UNID | 3 | 1 | 3 | 518.2 | 44.48 | 1688.04 | 1688.04
0197 | 3.2.7.0.53. | GOINFRA | 71841 | PARAFUSO CABEÇA ABAULADA (FRANCES) M16 X 150 MM | UN | 3 | 1 | 3 | 8.93 | 0.2 | 27.39 | 27.39
0198 | 3.2.7.0.54. | GOINFRA | 71835 | PARAFUSO CABEÇA ABAULADA (FRANCES) M16 X 45 MM | UN | 3 | 1 | 3 | 3.49 | 0.2 | 11.07 | 11.07
0199 | 3.2.7.0.55. | COMPOSIÇÃO | COMP 049_SEE | PORCA SEXTAVADA 3/8" (GOINFRA + SINAPI) | UN | 8 | 1 | 8 | 0.2 | 0.1 | 2.4 | 2.4
0200 | 3.2.7.0.56. | GOINFRA | 180504 | PORTA DE ABRIR DE 01 FOLHA EM VENEZIANA PF-4 C/FERRAGENS | M2 | 0.33 | 1 | 0.33 | 527.27 | 36.08 | 185.9 | 185.9
0201 | 3.2.7.0.57. | COMPOSIÇÃO | COMP 197_SEE | POSTE - FUNDAÇÃO EM CONCRETO SIMPLES DO ENGASTAMENTO DA BASE DOS POSTES DE SEÇÃO DE BASE 1000 MM ( DIAM. 1200MM) (GOINFRA) | M | 1.8 | 1 | 1.8 | 430.53 | 477.01 | 1633.57 | 1633.57
0202 | 3.2.7.0.58. | COMPOSIÇÃO | COMP 141_SEE | POSTE TIPO SEÇÃO CIRCULAR - SC 12/1000 (m/daN) SEM FUNDAÇÃO (COT) | UN | 1 | 1 | 1 | 4288.79 | 0 | 4288.79 | 4288.79
0203 | 3.2.7.0.59. | GOINFRA | 72080 | POSTE/TRAFO - CAMINHÃO MUNCK 12 TON. (MÍNIMO 4H/DIA) | H | 4 | 1 | 4 | 167 | 0 | 668 | 668
0204 | 3.2.7.0.60. | GOINFRA | 72329 | SAPATILHA DE AÇO GALVANIZADO PARA POSTE COM TRANSFORMADOR | UN | 3 | 1 | 3 | 3.02 | 11.85 | 44.61 | 44.61
0205 | 3.2.7.0.61. | GOINFRA | 72335 | SELA AÇO GALVANIZADO PARA CRUZETA POLIMÉRICA 34,5KV | UN | 2 | 1 | 2 | 22.24 | 14.82 | 74.12 | 74.12
0206 | 3.2.7.0.62. | GOINFRA | 72370 | SUPORTE PARA TRANSFORMADOR EM POSTE DE CONCRETO CIRCULAR | UN | 2 | 1 | 2 | 204.84 | 44.48 | 498.64 | 498.64
0207 | 3.2.7.0.63. | GOINFRA | 72518 | TERMINAL DE PRESSAO 10 MM2 | UN | 1 | 1 | 1 | 3.28 | 10.37 | 13.65 | 13.65
0208 | 3.2.7.0.64. | GOINFRA | 72545 | TERMINAL DE PRESSAO 120 MM2 | UN | 8 | 1 | 8 | 14.74 | 13.34 | 224.64 | 224.64
0209 | 3.2.7.0.65. | GOINFRA | 72528 | TERMINAL DE PRESSAO 35 MM2 | UN | 5 | 1 | 5 | 5.32 | 11.85 | 85.85 | 85.85
0210 | 3.2.7.0.66. | GOINFRA | 72532 | TERMINAL DE PRESSAO 50 MM2 | UN | 2 | 1 | 2 | 7.58 | 11.85 | 38.86 | 38.86
0211 | 3.2.7.0.67. | COMPOSIÇÃO | COMP 653_SEE | TRANSFORMADOR DE DISTRIBUIÇÃO, 150 KVA, TRIFASICO, 60 HZ, CLASSE 34,5 KV, IMERSO EM ÓLEO MINERAL, INSTALAÇÃO EM POSTE (NÃO INCLUSO SUPORTE) FORNECIMENTO E INSTALAÇÃO (GOINFRA + COT) | UNID | 1 | 1 | 1 | 19801.31 | 234.71 | 20036.02 | 20036.02
0212 | 3.2.8. |  |  | SPDA | [6 empty] | 117276.62 | 117276.62
0213 | 3.2.8.0.1. | GOINFRA | 70255 | ATERRAMENTO - SOLDA EXOTÉRMICA - CARTUCHO 90 G | UN | 60 | 1 | 60 | 13.42 | 7.41 | 1249.8 | 1249.8
0214 | 3.2.8.0.2. | GOINFRA | 70392 | BUCHA DE NYLON S-8 | UN | 500 | 1 | 500 | 0.21 | 0.47 | 340 | 340
0215 | 3.2.8.0.3. | SINAPI | 98111 | CAIXA DE INSPEÇÃO PARA ATERRAMENTO, CIRCULAR, EM POLIETILENO, DIÂMETRO INTERNO = 0,3 M. AF_12/2020 | UN | 40 | 1 | 40 | 35.67 | 4.6 | 1610.8 | 1610.8
0216 | 3.2.8.0.4. | GOINFRA | 71035 | CONECTOR TIPO PARAFUSO FENDIDO 35 MM2 | UN | 70 | 1 | 70 | 9.2 | 8.89 | 1266.3 | 1266.3
0217 | 3.2.8.0.5. | GOINFRA | 70541 | CORDOALHA DE COBRE NU 16 MM², NÃO ENTERRADA, COM ISOLADOR - FORNECIMENTO E INSTALAÇÃO. AF_12/2017 | M | 480 | 1 | 480 | 12.34 | 2.37 | 7060.8 | 7060.8
0218 | 3.2.8.0.6. | SINAPI | 96973 | CORDOALHA DE COBRE NU 35 MM², NÃO ENTERRADA, COM ISOLADOR - FORNECIMENTO E INSTALAÇÃO. AF_12/2017 | M | 1392 | 1 | 1392 | 38 | 12.17 | 69836.64 | 69836.64
0219 | 3.2.8.0.7. | SINAPI | 96977 | CORDOALHA DE COBRE NU 50 MM², ENTERRADA, SEM ISOLADOR - FORNECIMENTO E INSTALAÇÃO. AF_12/2017 | M | 545 | 1 | 545 | 46.03 | 0.97 | 25615 | 25615
0220 | 3.2.8.0.8. | GOINFRA | 71202 | ELETRODUTO RÍGIDO ROSCÁVEL, PVC, DN 32 MM (1"), PARA CIRCUITOS TERMINAIS, INSTALADO EM PAREDE - FORNECIMENTO E INSTALAÇÃO. AF_12/2015 | M | 9 | 1 | 9 | 6.49 | 5.92 | 111.69 | 111.69
0221 | 3.2.8.0.9. | SINAPI | 96985 | HASTE DE ATERRAMENTO 5/8 PARA SPDA - FORNECIMENTO E INSTALAÇÃO. AF_12/2017 | UN | 40 | 1 | 40 | 51.71 | 7.48 | 2367.6 | 2367.6
0222 | 3.2.8.0.10. | GOINFRA | 71862 | PARAFUSO P/BUCHA S-8 | UN | 500 | 1 | 500 | 0.21 | 0.54 | 375 | 375
0223 | 3.2.8.0.11. | COMPOSIÇÃO | COMP 567_SEE | TAMPA DE FERRO FUNDIDO 300MM PARA CAIXA DE INSPEÇÃO DE ATERRAMENTO (GOINFRA + COT) | UN | 40 | 1 | 40 | 109.26 | 11.66 | 4836.8 | 4836.8
0224 | 3.2.8.0.12. | COMPOSIÇÃO | COMP 497_SEE | TERMINAL AÉREO SPDA 30CM Fo Go DIAM. 5/16" COM SUPORTE (GOINFRA + COT) | UN | 95 | 1 | 95 | 4.47 | 17.79 | 2114.7 | 2114.7
0225 | 3.2.8.0.13. | SINAPI | 96989 | CAPTOR TIPO FRANKLIN PARA SPDA - FORNECIMENTO E INSTALAÇÃO. AF_12/2017 | UN | 1 | 1 | 1 | 105.71 | 3.72 | 109.43 | 109.43
0226 | 3.2.8.0.14. | COMPOSIÇÃO | COMP 042_SEE | MASTRO P/PARA RAIO 1.1/2 6MT+ABRAC C/3 ESTAI P/MASTRO 1.1/2+SINALEIRO TOPO C/FOTOCELULA+ABRAC PARA SINALEIRO (GOINFRA + SINAPI) | UN | 1 | 1 | 1 | 337.58 | 44.48 | 382.06 | 382.06
0227 | 3.3. |  |  | INSTALAÇÕES HIDROSSANITÁRIAS | [6 empty] | 70451.16 | 70451.16
0228 | 3.3.1. |  |  | ÁGUA FRIA | [6 empty] | 11413.33 | 11413.33
0229 | 3.3.1.1. |  |  | TUBOS DE PVC SOLDÁVEL | [6 empty] | 9655.76 | 9655.76
0230 | 3.3.1.1.1. | GOINFRA | 81003 | TUBO SOLDAVEL PVC MARROM DIAM. 25 MM | M | 180 | 1 | 180 | 3.34 | 3.56 | 1242 | 1242
0231 | 3.3.1.1.2. | SINAPI | 89447 | TUBO, PVC, SOLDÁVEL, DN 32MM, INSTALADO EM PRUMADA DE ÁGUA - FORNECIMENTO E INSTALAÇÃO. AF_06/2022 | M | 187 | 1 | 187 | 10.91 | 0.65 | 2161.72 | 2161.72
0232 | 3.3.1.1.3. | GOINFRA | 81005 | TUBO SOLDAVEL PVC MARROM DIAM. 40 MM | M | 18 | 1 | 18 | 11.51 | 5.87 | 312.84 | 312.84
0233 | 3.3.1.1.4. | GOINFRA | 81007 | TUBO SOLDAVEL PVC MARROM DIAM. 60 MM | M | 38 | 1 | 38 | 20.1 | 8.8 | 1098.2 | 1098.2
0234 | 3.3.1.1.5. | GOINFRA | 81008 | TUBO SOLDAVEL PVC MARROM DIAM. 75 MM | M | 103 | 1 | 103 | 34.97 | 12.03 | 4841 | 4841
0235 | 3.3.1.2. |  |  | LUVAS DE PVC | [6 empty] | 787.78 | 787.78
0236 | 3.3.1.2.1. | GOINFRA | 81102 | LUVA SOLDAVEL DIAMETRO 25 mm | UN | 20 | 1 | 20 | 0.8 | 2.66 | 69.2 | 69.2
0237 | 3.3.1.2.2. | GOINFRA | 81132 | LUVA SOLDAVEL C/ROSCA DIAMETRO 32 X 1" | UN | 25 | 1 | 25 | 4.54 | 4.45 | 224.75 | 224.75
0238 | 3.3.1.2.3. | GOINFRA | 81104 | LUVA SOLDAVEL DIAMETRO 40 mm | UN | 2 | 1 | 2 | 4.35 | 4.14 | 16.98 | 16.98
0239 | 3.3.1.2.4. | GOINFRA | 81106 | LUVA SOLDAVEL DIAMETRO 60 mm | UN | 3 | 1 | 3 | 11.51 | 4.14 | 46.95 | 46.95
0240 | 3.3.1.2.5. | GOINFRA | 81107 | LUVA SOLDAVEL DIAMETRO 75 mm | UN | 15 | 1 | 15 | 23.18 | 5.48 | 429.9 | 429.9
0241 | 3.3.1.3. |  |  | BUCHAS | [6 empty] | 51.69 | 51.69
0242 | 3.3.1.3.1. | GOINFRA | 81167 | BUCHA DE REDUCAO SOLDAVEL CURTA 85 X 75 mm | UN | 1 | 1 | 1 | 13.71 | 5.48 | 19.19 | 19.19
0243 | 3.3.1.3.2. | GOINFRA | 81183 | BUCHA DE REDUCAO SOLDAVEL LONGA 60 X 40 mm | UN | 1 | 1 | 1 | 9.99 | 4.14 | 14.13 | 14.13
0244 | 3.3.1.3.3. | GOINFRA | 81166 | BUCHA DE REDUCAO SOLDAVEL CURTA 75 X 60 mm | UN | 1 | 1 | 1 | 12.89 | 5.48 | 18.37 | 18.37
0245 | 3.3.1.4. |  |  | JOELHO | [6 empty] | 451.39 | 451.39
0246 | 3.3.1.4.1. | SINAPI | 89481 | JOELHO 90 GRAUS, PVC, SOLDÁVEL, DN 25MM, INSTALADO EM PRUMADA DE ÁGUA - FORNECIMENTO E INSTALAÇÃO. AF_06/2022 | UN | 4 | 1 | 4 | 2.28 | 2.04 | 17.28 | 17.28
0247 | 3.3.1.4.2. | GOINFRA | 81322 | JOELHO 90 GRAUS SOLDAVEL DIAMETRO 32 MM (1") | UN | 4 | 1 | 4 | 1.8 | 5.33 | 28.52 | 28.52
0248 | 3.3.1.4.3. | SINAPI | 89497 | JOELHO 90 GRAUS, PVC, SOLDÁVEL, DN 40MM, INSTALADO EM PRUMADA DE ÁGUA - FORNECIMENTO E INSTALAÇÃO. AF_06/2022 | UN | 2 | 1 | 2 | 9.07 | 3.03 | 24.2 | 24.2
0249 | 3.3.1.4.4. | GOINFRA | 81326 | JOELHO 90 GRAUS SOLDAVEL DIAMETRO 75 mm | UN | 3 | 1 | 3 | 89.04 | 10.97 | 300.03 | 300.03
0250 | 3.3.1.4.5. | GOINFRA | 81369 | JOELHO 90 GRAUS SOLDAVEL COM BUCHA DE LATAO 25 X 3/4" | UN | 9 | 1 | 9 | 5.66 | 3.38 | 81.36 | 81.36
0251 | 3.3.1.5. |  |  | TÊ | [6 empty] | 466.71 | 466.71
0252 | 3.3.1.5.1. | GOINFRA | 81402 | TE 90 GRAUS SOLDAVEL DIAMETRO 25 MM | UN | 4 | 1 | 4 | 1.13 | 5.62 | 27 | 27
0253 | 3.3.1.5.2. | GOINFRA | 81403 | TE 90 GRAUS SOLDAVEL DIAMETRO 32 MM | UN | 6 | 1 | 6 | 3.74 | 5.62 | 56.16 | 56.16
0254 | 3.3.1.5.3. | GOINFRA | 81406 | TE 90 GRAUS SOLDAVEL DIMETRO 60 MM | UN | 2 | 1 | 2 | 23.94 | 8.89 | 65.66 | 65.66
0255 | 3.3.1.5.4. | COMPOSIÇÃO | COMP 089_SEE | TE DE REDUCAO 90 GRAUS SOLDAVEL 60 X 50 MM (GOINFRA + COT) | UN | 1 | 1 | 1 | 51.75 | 10.37 | 62.12 | 62.12
0256 | 3.3.1.5.5. | GOINFRA | 81407 | TE 90 GRAUS SOLDAVEL DIAMETRO 75 MM | UN | 2 | 1 | 2 | 52.48 | 13.34 | 131.64 | 131.64
0257 | 3.3.1.5.6. | GOINFRA | 81427 | TE DE REDUCAO 90 GRAUS SOLDAVEL 75 X 50 MM | UN | 1 | 1 | 1 | 48.44 | 13.34 | 61.78 | 61.78
0258 | 3.3.1.5.7. | GOINFRA | 81421 | TE REDUCAO 90 GRAUS SOLDAVEL 32 X 25 mm | UN | 5 | 1 | 5 | 6.85 | 5.62 | 62.35 | 62.35
0259 | 3.3.2. |  |  | ESGOTO SANITÁRIO | [6 empty] | 5923.68 | 5923.68
0260 | 3.3.2.0.1. | SINAPI | 89800 | TUBO PVC, SERIE NORMAL, ESGOTO PREDIAL, DN 100 MM, FORNECIDO E INSTALADO EM PRUMADA DE ESGOTO SANITÁRIO OU VENTILAÇÃO. AF_08/2022 | M | 246 | 1 | 246 | 16.44 | 7.64 | 5923.68 | 5923.68
0261 | 3.3.3. |  |  | ÁGUA PLUVIAL | [6 empty] | 8494.3 | 8494.3
0262 | 3.3.3.0.1. | SINAPI | 89800 | TUBO PVC, SERIE NORMAL, ESGOTO PREDIAL, DN 100 MM, FORNECIDO E INSTALADO EM PRUMADA DE ESGOTO SANITÁRIO OU VENTILAÇÃO. AF_08/2022 | M | 90 | 1 | 90 | 16.44 | 7.64 | 2167.2 | 2167.2
0263 | 3.3.3.0.2. | SINAPI | 89849 | TUBO PVC, SERIE NORMAL, ESGOTO PREDIAL, DN 150 MM, FORNECIDO E INSTALADO EM SUBCOLETOR AÉREO DE ESGOTO SANITÁRIO. AF_08/2022 | M | 130 | 1 | 130 | 39.65 | 9.02 | 6327.1 | 6327.1
0264 | 3.3.4. |  |  | DRENO AR CONDICIONADO | [6 empty] | 819.99 | 819.99
0265 | 3.3.4.0.1. | GOINFRA | 81003 | TUBO SOLDAVEL PVC MARROM DIAM. 25 MM | M | 90 | 1 | 90 | 3.34 | 3.56 | 621 | 621
0266 | 3.3.4.0.2. | SINAPI | 89481 | JOELHO 90 GRAUS, PVC, SOLDÁVEL, DN 25MM, INSTALADO EM PRUMADA DE ÁGUA - FORNECIMENTO E INSTALAÇÃO. AF_06/2022 | UN | 32 | 1 | 32 | 2.28 | 2.04 | 138.24 | 138.24
0267 | 3.3.4.0.3. | GOINFRA | 81402 | TE 90 GRAUS SOLDAVEL DIAMETRO 25 MM | UN | 9 | 1 | 9 | 1.13 | 5.62 | 60.75 | 60.75
0268 | 3.3.5. |  |  | EXTRAS | [6 empty] | 43799.86 | 43799.86
0269 | 3.3.5.0.1. | GOINFRA | 81840 | TAMPA PARA CAIXA PASSAGEM FERRO FUNDIDO T-33 - TRÁFEGO LEVE | UN | 16 | 1 | 16 | 145.75 | 19.32 | 2641.12 | 2641.12
0270 | 3.3.5.0.2. | GOINFRA | 81825 | CAIXA DE PASSAGEM 60X60X80 CM (MEDIDAS INTERNAS) SEM TAMPA | UN | 16 | 1 | 16 | 133.65 | 213.61 | 5556.16 | 5556.16
0271 | 3.3.5.0.3. | GOINFRA | 81828 | CAIXA DE AREIA 60X60X80CM (MEDIDAS INTERNAS) FUNDO DE BRITA COM GRELHA METÁLICA FERRO CHATO PADRÃO GOINFRA | UN | 9 | 1 | 9 | 337.3 | 223.11 | 5043.69 | 5043.69
0272 | 3.3.5.0.4. | GOINFRA | 80811 | TORNEIRA DE JARDIM COM BICO PARA MANGUEIRA DIÂMETRO DE 1/2" E 3/4" | UN | 9 | 1 | 9 | 40.57 | 5.92 | 418.41 | 418.41
0273 | 3.3.5.0.5. | GOINFRA | 80840 | TAMPA T-5 ARTICULADA 20X20 | UN | 9 | 1 | 9 | 36.14 | 1.38 | 337.68 | 337.68
0274 | 3.3.5.0.6. | GOINFRA | 80845 | CAIXA DE ALVENARIA 20x20x25 CM (MEDIDAS INTERNAS) COM REVESTIMENTO IMPERMEABILIZADO, FUNDO DE BRITA SEM TAMPA - PARA REGISTRO/TORNEIRA JARDIM | UN | 9 | 1 | 9 | 18.89 | 28.99 | 430.92 | 430.92
0275 | 3.3.5.0.7. | GOINFRA | 81501 | ADESIVO PLASTICO - FRASCO 850 G | UN | 10 | 1 | 10 | 55.66 | 0 | 556.6 | 556.6
0276 | 3.3.5.0.8. | GOINFRA | 81504 | SOLUCAO LIMPADORA 1000 CM3 | UN | 10 | 1 | 10 | 49.09 | 0 | 490.9 | 490.9
0277 | 3.3.5.0.9. | SINAPI | 95644 | KIT CAVALETE PARA MEDIÇÃO DE ÁGUA - ENTRADA INDIVIDUALIZADA, EM PVC DN 32 (1), PARA 1 MEDIDOR FORNECIMENTO E INSTALAÇÃO (EXCLUSIVE HIDRÔMETRO). AF_11/2016 | UN | 1 | 1 | 1 | 145.55 | 46.76 | 192.31 | 192.31
0278 | 3.3.5.0.10. | GOINFRA | 81811 | HIDROMETRO DIAM.RAMAL = 25 MM VAZAO =1,5 A 3 M3 | UN | 1 | 1 | 1 | 110.78 | 14.82 | 125.6 | 125.6
0279 | 3.3.5.0.11. | COMPOSIÇÃO | COMP 192_SEE | FOSSA SEPTICA 20.000 LITROS COM IMPERMEABILIZAÇÃO (GOINFRA) | UN | 1 | 1 | 1 | 11931.7 | 8361.63 | 20293.33 | 20293.33
0280 | 3.3.5.0.12. | GOINFRA | 81874 | SUMIDOURO COM DIÂMETRO=1,60M E PROFUNDIDADE=4,50 M | UN | 3 | 1 | 3 | 649.09 | 1690.87 | 7019.88 | 7019.88
0281 | 3.3.5.0.13. | COMPOSIÇÃO | COMP 400_SEE | TAMPA EM CONCRETO ARMADO 25 MPA E= 5CM (GOINFRA) | M2 | 6.03 | 1 | 6.03 | 87.3 | 27.67 | 693.26 | 693.26
0282 | 3.4. |  |  | INSTALAÇÕES ESPECIAIS | [6 empty] | 70926.1 | 70926.1
0283 | 3.4.1. |  |  | PREVENÇÃO E COMBATE A INCÊNDIO | [6 empty] | 70926.1 | 70926.1
0284 | 3.4.1.0.1. | COMPOSIÇÃO | COMP 547_SEE | BOMBA THSI-18 6CV (GOINFRA + COT) | UN | 1 | 1 | 1 | 2881.53 | 237.2 | 3118.73 | 3118.73
0285 | 3.4.1.0.2. | GOINFRA | 81881 | RESERVATÓRIO METALICO TIPO TAÇA EM AÇO PATINÁVEL - V=10M3-COLUNA SECA H=6M+FUNDAÇÃO+LOGOTIPO | UN | 1 | 1 | 1 | 17658.74 | 975.34 | 18634.08 | 18634.08
0286 | 3.4.1.0.3. | GOINFRA | 71156 | CURVA DE 90 GRAUS AÇO GALVANIZADO DIAM. 2.1/2" | UN | 1 | 1 | 1 | 77.52 | 29.65 | 107.17 | 107.17
0287 | 3.4.1.0.4. | GOINFRA | 80910 | REGISTRO DE GAVETA BRUTO DIAMETRO 2.1/2" | UN | 3 | 1 | 3 | 230.32 | 34.1 | 793.26 | 793.26
0288 | 3.4.1.0.5. | GOINFRA | 82379 | TUBO FERRO GALVANIZADO 2.1/2" | M | 166 | 1 | 166 | 114.3 | 24.6 | 23057.4 | 23057.4
0289 | 3.4.1.0.6. | GOINFRA | 85003 | EXTINTOR PO QUIMICO SECO (6 KG) - CAPACIDADE EXTINTORA 20 BC | UN | 1 | 1 | 1 | 143.65 | 12.66 | 156.31 | 156.31
0290 | 3.4.1.0.7. | GOINFRA | 85006 | EXTINTOR MULTI USO EM PO A B C (6 KG) - CAPACIDADE EXTINTORA 3A 20BC | UN | 6 | 1 | 6 | 168.13 | 12.66 | 1084.74 | 1084.74
0291 | 3.4.1.0.8. | GOINFRA | 85011 | CAIXA DE INCÊNDIO METÁLICA COM SUPORTE PARA MANGUEIRA, TAMPA E MURETA 17X60X90 CM C/PINTURA | UN | 4 | 1 | 4 | 377.07 | 147.92 | 2099.96 | 2099.96
0292 | 3.4.1.0.9. | GOINFRA | 85017 | MANGUEIRA DE INCÊNDIO DI=38 MM TIPO 2 COMP. = 15 M | CJ | 8 | 1 | 8 | 348.01 | 5.92 | 2831.44 | 2831.44
0293 | 3.4.1.0.10. | GOINFRA | 85025 | ESGUICHO REGULÁVEL 1.1/2" | UN | 4 | 1 | 4 | 174.83 | 2.47 | 709.2 | 709.2
0294 | 3.4.1.0.11. | GOINFRA | 85027 | ADAPTADOR PARA ENGATE STORZ 2.1/2" X 1.1/2" | UN | 5 | 1 | 5 | 41.69 | 4.45 | 230.7 | 230.7
0295 | 3.4.1.0.12. | GOINFRA | 85031 | REGISTRO GLOBO ANGULAR 2.1/2" | UN | 4 | 1 | 4 | 248.45 | 14.82 | 1053.08 | 1053.08
0296 | 3.4.1.0.13. | GOINFRA | 85035 | TAMPÃO CEGO COM CORRENTE 2.1/2" | UN | 5 | 1 | 5 | 113.24 | 4.45 | 588.45 | 588.45
0297 | 3.4.1.0.14. | GOINFRA | 85037 | TANQUE DE PRESSÃO DE 10 L | UN | 1 | 1 | 1 | 200.47 | 19.27 | 219.74 | 219.74
0298 | 3.4.1.0.15. | GOINFRA | 85039 | PRESSOSTATO 50 A 80 PSI | UN | 1 | 1 | 1 | 74.8 | 19.27 | 94.07 | 94.07
0299 | 3.4.1.0.16. | GOINFRA | 85041 | MANOMETRO - 0 A 10 KG/CM2 | UN | 1 | 1 | 1 | 121.99 | 19.27 | 141.26 | 141.26
0300 | 3.4.1.0.17. | GOINFRA | 85047 | NIPLE DUPLO FERRO GALVANIZADO 2.1/2" | UN | 7 | 1 | 7 | 33.87 | 11.85 | 320.04 | 320.04
0301 | 3.4.1.0.18. | SINAPI | 92377 | NIPLE, EM FERRO GALVANIZADO, DN 65 (2 1/2"), CONEXÃO ROSQUEADA, INSTALADO EM REDE DE ALIMENTAÇÃO PARA HIDRANTE - FORNECIMENTO E INSTALAÇÃO. AF_10/2020 | UN | 4 | 1 | 4 | 54.24 | 21.35 | 302.36 | 302.36
0302 | 3.4.1.0.19. | GOINFRA | 85077 | VÁLVULA DE RETENÇÃO HORIZONTAL 2.1/2" | UN | 2 | 1 | 2 | 352.79 | 34.1 | 773.78 | 773.78
0303 | 3.4.1.0.20. | COMPOSIÇÃO | COMP 017_SEE | REDUCAO GIRATÓRIA TIPO STORZ LATAO P/ INST. PREDIAL COMBATE A INCENDIO ENGATE RAPIDO 2.1/2" X 1.1/2" (GOINFRA + SINAPI) | UN | 4 | 1 | 4 | 171.76 | 4.74 | 706 | 706
0304 | 3.4.1.0.21. | COMPOSIÇÃO | COMP 018_SEE | CHAVE DUPLA P/ CONEXÕES TIPO STORZ EM LATÃO ENGATE RÁPIDO 1 1/2" X 2 1/2" (GOINFRA + SINAPI) | UN | 4 | 1 | 4 | 22.89 | 2.6 | 101.96 | 101.96
0305 | 3.4.1.0.22. | COMPOSIÇÃO | COMP 087_SEE | REGISTRO DE GAVETA COM HASTE ASCENDENTE DE BRONZE 2 1/2" (GOINFRA + COT) | UN | 1 | 1 | 1 | 194.52 | 34.1 | 228.62 | 228.62
0306 | 3.4.1.0.23. | GOINFRA | 85056 | TÊ DE FERRO GALVANIZADO 90º X 2 1/2" | UN | 7 | 1 | 7 | 69.9 | 27.57 | 682.29 | 682.29
0307 | 3.4.1.0.24. | COMPOSIÇÃO | COMP 030_SEE | COTOVELO DE FERRO GALV. 90° X 2 1/2" (GOINFRA + SINAPI) | UN | 15 | 1 | 15 | 80.26 | 27.27 | 1612.95 | 1612.95
0308 | 3.4.1.0.25. | COMPOSIÇÃO | COMP 077_SEE | UNIAO FERRO GALV C/ASSENTO CONICO BRONZE 2 1/2" (GOINFRA + SINAPI) | UN | 4 | 1 | 4 | 227.62 | 11.85 | 957.88 | 957.88
0309 | 3.4.1.0.26. | SINAPI | 94789 | ADAPTADOR COM FLANGES LIVRES, PVC, SOLDÁVEL LONGO, DN 75 MM X 2 1/2 , INSTALADO EM RESERVAÇÃO DE ÁGUA DE EDIFICAÇÃO QUE POSSUA RESERVATÓRIO DE FIBRA/FIBROCIMENTO FORNECIMENTO E INSTALAÇÃO. AF_06/2016 | UN | 1 | 1 | 1 | 239.9 | 8.91 | 248.81 | 248.81
0310 | 3.4.1.0.27. | COMPOSIÇÃO | COMP 022_SEE | TAMPÃO FOFO 40X50CM C/INSCRIÇÃO (GOINFRA + SINAPI) | UN | 1 | 1 | 1 | 233.31 | 2.6 | 235.91 | 235.91
0311 | 3.4.1.0.28. | COMPOSIÇÃO | COMP 546_SEE | BUJÃO DE REBORDO 2.1/2" (GOINFRA + SINAPI) | UN | 1 | 1 | 1 | 36.49 | 2.07 | 38.56 | 38.56
0312 | 3.4.1.0.29. | COMPOSIÇÃO | COMP 186_SEE | BOTOEIRA BOMBA DE INCÊNDIO COM MARTELO CONVENCIONAL / ANALÓGICA - FORNECIMENTO E INSTALAÇÃO (GOINFRA + ORSE) | UN | 2 | 1 | 2 | 95.32 | 29.65 | 249.94 | 249.94
0313 | 3.4.1.0.30. | COMPOSIÇÃO | COMP 188_SEE | ACIONADOR MANUAL DE ALARME CONVENCIONAL, TIPO "APERTE AQUI" - FORNECIMENTO E INSTALAÇÃO (GOINFRA + ORSE) | UN | 5 | 1 | 5 | 40.39 | 23.72 | 320.55 | 320.55
0314 | 3.4.1.0.31. | COMPOSIÇÃO | COMP 190_SEE | CENTRAL DE ALARME E DETECÇÃO DE INCENDIO, COM 01 BATERIA, CAPACIDADE: 2 BATERIAS, 8 LAÇOS (20 DISPOSITIVOS CADA), COM 2 LINHAS - FORNECIMENTO E INSTALAÇÃO (GOINFRA + ORSE) | UN | 1 | 1 | 1 | 465.69 | 237.2 | 702.89 | 702.89
0315 | 3.4.1.0.32. | SINAPI | 97599 | LUMINÁRIA DE EMERGÊNCIA, COM 30 LÂMPADAS LED DE 2 W, SEM REATOR - FORNECIMENTO E INSTALAÇÃO. AF_02/2020 | UN | 21 | 1 | 21 | 18.04 | 4.07 | 464.31 | 464.31
0316 | 3.4.1.0.33. | GOINFRA | 72338 | SIRENE METALICA ALCANCE 500 M | UN | 1 | 1 | 1 | 1319.3 | 17.79 | 1337.09 | 1337.09
0317 | 3.4.1.0.34. | COMPOSIÇÃO | COMP 024_SEE | SINALIZADOR FOTOLUMINESCENTE PARA EXTINTOR (GOINFRA + SINAPI) | UN | 7 | 1 | 7 | 25.89 | 0.96 | 187.95 | 187.95
0318 | 3.4.1.0.35. | COMPOSIÇÃO | COMP 025_SEE | SINALIZADOR FOTOLUMINESCENTE DE EMERGÊNCIA (GOINFRA + SINAPI) | UN | 12 | 1 | 12 | 25.89 | 0.96 | 322.2 | 322.2
0319 | 3.4.1.0.36. | COMPOSIÇÃO | COMP 412_SEE | PLACA DE SINALIZAÇÃO EM PVC COD 17 - (316X158) MENSAGEM "SAÍDA" (GOINFRA + SINAPI) | UN | 1 | 1 | 1 | 31.65 | 0.96 | 32.61 | 32.61
0320 | 3.4.1.0.37. | COMPOSIÇÃO | COMP 041_SEE | CASA DE BOMBAS - EXCLUSO INSTALAÇÕES ELÉTRICAS, HIDROSANITÁRIAS E ESPECIAIS (GOINFRA + SINAPI) | UN | 1 | 1 | 1 | 0 | 6179.81 | 6179.81 | 6179.81
0321 | 3.5. |  |  | ESQUADRIAS METÁLICAS | [6 empty] | 32301.93 | 32301.93
0322 | 3.5.0.0.1. | GOINFRA | 180323 | GRELHA PADRÃO GOINFRA DE FERRO CHATO COM BERÇO (ESPAÇAMENTO ENTRE FACES = 1,5CM - NBR 9050 ACESSIBILIDADE) | M2 | 62.27 | 1 | 62.27 | 464.55 | 54.19 | 32301.93 | 32301.93
0323 | 3.6. |  |  | REVESTIMENTO DE PISO | [6 empty] | 75329.05 | 75329.05
0324 | 3.6.1. |  |  | TÁTIL | [6 empty] | 12184.64 | 12184.64
0325 | 3.6.1.0.1. | GOINFRA | 221122 | PISO DE BORRACHA COR PRETA MODELO TÁTIL ( ALERTA OU DIRECIONAL) INCLUSO CONTRAPISO (1CI:3ARML) C/ E=2CM E NATA DE CIMENTO | M2 | 79.18 | 1 | 79.18 | 131.37 | 19.58 | 11952.22 | 11952.22
0326 | 3.6.1.0.2. | GOINFRA | 221126 | PISO DE LADRILHO HIDRÁULICO COLORIDO MODELO TÁTIL ( ALERTA OU DIRECIONAL) SEM LASTRO | M2 | 2 | 1 | 2 | 96.44 | 19.77 | 232.42 | 232.42
0327 | 3.6.2. |  |  | CALÇADA GERAL | [6 empty] | 47607.47 | 47607.47
0328 | 3.6.2.0.1. | GOINFRA | 220059 | PISO LAMINADO COM CONCRETO USINADO 20MPA E=5CM | M2 | 1444.84 | 1 | 1444.84 | 25.06 | 7.89 | 47607.47 | 47607.47
0329 | 3.6.3. |  |  | CALÇADA DE PROTEÇÃO | [6 empty] | 15536.94 | 15536.94
0330 | 3.6.3.0.1. | GOINFRA | 220100 | PASSEIO PROTECAO EM CONC.DESEMPEN.5 CM 1:2,5:3,5 (INCLUSO ESPELHO DE 30CM/ESCAVAÇÃO/REATERRO/APILOAMENTO/ATERRO INTERNO) | M2 | 217.94 | 1 | 217.94 | 39.92 | 31.37 | 15536.94 | 15536.94
0331 | 3.7. |  |  | COBERTURAS | [6 empty] | 3947.1 | 3947.1
0332 | 3.7.0.0.1. | GOINFRA | 160601 | CALHA DE CHAPA GALVANIZADA | M | 68.45 | 1 | 68.45 | 24.74 | 28.06 | 3614.16 | 3614.16
0333 | 3.7.0.0.2. | GOINFRA | 230801 | CORRENTE GALVANIZADA 4 MM PARA CADEADO | M | 30.8 | 1 | 30.8 | 10.81 | 0 | 332.94 | 332.94
0334 | 3.8. |  |  | PINTURA | [6 empty] | 19282.13 | 19282.13
0335 | 3.8.1. |  |  | GRELHAS | [6 empty] | 1972.6 | 1972.6
0336 | 3.8.1.0.1. | GOINFRA | 261602 | PINTURA TINTA ESMALTE PARA ESQUADRIAS DE FERRO C FUNDO ANTICORROSIVO | M2 | 93.4 | 1 | 93.4 | 9.39 | 11.73 | 1972.6 | 1972.6
0337 | 3.8.2. |  |  | CALÇADA GERAL | [6 empty] | 15040.78 | 15040.78
0338 | 3.8.2.0.1. | GOINFRA | 261703 | PINTURA TINTA POLIESPORTIVA - 2 DEMÃOS (PISOS E CIMENTADOS) | M2 | 1444.84 | 1 | 1444.84 | 3.39 | 7.02 | 15040.78 | 15040.78
0339 | 3.8.3. |  |  | CALÇADA DE PROTEÇÃO | [6 empty] | 2268.75 | 2268.75
0340 | 3.8.3.0.1. | GOINFRA | 261703 | PINTURA TINTA POLIESPORTIVA - 2 DEMÃOS (PISOS E CIMENTADOS) | M2 | 217.94 | 1 | 217.94 | 3.39 | 7.02 | 2268.75 | 2268.75
0341 | 3.9. |  |  | DIVERSOS | [6 empty] | 98785.51 | 98785.51
0342 | 3.9.0.0.1. | GOINFRA | 271417 | CANALETA CONCRETO DESEMPENADO 5 CM PADRÃO GOINFRA (MEIA CANA) | M | 179.75 | 1 | 179.75 | 15.57 | 28.59 | 7937.76 | 7937.76
0343 | 3.9.0.0.2. | GOINFRA | 180318 | GUARDA BICICLETAS | M | 22.8 | 1 | 22.8 | 201.56 | 3.79 | 4681.98 | 4681.98
0344 | 3.9.0.0.3. | GOINFRA | 270802 | MASTROS PARA BANDEIRAS EM FERRO GALVANIZADO (ASSENTADOS/PINTADOS) - 3 UNIDADES | CJ | 1 | 1 | 1 | 2067.3 | 80.72 | 2148.02 | 2148.02
0345 | 3.9.0.0.4. | GOINFRA | 271303 | BANCO DE CONCRETO POLIDO BASE EM ALVENARIA REBOCADA E PINTADA - PADRÃO GOINFRA | M | 28 | 1 | 28 | 164.14 | 88.21 | 7065.8 | 7065.8
0346 | 3.9.0.0.5. | COMPOSIÇÃO | COMP 083_SEE | CORRIMÃO DE PISO - INCLUSO PINTURA - PADRÃO SEDUC (GOINFRA) | M | 67.3 | 1 | 67.3 | 134.3 | 29.91 | 11051.33 | 11051.33
0347 | 3.9.0.0.6. | GOINFRA | 270211 | ABERTURA DE CAVA 60X60X60CM C/ ADUBAÇÃO E PLANTIO DE FOLHAGEM,ARBUSTO, ÁRVORE OU PALMEIRA C/ H=0,50 A 0,70M - EXCLUSO O CUSTO DE AQUISIÇÃO DA MUDA | UN | 15 | 1 | 15 | 1.34 | 9.96 | 169.5 | 169.5
0348 | 3.9.0.0.7. | COMPOSIÇÃO | COMP 029_SEE | PLANTIO DE ARVORE REGIONAL, ALTURA MAIOR QUE 2,00M, EM CAVAS DE 80X80X80CM (GOINFRA + SINAPI) | UN | 15 | 1 | 15 | 81.27 | 15.35 | 1449.3 | 1449.3
0349 | 3.9.0.0.8. | GOINFRA | 270210 | PLANTIO GRAMA ESMERALDA PLACA C/ M.O. IRRIG., ADUBO,TERRA VEGETAL (O.C.) A<11.000,00M2 | M2 | 3397.49 | 1 | 3397.49 | 11.84 | 4.64 | 55990.63 | 55990.63
0350 | 3.9.0.0.9. | COMPOSIÇÃO | COMP 276_SEE | TELA MOSQUITEIRA EM POLIETILENO COM ESTRUTURA DE ALUMÍNIO - FORNECIMENTO E INSTALAÇÃO (GOINFRA + SINAPI) | M2 | 13.32 | 1 | 13.32 | 68.07 | 10.01 | 1040.02 | 1040.02
0351 | 3.9.0.0.10. | COMPOSIÇÃO | COMP 575_SEE | MOLA AEREA FECHA PORTA, PARA PORTAS COM LARGURA ATE 95 CM (GOINFRA + SINAPI) | UN | 3 | 1 | 3 | 148.13 | 6.83 | 464.88 | 464.88
0352 | 3.9.0.0.11. | COMPOSIÇÃO | COMP 499_SEE | PLACA DE COMUNICAÇÃO VISUAL SEC XXI, MODELO P - PLACA DE PAREDE, TAMANHO 0,30 X 0,40 M, CHAPA DOBRADA #18, PINTADA E ADESIVADA - FORNECIMENTO E INSTALAÇÃO (GOINFRA + ORSE) | UN | 31 | 1 | 31 | 59.41 | 11.3 | 2192.01 | 2192.01
0353 | 3.9.0.0.12. | COMPOSIÇÃO | COMP 451_SEE | PLACAS EM BRAILE PARA IDENTIFICAÇÃO DE PORTAS/NOMEAR AMBIENTES - FORNECIMENTO E INSTALAÇÃO (GOINFRA + ORSE) | UN | 26 | 1 | 26 | 77.08 | 0 | 2004.08 | 2004.08
0354 | 3.9.0.0.13. | COMPOSIÇÃO | COMP 476_SEE | MAPA TÁTIL EM CHAPA DE ACRÍLICO 70X50 CM - FORNECIMENTO E INSTALAÇÃO (GOINFRA + ORSE) | UN | 1 | 1 | 1 | 1310.01 | 22.43 | 1332.44 | 1332.44
0355 | 3.9.0.0.14. | COMPOSIÇÃO | COMP 635_SEE | SINALIZADOR/SIRENE AUDIOVISUAL COM 01 ACIONADOR/BOTOEIRA - FORNECIMENTO E INSTALAÇÃO (GOINFRA + CPOS) | UN | 8 | 1 | 8 | 142.4 | 14.82 | 1257.76 | 1257.76
0356 | 4 |  |  | CALÇADA / MURO | UN | 1 | 1 |  |  |  | 270913.71 | 270913.71
0357 | 4.1. |  |  | SERVIÇOS PRELIMINARES | [6 empty] | 8905.76 | 8905.76
0358 | 4.1.0.0.1. | GOINFRA | 20118 | DEMOLIÇÃO MANUAL ALVENARIA TIJOLO SEM REAPROVEITAMENTO COM TRANSPORTE ATE CAÇAMBA E CARGA | M3 | 70.58 | 1 | 70.58 | 0 | 31.29 | 2208.44 | 2208.44
0359 | 4.1.0.0.2. | GOINFRA | 20106 | REMOÇÃO MANUAL DE JANELA OU PORTAL COM TRANSPORTE ATÉ CAÇAMBA E CARGA | M2 | 3.36 | 1 | 3.36 | 0 | 5 | 16.8 | 16.8
0360 | 4.1.0.0.3. | GOINFRA | 20121 | DEMOLIÇÃO MANUAL EM CONCRETO SIMPLES COM TRANSPORTE ATÉ CAÇAMBA E CARGA | M3 | 47.34 | 1 | 47.34 | 0 | 130.16 | 6161.77 | 6161.77
0361 | 4.1.0.0.4. | GOINFRA | 20121 | DEMOLIÇÃO MANUAL EM CONCRETO SIMPLES COM TRANSPORTE ATÉ CAÇAMBA E CARGA | M3 | 3.16 | 1 | 3.16 | 0 | 130.16 | 411.3 | 411.3
0362 | 4.1.0.0.5. | GOINFRA | 20143 | DEMOLIÇÃO MANUAL MEIO FIO SEM REAPROVEITAMENTO COM TRANSPORTE ATÉ CAÇAMBA E CARGA | M | 21.49 | 1 | 21.49 | 0 | 5 | 107.45 | 107.45
0363 | 4.2. |  |  | TRANSPORTES | [6 empty] | 4426.25 | 4426.25
0364 | 4.2.0.0.1. | GOINFRA | 30101 | TRANSPORTE DE ENTULHO EM CAMINHÃO INCLUSO A CARGA MANUAL | M3 | 122.07 | 1 | 122.07 | 28.5 | 7.76 | 4426.25 | 4426.25
0365 | 4.3. |  |  | SERVIÇO EM TERRA | [6 empty] | 4192.5 | 4192.5
0366 | 4.3.1. |  |  | CALÇADA | [6 empty] | 4192.5 | 4192.5
0367 | 4.3.1.0.1. | GOINFRA | 41002 | APILOAMENTO | M2 | 975 | 1 | 975 | 0 | 4.3 | 4192.5 | 4192.5
0368 | 4.4. |  |  | FUNDAÇÕES E SONDAGENS | [6 empty] | 7018.63 | 7018.63
0369 | 4.4.1. |  |  | PILARES DA GRADE DE ENTRADA - ( 30 UNIDADES) | [6 empty] | 7018.63 | 7018.63
0370 | 4.4.1.0.1. | GOINFRA | 50301 | ESTACA A TRADO DIAM.25 CM SEM FERRO | M | 105 | 1 | 105 | 18.52 | 20.88 | 4137 | 4137
0371 | 4.4.1.0.2. | GOINFRA | 52006 | ACO CA 50-A - 12,5 MM (1/2") - (OBRAS CIVIS) | KG | 46.8 | 1 | 46.8 | 7.45 | 2.96 | 487.18 | 487.18
0372 | 4.4.1.0.3. | GOINFRA | 52014 | ACO CA-60 - 5,0 MM - (OBRAS CIVIS) | KG | 29.1 | 1 | 29.1 | 10.88 | 2.07 | 376.84 | 376.84
0373 | 4.4.1.0.4. | GOINFRA | 51036 | CONCRETO USINADO BOMBEÁVEL FCK=25 MPA (O.C.) | M3 | 1.8 | 1 | 1.8 | 469.28 | 0 | 844.7 | 844.7
0374 | 4.4.1.0.5. | GOINFRA | 51060 | LANÇAMENTO/APLICAÇÃO/ADENSAMENTO DE CONCRETO USINADO BOMBEADO EM FUNDAÇÃO | M3 | 1.8 | 1 | 1.8 | 0.1 | 32.22 | 58.17 | 58.17
0375 | 4.4.1.0.6. | GOINFRA | 51009 | FORMA TABUA PINHO PARA FUNDACOES U=3V - (OBRAS CIVIS) | M2 | 17.1 | 1 | 17.1 | 26.65 | 38.54 | 1114.74 | 1114.74
0376 | 4.5. |  |  | ESTRUTURA | [6 empty] | 6921.66 | 6921.66
0377 | 4.5.1. |  |  | PILARES DA GRADE DE ENTRADA - (30 UNIDADES) | [6 empty] | 6921.66 | 6921.66
0378 | 4.5.1.0.1. | SINAPI | 92762 | ARMAÇÃO DE PILAR OU VIGA DE ESTRUTURA CONVENCIONAL DE CONCRETO ARMADO UTILIZANDO AÇO CA-50 DE 10,0 MM - MONTAGEM. AF_06/2022 | KG | 226.8 | 1 | 226.8 | 8.68 | 0.9 | 2172.74 | 2172.74
0379 | 4.5.1.0.2. | SINAPI | 92759 | ARMAÇÃO DE PILAR OU VIGA DE ESTRUTURA CONVENCIONAL DE CONCRETO ARMADO UTILIZANDO AÇO CA-60 DE 5,0 MM - MONTAGEM. AF_06/2022 | KG | 111 | 1 | 111 | 8.78 | 3.18 | 1327.56 | 1327.56
0380 | 4.5.1.0.3. | GOINFRA | 60524 | CONCRETO USINADO BOMBEÁVEL FCK=25 MPA (O.C.) | M3 | 5.7 | 1 | 5.7 | 469.28 | 0 | 2674.89 | 2674.89
0381 | 4.5.1.0.4. | GOINFRA | 60800 | LANÇAMENTO/APLICAÇÃO/ADENSAMENTO DE CONCRETO USINADO BOMBEADO EM ESTRUTURA - (O.C.) | M3 | 5.7 | 1 | 5.7 | 0.1 | 41.06 | 234.61 | 234.61
0382 | 4.5.1.0.5. | GOINFRA | 60204 | FORMA CHAPA DE COMPENSADO PLASTIFICADO 17MM U=4 V (OBRAS CIVIS) | M2 | 6 | 1 | 6 | 52.66 | 32.65 | 511.86 | 511.86
0383 | 4.6. |  |  | REVESTIMENTO DE PISO | [6 empty] | 39475.37 | 39475.37
0384 | 4.6.1. |  |  | CALÇADA | [6 empty] | 32126.25 | 32126.25
0385 | 4.6.1.0.1. | GOINFRA | 220059 | PISO LAMINADO COM CONCRETO USINADO 20MPA E=5CM | M2 | 975 | 1 | 975 | 25.06 | 7.89 | 32126.25 | 32126.25
0386 | 4.6.2. |  |  | TÁTIL | [6 empty] | 7349.12 | 7349.12
0387 | 4.6.2.0.1. | GOINFRA | 221126 | PISO DE LADRILHO HIDRÁULICO COLORIDO MODELO TÁTIL ( ALERTA OU DIRECIONAL) SEM LASTRO | M2 | 63.24 | 1 | 63.24 | 96.44 | 19.77 | 7349.12 | 7349.12
0388 | 4.7. |  |  | ALVENARIAS E DIVISÓRIAS | [6 empty] | 51893.86 | 51893.86
0389 | 4.7.0.0.1. | COMPOSIÇÃO | COMP 273_SEE | MURO DE ALVENARIA TIJOLO FURADO 1/2 VEZ ( H=3,00M) COM FUNDAÇÃO - SEM REVESTIMENTOS (PADRÃO GOINFRA) - (GOINFRA) | M2 | 465.75 | 1 | 465.75 | 73.63 | 37.79 | 51893.86 | 51893.86
0390 | 4.8. |  |  | REVESTIMENTO DE PAREDE | [6 empty] | 27153.09 | 27153.09
0391 | 4.8.1. |  |  | MURO 3,00M | [6 empty] | 16940.34 | 16940.34
0392 | 4.8.1.0.1. | GOINFRA | 210102 | CHAPISCO ROLADO (1CIM:3 ARML)+(1 COLA:10 CIM) | M2 | 931.3 | 1 | 931.3 | 2.98 | 0.96 | 3669.32 | 3669.32
0393 | 4.8.1.0.2. | GOINFRA | 200403 | REBOCO (1 CALH:4 ARFC+100kgCI/M3) | M2 | 931.3 | 1 | 931.3 | 2.32 | 11.93 | 13271.02 | 13271.02
0394 | 4.8.2. |  |  | MURO EXISTENTE | [6 empty] | 8723 | 8723
0395 | 4.8.2.0.1. | GOINFRA | 210102 | CHAPISCO ROLADO (1CIM:3 ARML)+(1 COLA:10 CIM) | M2 | 479.55 | 1 | 479.55 | 2.98 | 0.96 | 1889.42 | 1889.42
0396 | 4.8.2.0.2. | GOINFRA | 200403 | REBOCO (1 CALH:4 ARFC+100kgCI/M3) | M2 | 479.55 | 1 | 479.55 | 2.32 | 11.93 | 6833.58 | 6833.58
0397 | 4.8.3. |  |  | PILARES DA GRADE DE ENTRADA - (30 UNIDADES) | [6 empty] | 1489.75 | 1489.75
0398 | 4.8.3.0.1. | GOINFRA | 210102 | CHAPISCO ROLADO (1CIM:3 ARML)+(1 COLA:10 CIM) | M2 | 81.9 | 1 | 81.9 | 2.98 | 0.96 | 322.68 | 322.68
0399 | 4.8.3.0.2. | GOINFRA | 200403 | REBOCO (1 CALH:4 ARFC+100kgCI/M3) | M2 | 81.9 | 1 | 81.9 | 2.32 | 11.93 | 1167.07 | 1167.07
0400 | 4.9. |  |  | PINTURA | [6 empty] | 34861.36 | 34861.36
0401 | 4.9.1. |  |  | MURO 3,00M | [6 empty] | 10125.4 | 10125.4
0402 | 4.9.1.0.1. | GOINFRA | 261000 | PINTURA LATEX ACRILICA 2 DEMAOS C/SELADOR | M2 | 931.5 | 1 | 931.5 | 4.62 | 6.25 | 10125.4 | 10125.4
0403 | 4.9.2. |  |  | PINGADEIRAS | [6 empty] | 1437.01 | 1437.01
0404 | 4.9.2.0.1. | GOINFRA | 261000 | PINTURA LATEX ACRILICA 2 DEMAOS C/SELADOR | M2 | 66.3 | 1 | 66.3 | 4.62 | 6.25 | 720.68 | 720.68
0405 | 4.9.2.0.2. | GOINFRA | 261000 | PINTURA LATEX ACRILICA 2 DEMAOS C/SELADOR | M2 | 65.9 | 1 | 65.9 | 4.62 | 6.25 | 716.33 | 716.33
0406 | 4.9.3. |  |  | MURO EXISTENTE | [6 empty] | 5212.7 | 5212.7
0407 | 4.9.3.0.1. | GOINFRA | 261000 | PINTURA LATEX ACRILICA 2 DEMAOS C/SELADOR | M2 | 479.55 | 1 | 479.55 | 4.62 | 6.25 | 5212.7 | 5212.7
0408 | 4.9.4. |  |  | CALÇADA | [6 empty] | 10821.09 | 10821.09
0409 | 4.9.4.0.1. | GOINFRA | 261703 | PINTURA TINTA POLIESPORTIVA - 2 DEMÃOS (PISOS E CIMENTADOS) | M2 | 975 | 1 | 975 | 3.39 | 7.02 | 10149.75 | 10149.75
0410 | 4.9.4.0.2. | GOINFRA | 261703 | PINTURA TINTA POLIESPORTIVA - 2 DEMÃOS (PISOS E CIMENTADOS) | M2 | 64.49 | 1 | 64.49 | 3.39 | 7.02 | 671.34 | 671.34
0411 | 4.9.5. |  |  | PILARES DA GRADE DE ENTRADA - (30 UNIDADES) | [6 empty] | 890.25 | 890.25
0412 | 4.9.5.0.1. | GOINFRA | 261000 | PINTURA LATEX ACRILICA 2 DEMAOS C/SELADOR | M2 | 81.9 | 1 | 81.9 | 4.62 | 6.25 | 890.25 | 890.25
0413 | 4.9.6. |  |  | GRADIL | [6 empty] | 5303.23 | 5303.23
0414 | 4.9.6.0.1. | GOINFRA | 261602 | PINTURA TINTA ESMALTE PARA ESQUADRIAS DE FERRO C FUNDO ANTICORROSIVO | M2 | 251.1 | 1 | 251.1 | 9.39 | 11.73 | 5303.23 | 5303.23
0415 | 4.9.7. |  |  | LETREIRO | [6 empty] | 761.25 | 761.25
0416 | 4.9.7.0.1. | GOINFRA | 261620 | LETREIRO MÉDIO A GRANDE PORTE EM PAREDE FEITO A PINCEL | M2 | 7.2 | 1 | 7.2 | 2.01 | 103.72 | 761.25 | 761.25
0417 | 4.9.8. |  |  | ESTACIONAMENTO | [6 empty] | 310.43 | 310.43
0418 | 4.9.8.0.1. | GOINFRA | 261700 | DEMARCAÇÃO DE QUADRA/VAGAS COM TINTA POLIESPORTIVA | M | 33.1 | 1 | 33.1 | 0.59 | 7.88 | 280.35 | 280.35
0419 | 4.9.8.0.2. | GOINFRA | 261703 | PINTURA TINTA POLIESPORTIVA - 2 DEMÃOS (PISOS E CIMENTADOS) | M2 | 2.89 | 1 | 2.89 | 3.39 | 7.02 | 30.08 | 30.08
0420 | 4.10. |  |  | DIVERSOS | [6 empty] | 86065.23 | 86065.23
0421 | 4.10.0.0.1. | GOINFRA | 201410 | MOLDURA TIPO "U" INVERTIDO EM ARGAMASSA COM 2CM DE ESPESSURA TIPO PINGADEIRA EM MURO/PLATIBANDA ( A PARTE VERTICAL DESCE 2,5CM) | M2 | 66.3 | 1 | 66.3 | 17.87 | 36.91 | 3631.91 | 3631.91
0422 | 4.10.0.0.2. | GOINFRA | 201410 | MOLDURA TIPO "U" INVERTIDO EM ARGAMASSA COM 2CM DE ESPESSURA TIPO PINGADEIRA EM MURO/PLATIBANDA ( A PARTE VERTICAL DESCE 2,5CM) | M2 | 65.9 | 1 | 65.9 | 17.87 | 36.91 | 3610 | 3610
0423 | 4.10.0.0.3. | COMPOSIÇÃO | COMP 240_SEE | GRADIL PRÉ-FABRICADO, CONFORME PROJETO DE ARQUITETURA (GOINFRA) | M2 | 167.4 | 1 | 167.4 | 398.12 | 36.15 | 72696.79 | 72696.79
0424 | 4.10.0.0.4. | COMPOSIÇÃO | COMP 083_SEE | CORRIMÃO DE PISO - INCLUSO PINTURA - PADRÃO SEDUC (GOINFRA) | M | 20.7 | 1 | 20.7 | 134.3 | 29.91 | 3399.14 | 3399.14
0425 | 4.10.0.0.5. | GOINFRA | 270210 | PLANTIO GRAMA ESMERALDA PLACA C/ M.O. IRRIG., ADUBO,TERRA VEGETAL (O.C.) A<11.000,00M2 | M2 | 127.2 | 1 | 127.2 | 11.84 | 4.64 | 2096.25 | 2096.25
0426 | 4.10.0.0.6. | COMPOSIÇÃO | COMP 482_SEE | SINALIZAÇÃO VERTICAL EMBARQUE E DESEMBARQUE (COM HASTE) (COT) | UND | 1 | 1 | 1 | 315.57 | 0 | 315.57 | 315.57
0427 | 4.10.0.0.7. | COMPOSIÇÃO | COMP 482_SEE | SINALIZAÇÃO VERTICAL EMBARQUE E DESEMBARQUE (COM HASTE) (COT) | UND | 1 | 1 | 1 | 315.57 | 0 | 315.57 | 315.57
0428 | 5 |  |  | BLOCO A - ADMINISTRAÇÃO - SEC XXI - 2015 | UN | 1 | 1 |  |  |  | 296637.29 | 296637.29
0429 | 5.1. |  |  | SERVIÇOS PRELIMINARES | [6 empty] | 843.43 | 843.43
0430 | 5.1.0.0.1. | GOINFRA | 20701 | LOCAÇÃO DA OBRA, EXECUÇÃO DE GABARITO SEM REAPROVEITAMENTO, INCLUSO PINTURA (FACE INTERNA DO RIPÃO 15CM) E PIQUETE COM TESTEMUNHA | M2 | 197.99 | 1 | 197.99 | 2.98 | 1.28 | 843.43 | 843.43
0431 | 5.2. |  |  | TRANSPORTES | [6 empty] | 502.56 | 502.56
0432 | 5.2.0.0.1. | GOINFRA | 30101 | TRANSPORTE DE ENTULHO EM CAMINHÃO INCLUSO A CARGA MANUAL | M3 | 13.86 | 1 | 13.86 | 28.5 | 7.76 | 502.56 | 502.56
0433 | 5.3. |  |  | SERVIÇO EM TERRA | [6 empty] | 1277.02 | 1277.02
0434 | 5.3.0.0.1. | GOINFRA | 41140 | REGULARIZAÇÃO DO TERRENO SEM APILOAMENTO COM TRANSPORTE MANUAL DA TERRA ESCAVADA | M2 | 197.99 | 1 | 197.99 | 0 | 2.15 | 425.67 | 425.67
0435 | 5.3.0.0.2. | GOINFRA | 41002 | APILOAMENTO | M2 | 197.99 | 1 | 197.99 | 0 | 4.3 | 851.35 | 851.35
0436 | 5.4. |  |  | FUNDAÇÕES E SONDAGENS | [6 empty] | 25258.53 | 25258.53
0437 | 5.4.1. |  |  | ESTACAS | [6 empty] | 16014.68 | 16014.68
0438 | 5.4.1.0.1. | GOINFRA | 50302 | ESTACA A TRADO DIAM.30 CM SEM FERRO | M | 200 | 1 | 200 | 26.69 | 30.06 | 11350 | 11350
0439 | 5.4.1.0.2. | GOINFRA | 52014 | ACO CA-60 - 5,0 MM - (OBRAS CIVIS) | KG | 89.6 | 1 | 89.6 | 10.88 | 2.07 | 1160.32 | 1160.32
0440 | 5.4.1.0.3. | GOINFRA | 52005 | ACO CA-50A - 10,0 MM (3/8") - (OBRAS CIVIS) | KG | 348 | 1 | 348 | 7.7 | 2.37 | 3504.36 | 3504.36
0441 | 5.4.2. |  |  | BLOCOS | [6 empty] | 6712.49 | 6712.49
0442 | 5.4.2.0.1. | GOINFRA | 50901 | ESCAVACAO MANUAL DE VALAS (SAPATAS/BLOCOS) | M3 | 8.48 | 1 | 8.48 | 0 | 35.02 | 296.96 | 296.96
0443 | 5.4.2.0.2. | GOINFRA | 41002 | APILOAMENTO | M2 | 14.76 | 1 | 14.76 | 0 | 4.3 | 63.46 | 63.46
0444 | 5.4.2.0.3. | SINAPI | 96617 | LASTRO DE CONCRETO MAGRO, APLICADO EM BLOCOS DE COROAMENTO OU SAPATAS, ESPESSURA DE 3 CM. AF_08/2017 | M2 | 14.76 | 1 | 14.76 | 10.73 | 5.23 | 235.56 | 235.56
0445 | 5.4.2.0.4. | GOINFRA | 52014 | ACO CA-60 - 5,0 MM - (OBRAS CIVIS) | KG | 134.76 | 1 | 134.76 | 10.88 | 2.07 | 1745.14 | 1745.14
0446 | 5.4.2.0.5. | GOINFRA | 52005 | ACO CA-50A - 10,0 MM (3/8") - (OBRAS CIVIS) | KG | 11.7 | 1 | 11.7 | 7.7 | 2.37 | 117.81 | 117.81
0447 | 5.4.2.0.6. | GOINFRA | 51036 | CONCRETO USINADO BOMBEÁVEL FCK=25 MPA (O.C.) | M3 | 8.48 | 1 | 8.48 | 469.28 | 0 | 3979.49 | 3979.49
0448 | 5.4.2.0.7. | GOINFRA | 51060 | LANÇAMENTO/APLICAÇÃO/ADENSAMENTO DE CONCRETO USINADO BOMBEADO EM FUNDAÇÃO | M3 | 8.48 | 1 | 8.48 | 0.1 | 32.22 | 274.07 | 274.07
0449 | 5.4.3. |  |  | ARRANQUES | [6 empty] | 2456.3 | 2456.3
0450 | 5.4.3.0.1. | GOINFRA | 52014 | ACO CA-60 - 5,0 MM - (OBRAS CIVIS) | KG | 60.99 | 1 | 60.99 | 10.88 | 2.07 | 789.82 | 789.82
0451 | 5.4.3.0.2. | GOINFRA | 52005 | ACO CA-50A - 10,0 MM (3/8") - (OBRAS CIVIS) | KG | 165.49 | 1 | 165.49 | 7.7 | 2.37 | 1666.48 | 1666.48
0452 | 5.4.4. |  |  | CONTROLE TECNOLÓGICO | [6 empty] | 75.06 | 75.06
0453 | 5.4.4.0.1. | GOINFRA | 50251 | CORPO DE PROVA | UN | 6 | 1 | 6 | 12.51 | 0 | 75.06 | 75.06
0454 | 5.5. |  |  | ESTRUTURA | [6 empty] | 62802.31 | 62802.31
0455 | 5.5.1. |  |  | VIGAS BALDRAMES | [6 empty] | 10982.62 | 10982.62
0456 | 5.5.1.0.1. | GOINFRA | 40101 | ESCAVACAO MANUAL DE VALAS < 1 MTS. (OBRAS CIVIS) | M3 | 14.56 | 1 | 14.56 | 0 | 27.66 | 402.72 | 402.72
0457 | 5.5.1.0.2. | GOINFRA | 60191 | FORMA DE TABUA CINTA BALDRAME U=8 VEZES | M2 | 83.2 | 1 | 83.2 | 20.1 | 9.04 | 2424.44 | 2424.44
0458 | 5.5.1.0.3. | GOINFRA | 41002 | APILOAMENTO | M2 | 22.29 | 1 | 22.29 | 0 | 4.3 | 95.84 | 95.84
0459 | 5.5.1.0.4. | SINAPI | 96617 | LASTRO DE CONCRETO MAGRO, APLICADO EM BLOCOS DE COROAMENTO OU SAPATAS, ESPESSURA DE 3 CM. AF_08/2017 | M2 | 22.29 | 1 | 22.29 | 10.73 | 5.23 | 355.74 | 355.74
0460 | 5.5.1.0.5. | SINAPI | 92759 | ARMAÇÃO DE PILAR OU VIGA DE ESTRUTURA CONVENCIONAL DE CONCRETO ARMADO UTILIZANDO AÇO CA-60 DE 5,0 MM - MONTAGEM. AF_06/2022 | KG | 124.5 | 1 | 124.5 | 8.78 | 3.18 | 1489.02 | 1489.02
0461 | 5.5.1.0.6. | GOINFRA | 60304 | ACO CA-50 A - 8,0 MM (5/16") - (OBRAS CIVIS) | KG | 283.2 | 1 | 283.2 | 7.79 | 2.37 | 2877.31 | 2877.31
0462 | 5.5.1.0.7. | GOINFRA | 60524 | CONCRETO USINADO BOMBEÁVEL FCK=25 MPA (O.C.) | M3 | 6.24 | 1 | 6.24 | 469.28 | 0 | 2928.3 | 2928.3
0463 | 5.5.1.0.8. | GOINFRA | 60800 | LANÇAMENTO/APLICAÇÃO/ADENSAMENTO DE CONCRETO USINADO BOMBEADO EM ESTRUTURA - (O.C.) | M3 | 6.24 | 1 | 6.24 | 0.1 | 41.06 | 256.83 | 256.83
0464 | 5.5.1.0.9. | GOINFRA | 40902 | REATERRO COM APILOAMENTO | M3 | 8.32 | 1 | 8.32 | 0 | 18.32 | 152.42 | 152.42
0465 | 5.5.2. |  |  | PILARES | [6 empty] | 15220.82 | 15220.82
0466 | 5.5.2.0.1. | GOINFRA | 60205 | FORMA CHAPA DE COMPENSADO PLASTIFICADO 17MM U=7 V - (OBRAS CIVIS) | M2 | 116.76 | 1 | 116.76 | 28.99 | 18.57 | 5553.1 | 5553.1
0467 | 5.5.2.0.2. | SINAPI | 92759 | ARMAÇÃO DE PILAR OU VIGA DE ESTRUTURA CONVENCIONAL DE CONCRETO ARMADO UTILIZANDO AÇO CA-60 DE 5,0 MM - MONTAGEM. AF_06/2022 | KG | 187.9 | 1 | 187.9 | 8.78 | 3.18 | 2247.28 | 2247.28
0468 | 5.5.2.0.3. | SINAPI | 92762 | ARMAÇÃO DE PILAR OU VIGA DE ESTRUTURA CONVENCIONAL DE CONCRETO ARMADO UTILIZANDO AÇO CA-50 DE 10,0 MM - MONTAGEM. AF_06/2022 | KG | 372.3 | 1 | 372.3 | 8.68 | 0.9 | 3566.63 | 3566.63
0469 | 5.5.2.0.4. | GOINFRA | 60524 | CONCRETO USINADO BOMBEÁVEL FCK=25 MPA (O.C.) | M3 | 7.55 | 1 | 7.55 | 469.28 | 0 | 3543.06 | 3543.06
0470 | 5.5.2.0.5. | GOINFRA | 60800 | LANÇAMENTO/APLICAÇÃO/ADENSAMENTO DE CONCRETO USINADO BOMBEADO EM ESTRUTURA - (O.C.) | M3 | 7.55 | 1 | 7.55 | 0.1 | 41.06 | 310.75 | 310.75
0471 | 5.5.3. |  |  | VIGAS DE COBERTURA | [6 empty] | 12794.47 | 12794.47
0472 | 5.5.3.0.1. | GOINFRA | 60205 | FORMA CHAPA DE COMPENSADO PLASTIFICADO 17MM U=7 V - (OBRAS CIVIS) | M2 | 96.36 | 1 | 96.36 | 28.99 | 18.57 | 4582.88 | 4582.88
0473 | 5.5.3.0.2. | SINAPI | 92759 | ARMAÇÃO DE PILAR OU VIGA DE ESTRUTURA CONVENCIONAL DE CONCRETO ARMADO UTILIZANDO AÇO CA-60 DE 5,0 MM - MONTAGEM. AF_06/2022 | KG | 119.9 | 1 | 119.9 | 8.78 | 3.18 | 1434 | 1434
0474 | 5.5.3.0.3. | GOINFRA | 60304 | ACO CA-50 A - 8,0 MM (5/16") - (OBRAS CIVIS) | KG | 293.3 | 1 | 293.3 | 7.79 | 2.37 | 2979.92 | 2979.92
0475 | 5.5.3.0.4. | GOINFRA | 60524 | CONCRETO USINADO BOMBEÁVEL FCK=25 MPA (O.C.) | M3 | 7.44 | 1 | 7.44 | 469.28 | 0 | 3491.44 | 3491.44
0476 | 5.5.3.0.5. | GOINFRA | 60800 | LANÇAMENTO/APLICAÇÃO/ADENSAMENTO DE CONCRETO USINADO BOMBEADO EM ESTRUTURA - (O.C.) | M3 | 7.44 | 1 | 7.44 | 0.1 | 41.06 | 306.23 | 306.23
0477 | 5.5.4. |  |  | LAJE | [6 empty] | 21017.85 | 21017.85
0478 | 5.5.4.0.1. | COMPOSIÇÃO | COMP 500_SEE | LAJE PRÉ-FABRICADA TRELIÇADA PARA COBERTURA, INTEREIXO 38CM, H=12CM, ENCHIMENTO EM EPS H=8CM, INCLUSIVE ESCORAMENTO EM MADEIRA ROLIÇA E CAPEAMENTO 4CM, COM CONCRETO USINADO 25 MPA - FORNECIMENTO E INSTALAÇÃO. (GOINFRA + ORSE) | M2 | 172.83 | 1 | 172.83 | 93.59 | 28.02 | 21017.85 | 21017.85
0479 | 5.5.5. |  |  | CONTROLE TECNOLÓGICO | [6 empty] | 225.18 | 225.18
0480 | 5.5.5.0.1. | GOINFRA | 60487 | CORPO DE PROVA | UN | 18 | 1 | 18 | 12.51 | 0 | 225.18 | 225.18
0481 | 5.5.6. |  |  | VERGA E CONTRAVERGA | [6 empty] | 2561.37 | 2561.37
0482 | 5.5.6.0.1. | GOINFRA | 60010 | VERGA/CONTRAVERGA EM CONCRETO ARMADO FCK = 20 MPA | M3 | 1.05 | 1 | 1.05 | 1844.23 | 595.17 | 2561.37 | 2561.37
0483 | 5.6. |  |  | INSTALAÇÕES ELÉTRICAS | [6 empty] | 19653.36 | 19653.36
0484 | 5.6.1. |  |  | GERAL | [6 empty] | 7879.41 | 7879.41
0485 | 5.6.1.0.1. | GOINFRA | 70391 | BUCHA DE NYLON S-6 | UN | 160 | 1 | 160 | 0.14 | 0.47 | 97.6 | 97.6
0486 | 5.6.1.0.2. | GOINFRA | 70421 | BUCHA E ARRUELA METALICA DIAM. 3/4" | PR | 6 | 1 | 6 | 1.56 | 0.3 | 11.16 | 11.16
0487 | 5.6.1.0.3. | GOINFRA | 70422 | BUCHA E ARRUELA METALICA DIAM. 1" | PR | 4 | 1 | 4 | 2.35 | 0.3 | 10.6 | 10.6
0488 | 5.6.1.0.4. | GOINFRA | 71861 | PARAFUSO P/BUCHA S-6 | UN | 160 | 1 | 160 | 0.1 | 0.3 | 64 | 64
0489 | 5.6.1.0.5. | SINAPI | 91844 | ELETRODUTO FLEXÍVEL CORRUGADO, PVC, DN 25 MM (3/4"), PARA CIRCUITOS TERMINAIS, INSTALADO EM LAJE - FORNECIMENTO E INSTALAÇÃO. AF_03/2023 | M | 90 | 1 | 90 | 2.92 | 2.09 | 450.9 | 450.9
0490 | 5.6.1.0.6. | SINAPI | 91854 | ELETRODUTO FLEXÍVEL CORRUGADO, PVC, DN 25 MM (3/4"), PARA CIRCUITOS TERMINAIS, INSTALADO EM PAREDE - FORNECIMENTO E INSTALAÇÃO. AF_03/2023 | M | 36 | 1 | 36 | 3.33 | 3.99 | 263.52 | 263.52
0491 | 5.6.1.0.7. | SINAPI | 91846 | ELETRODUTO FLEXÍVEL CORRUGADO, PVC, DN 32 MM (1"), PARA CIRCUITOS TERMINAIS, INSTALADO EM LAJE - FORNECIMENTO E INSTALAÇÃO. AF_03/2023 | M | 4 | 1 | 4 | 4.62 | 2.54 | 28.64 | 28.64
0492 | 5.6.1.0.8. | SINAPI | 91856 | ELETRODUTO FLEXÍVEL CORRUGADO, PVC, DN 32 MM (1"), PARA CIRCUITOS TERMINAIS, INSTALADO EM PAREDE - FORNECIMENTO E INSTALAÇÃO. AF_03/2023 | M | 2 | 1 | 2 | 4.93 | 4.41 | 18.68 | 18.68
0493 | 5.6.1.0.9. | SINAPI | 91940 | CAIXA RETANGULAR 4" X 2" MÉDIA (1,30 M DO PISO), PVC, INSTALADA EM PAREDE - FORNECIMENTO E INSTALAÇÃO. AF_03/2023 | UN | 13 | 1 | 13 | 4.42 | 8.72 | 170.82 | 170.82
0494 | 5.6.1.0.10. | SINAPI | 91941 | CAIXA RETANGULAR 4" X 2" BAIXA (0,30 M DO PISO), PVC, INSTALADA EM PAREDE - FORNECIMENTO E INSTALAÇÃO. AF_03/2023 | UN | 28 | 1 | 28 | 3.13 | 4.97 | 226.8 | 226.8
0495 | 5.6.1.0.11. | GOINFRA | 70680 | CAIXA METÁLICA HEXAGONAL PARA ARANDELA (SEXTAVADA 3"X3") | UN | 2 | 1 | 2 | 2.17 | 4.45 | 13.24 | 13.24
0496 | 5.6.1.0.12. | GOINFRA | 70682 | CAIXA METALICA OCTOGONAL FUNDO MOVEL DUPLA 4" | UN | 22 | 1 | 22 | 4.66 | 4.45 | 200.42 | 200.42
0497 | 5.6.1.0.13. | GOINFRA | 70563 | CABO FLEXÍVEL, PVC (70° C), 450/750 V, 2,5 MM2 | M | 500 | 1 | 500 | 2.04 | 1.62 | 1830 | 1830
0498 | 5.6.1.0.14. | GOINFRA | 72578 | TOMADA HEXAGONAL 2P + T - 10A - 250V | UN | 28 | 1 | 28 | 6.71 | 8.6 | 428.68 | 428.68
0499 | 5.6.1.0.15. | SINAPI | 92023 | INTERRUPTOR SIMPLES (1 MÓDULO) COM 1 TOMADA DE EMBUTIR 2P+T 10 A, INCLUINDO SUPORTE E PLACA - FORNECIMENTO E INSTALAÇÃO. AF_03/2023 | UN | 2 | 1 | 2 | 20.02 | 18.19 | 76.42 | 76.42
0500 | 5.6.1.0.16. | GOINFRA | 71440 | INTERRUPTOR SIMPLES (1 SECAO) | UN | 7 | 1 | 7 | 6.37 | 6.22 | 88.13 | 88.13
0501 | 5.6.1.0.17. | GOINFRA | 71441 | INTERRUPTOR SIMPLES (2 SECOES) | UN | 1 | 1 | 1 | 9.19 | 10.97 | 20.16 | 20.16
0502 | 5.6.1.0.18. | GOINFRA | 70645 | CAIXA DE PASSAGEM METÁLICA DE EMBUTIR 15X15X8 CM | UN | 1 | 1 | 1 | 22.56 | 20.75 | 43.31 | 43.31
0503 | 5.6.1.0.19. | SINAPI | 100903 | LÂMPADA TUBULAR LED DE 18/20 W, BASE G13 - FORNECIMENTO E INSTALAÇÃO. AF_02/2020_PS | UN | 44 | 1 | 44 | 18.25 | 5.63 | 1050.72 | 1050.72
0504 | 5.6.1.0.20. | SINAPI | 97610 | LÂMPADA COMPACTA DE LED 10 W, BASE E27 - FORNECIMENTO E INSTALAÇÃO. AF_02/2020 | UN | 2 | 1 | 2 | 9.68 | 3.77 | 26.9 | 26.9
0505 | 5.6.1.0.21. | COMPOSIÇÃO | COMP 693_SEE | LUMINÁRIA DE SOBREPOR COM ALETAS 2 X 16/18/20 W - FORNECIMENTO E INSTALAÇÃO (GOINFRA + ORSE) | UN | 22 | 1 | 22 | 76.21 | 11.46 | 1928.74 | 1928.74
0506 | 5.6.1.0.22. | GOINFRA | 71688 | LUMINÁRIA TIPO SPOT DE SOBREPOR PARA 01 LÂMPADA | UN | 2 | 1 | 2 | 52.52 | 9.56 | 124.16 | 124.16
0507 | 5.6.1.0.23. | SINAPI | 101875 | QUADRO DE DISTRIBUIÇÃO DE ENERGIA EM CHAPA DE AÇO GALVANIZADO, DE EMBUTIR, COM BARRAMENTO TRIFÁSICO, PARA 12 DISJUNTORES DIN 100A - FORNECIMENTO E INSTALAÇÃO. AF_10/2020 | UN | 1 | 1 | 1 | 295.33 | 15.64 | 310.97 | 310.97
0508 | 5.6.1.0.24. | SINAPI | 93671 | DISJUNTOR TRIPOLAR TIPO DIN, CORRENTE NOMINAL DE 32A - FORNECIMENTO E INSTALAÇÃO. AF_10/2020 | UN | 1 | 1 | 1 | 55.32 | 8.07 | 63.39 | 63.39
0509 | 5.6.1.0.25. | SINAPI | 93653 | DISJUNTOR MONOPOLAR TIPO DIN, CORRENTE NOMINAL DE 10A - FORNECIMENTO E INSTALAÇÃO. AF_10/2020 | UN | 1 | 1 | 1 | 8.12 | 1.01 | 9.13 | 9.13
0510 | 5.6.1.0.26. | SINAPI | 93654 | DISJUNTOR MONOPOLAR TIPO DIN, CORRENTE NOMINAL DE 16A - FORNECIMENTO E INSTALAÇÃO. AF_10/2020 | UN | 7 | 1 | 7 | 8.24 | 1.38 | 67.34 | 67.34
0511 | 5.6.1.0.27. | GOINFRA | 71450 | INTERRUPTOR DIFERENCIAL RESIDUAL (D.R.) BIPOLAR DE 25A-30mA | UN | 1 | 1 | 1 | 120.83 | 17.79 | 138.62 | 138.62
0512 | 5.6.1.0.28. | GOINFRA | 71321 | FITA DE AUTO FUSAO, ROLO E 10,00 MM | UN | 1 | 1 | 1 | 13.34 | 5.92 | 19.26 | 19.26
0513 | 5.6.1.0.29. | GOINFRA | 71331 | FITA ISOLANTE, ROLO DE 20,00 M | UN | 5 | 1 | 5 | 7.57 | 11.85 | 97.1 | 97.1
0514 | 5.6.2. |  |  | CABEAMENTO ESTRUTURADO | [6 empty] | 11773.95 | 11773.95
0515 | 5.6.2.0.1. | GOINFRA | 70283 | BLOCO BER-10 (BLOCO DE ENGATE RAPIDO) | UN | 6 | 1 | 6 | 13.84 | 8.89 | 136.38 | 136.38
0516 | 5.6.2.0.2. | GOINFRA | 70207 | ANEL GUIA Nº 02 | UN | 6 | 1 | 6 | 6.22 | 4.45 | 64.02 | 64.02
0517 | 5.6.2.0.3. | GOINFRA | 70211 | ANILHA PLÁSTICA 2,5 CM | UN | 55 | 1 | 55 | 0.13 | 0.4 | 29.15 | 29.15
0518 | 5.6.2.0.4. | GOINFRA | 70218 | ARAME DE AÇO GALVANIZADO Nº 12 BWG | M | 55 | 1 | 55 | 0.8 | 1.21 | 110.55 | 110.55
0519 | 5.6.2.0.5. | GOINFRA | 70422 | BUCHA E ARRUELA METALICA DIAM. 1" | PR | 14 | 1 | 14 | 2.35 | 0.3 | 37.1 | 37.1
0520 | 5.6.2.0.6. | GOINFRA | 70425 | BUCHA E ARRUELA METALICA DIAM. 2" | PR | 7 | 1 | 7 | 6.62 | 1.77 | 58.73 | 58.73
0521 | 5.6.2.0.7. | GOINFRA | 70427 | BUCHA E ARRUELA METALICA DIAM. 3" | PR | 3 | 1 | 3 | 11.34 | 5.33 | 50.01 | 50.01
0522 | 5.6.2.0.8. | GOINFRA | 70506 | CABECOTE DE LIGA DE ALUMINIO DIAM. 3" | UN | 1 | 1 | 1 | 27.7 | 12.75 | 40.45 | 40.45
0523 | 5.6.2.0.9. | GOINFRA | 70610 | CABO TELEFONICO CI-50,10 PARES (USO INTERNO) | M | 17 | 1 | 17 | 7.35 | 2.52 | 167.79 | 167.79
0524 | 5.6.2.0.10. | GOINFRA | 70626 | CABO UTP-4P, CAT. 6 , 24 AWG | M | 290 | 1 | 290 | 2.47 | 1.92 | 1273.1 | 1273.1
0525 | 5.6.2.0.11. | GOINFRA | 70645 | CAIXA DE PASSAGEM METÁLICA DE EMBUTIR 15X15X8 CM | UN | 1 | 1 | 1 | 22.56 | 20.75 | 43.31 | 43.31
0526 | 5.6.2.0.12. | GOINFRA | 70648 | CAIXA DE PASSAGEM METÁLICA DE EMBUTIR 40X40X15 CM | UN | 1 | 1 | 1 | 96.57 | 59.3 | 155.87 | 155.87
0527 | 5.6.2.0.13. | COMPOSIÇÃO | COMP 050_SEE | CABO COAXIAL RG6 95% DE MALHA PARA TV - FORNECIMENTO E INSTALAÇÃO (GOINFRA + SINAPI) | M | 14 | 1 | 14 | 1.57 | 2.52 | 57.26 | 57.26
0528 | 5.6.2.0.14. | COMPOSIÇÃO | COMP 222_SEE | CONECTOR DE TV TIPO "F" (GOINFRA + COT) | UN | 2 | 1 | 2 | 1.51 | 0.88 | 4.78 | 4.78
0529 | 5.6.2.0.15. | GOINFRA | 70670 | CAIXA DISTRIBUIÇÃO TELEFÔNICA DE EMBUTIR 40X40X12 CM | UN | 1 | 1 | 1 | 141.14 | 59.3 | 200.44 | 200.44
0530 | 5.6.2.0.16. | GOINFRA | 70671 | CAIXA DISTRIBUIÇÃO TELEFÔNICA DE EMBUTIR 60X60X12 CM | UN | 1 | 1 | 1 | 212.43 | 59.3 | 271.73 | 271.73
0531 | 5.6.2.0.17. | GOINFRA | 70691 | CAIXA METALICA RETANGULAR 4" X 2" X 2" | UN | 15 | 1 | 15 | 2.22 | 4.45 | 100.05 | 100.05
0532 | 5.6.2.0.18. | GOINFRA | 70711 | CAIXA DE PASSAGEM 35X60X50CM (MEDIDAS INTERNAS) FUNDO DE CONCRETO (PARA TAMPA R1) | UN | 1 | 1 | 1 | 92.47 | 116.48 | 208.95 | 208.95
0533 | 5.6.2.0.19. | GOINFRA | 70772 | CERTIFICAÇÃO DIGITAL DE REDE PARA CABEAMENTO ESTRUTURADO | UN | 28 | 1 | 28 | 29.22 | 0 | 818.16 | 818.16
0534 | 5.6.2.0.20. | GOINFRA | 71142 | CURVA DE 90 GRAUS DE PVC RIGIDO DIAM. 1" | UN | 24 | 1 | 24 | 3.05 | 3.84 | 165.36 | 165.36
0535 | 5.6.2.0.21. | GOINFRA | 71145 | CURVA DE 90 GRAUS DE PVC RIGIDO DIAM. 2" | UN | 7 | 1 | 7 | 5.77 | 11.26 | 119.21 | 119.21
0536 | 5.6.2.0.22. | GOINFRA | 71147 | CURVA DE 90 GRAUS DE PVC RIGIDO DIAM. 3" | UN | 1 | 1 | 1 | 19.11 | 29.65 | 48.76 | 48.76
0537 | 5.6.2.0.23. | GOINFRA | 71157 | CURVA DE 90 GRAUS AÇO GALVANIZADO DIAM. 3" | UN | 1 | 1 | 1 | 118.01 | 44.48 | 162.49 | 162.49
0538 | 5.6.2.0.24. | GOINFRA | 71202 | ELETRODUTO DE PVC RIGIDO DIAMETRO 1" | M | 100 | 1 | 100 | 6.49 | 5.92 | 1241 | 1241
0539 | 5.6.2.0.25. | GOINFRA | 71205 | ELETRODUTO DE PVC RIGIDO DIAMETRO 2" | M | 20 | 1 | 20 | 13.65 | 14.82 | 569.4 | 569.4
0540 | 5.6.2.0.26. | GOINFRA | 71207 | ELETRODUTO DE PVC RIGIDO DIAMETRO 3" | M | 9 | 1 | 9 | 24.79 | 23.72 | 436.59 | 436.59
0541 | 5.6.2.0.27. | GOINFRA | 71217 | ELETRODUTO EM AÇO GALVANIZADO A FOGO DIÂMETRO 3" - PESADO | M | 7 | 1 | 7 | 107.32 | 47.44 | 1083.32 | 1083.32
0542 | 5.6.2.0.28. | GOINFRA | 71279 | ESPELHO BAQUELITE 4" X 2" 2 FUROS RJ-45 | UN | 15 | 1 | 15 | 1.92 | 0.88 | 42 | 42
0543 | 5.6.2.0.29. | GOINFRA | 71282 | FIO DE COBRE NU 6 MM2 (18,00 M/KG) | M | 10 | 1 | 10 | 5.03 | 1.92 | 69.5 | 69.5
0544 | 5.6.2.0.30. | GOINFRA | 71381 | HASTE REV.COBRE(COPPERWELD) 5/8" X 3,00 M C/CONECTOR | UN | 1 | 1 | 1 | 73.53 | 11.85 | 85.38 | 85.38
0545 | 5.6.2.0.31. | GOINFRA | 71707 | LUVA EM AÇO GALVANIZADO DIÂMETRO 3" | UN | 1 | 1 | 1 | 16.76 | 12.75 | 29.51 | 29.51
0546 | 5.6.2.0.32. | GOINFRA | 71742 | LUVA PVC ROSQUEAVEL DIAMETRO 1" | UN | 34 | 1 | 34 | 1.37 | 1.48 | 96.9 | 96.9
0547 | 5.6.2.0.33. | GOINFRA | 71745 | LUVA PVC ROSQUEAVEL DIAMETRO 2" | UN | 7 | 1 | 7 | 3.67 | 2.96 | 46.41 | 46.41
0548 | 5.6.2.0.34. | GOINFRA | 71747 | LUVA PVC ROSQUEAVEL DIAMETRO 3" | UN | 3 | 1 | 3 | 9.51 | 11.26 | 62.31 | 62.31
0549 | 5.6.2.0.35. | GOINFRA | 72226 | RACK FECHADO DE PAREDE COM PORTA EM ACRÍLICO - 12 U´S | UN | 1 | 1 | 1 | 583.86 | 4.94 | 588.8 | 588.8
0550 | 5.6.2.0.36. | GOINFRA | 71796 | ORGANIZADOR DE CABOS (GUIA) PARA RACK 19" 1U | UN | 1 | 1 | 1 | 25.12 | 4.45 | 29.57 | 29.57
0551 | 5.6.2.0.37. | GOINFRA | 71887 | PATCH PANEL PADRÃO 19" CAT. 6, COM 24 PORTAS | UN | 1 | 1 | 1 | 583.05 | 51.88 | 634.93 | 634.93
0552 | 5.6.2.0.38. | GOINFRA | 72291 | REGUA COM 8 TOMADAS | UN | 1 | 1 | 1 | 57.23 | 2.96 | 60.19 | 60.19
0553 | 5.6.2.0.39. | GOINFRA | 71886 | PATCH CORD COMPRIMENTO DE 2,50 M - CAT.6 | UN | 24 | 1 | 24 | 36.72 | 3.84 | 973.44 | 973.44
0554 | 5.6.2.0.40. | GOINFRA | 70352 | BRACADEIRA METALICA TIPO "U" DIAM. 1" | UN | 17 | 1 | 17 | 0.72 | 0.3 | 17.34 | 17.34
0555 | 5.6.2.0.41. | GOINFRA | 72450 | TAMPA DE Fo.Fo. R1 COM BASE | UN | 1 | 1 | 1 | 361.05 | 2.96 | 364.01 | 364.01
0556 | 5.6.2.0.42. | GOINFRA | 72556 | TOMADA LOGICA RJ-45 TIPO KEYSTONE JACK, CAT. 6 | UN | 30 | 1 | 30 | 23.02 | 10.97 | 1019.7 | 1019.7
0557 | 5.7. |  |  | INSTALAÇÕES HIDROSSANITÁRIAS | [6 empty] | 3706.13 | 3706.13
0558 | 5.7.1. |  |  | PEÇAS E ACESSÓRIOS | [6 empty] | 1753.36 | 1753.36
0559 | 5.7.1.1. |  |  | VASO SANITÁRIO E ACESSÓRIOS | [6 empty] | 1098.26 | 1098.26
0560 | 5.7.1.1.1. | GOINFRA | 80502 | VASO SANITÁRIO CONVENCIONAL (1ª LINHA) | UN | 2 | 1 | 2 | 208.13 | 56.03 | 528.32 | 528.32
0561 | 5.7.1.1.2. | GOINFRA | 80515 | VÁLVULA DE DESCARGA DUPLO ACIONAMENTO COM ACABAMENTO CROMADO | UN | 2 | 1 | 2 | 159.2 | 48.27 | 414.94 | 414.94
0562 | 5.7.1.1.3. | GOINFRA | 80520 | CONJUNTO DE FIXACAO P/VASO SANITARIO (PAR) | CJ | 2 | 1 | 2 | 4.04 | 5.92 | 19.92 | 19.92
0563 | 5.7.1.1.4. | GOINFRA | 80510 | ANEL DE VEDAÇÃO PARA VASO SANITÁRIO | UN | 2 | 1 | 2 | 10.42 | 4.45 | 29.74 | 29.74
0564 | 5.7.1.1.5. | GOINFRA | 80513 | TUBO PARA VÁLVULA DE DESCARGA ( CURTO 1.1/4" ) | UN | 2 | 1 | 2 | 9.54 | 9.49 | 38.06 | 38.06
0565 | 5.7.1.1.6. | GOINFRA | 80514 | TUBO DE LIGACAO PVC CROMADO 1.1/2" / ESPUDE - (ENTRADA) | UN | 2 | 1 | 2 | 29.5 | 4.14 | 67.28 | 67.28
0566 | 5.7.1.2. |  |  | LAVATÓRIO E ACESSÓRIOS | [6 empty] | 558.64 | 558.64
0567 | 5.7.1.2.1. | GOINFRA | 80543 | LAVATÓRIO DE CANTO SEM COLUNA | UN | 2 | 1 | 2 | 149.04 | 48.62 | 395.32 | 395.32
0568 | 5.7.1.2.2. | GOINFRA | 80556 | LIGAÇÃO FLEXÍVEL PVC DIAM.1/2" (ENGATE) | UN | 2 | 1 | 2 | 2.94 | 7.41 | 20.7 | 20.7
0569 | 5.7.1.2.3. | SINAPI | 86883 | SIFÃO DO TIPO FLEXÍVEL EM PVC 1 X 1.1/2 - FORNECIMENTO E INSTALAÇÃO. AF_01/2020 | UN | 2 | 1 | 2 | 7.28 | 1.77 | 18.1 | 18.1
0570 | 5.7.1.2.4. | GOINFRA | 80580 | VALVULA PARA LAVATORIO OU BEBEDOURO METALICO DIAMETRO 1" | UN | 2 | 1 | 2 | 57.81 | 4.45 | 124.52 | 124.52
0571 | 5.7.1.3. |  |  | REGISTROS | [6 empty] | 96.46 | 96.46
0572 | 5.7.1.3.1. | GOINFRA | 80902 | REGISTRO DE GAVETA BRUTO DIAMETRO 3/4" | UN | 2 | 1 | 2 | 32.23 | 16 | 96.46 | 96.46
0573 | 5.7.2. |  |  | ÁGUA FRIA | [6 empty] | 811.52 | 811.52
0574 | 5.7.2.1. |  |  | TUBOS DE PVC SOLDÁVEL | [6 empty] | 390.32 | 390.32
0575 | 5.7.2.1.1. | GOINFRA | 81003 | TUBO SOLDAVEL PVC MARROM DIAM. 25 MM | M | 12 | 1 | 12 | 3.34 | 3.56 | 82.8 | 82.8
0576 | 5.7.2.1.2. | GOINFRA | 81006 | TUBO SOLDAVEL PVC MARROM DIAM. 50 MM | M | 16 | 1 | 16 | 12.61 | 6.61 | 307.52 | 307.52
0577 | 5.7.2.2. |  |  | ADAPTADORES DE PVC SOLDÁVEL | [6 empty] | 32.04 | 32.04
0578 | 5.7.2.2.1. | GOINFRA | 81066 | ADAPTADOR SOLDÁVEL CURTO C/ BOLSA E ROSCA PARA REGISTRO 25X3/4" | UN | 4 | 1 | 4 | 0.86 | 2.66 | 14.08 | 14.08
0579 | 5.7.2.2.2. | GOINFRA | 81069 | ADAPTADOR SOLDÁVEL CURTO COM BOLSA E ROSCA PARA REGISTRO 50MMX1.1/2" | UN | 2 | 1 | 2 | 4.84 | 4.14 | 17.96 | 17.96
0580 | 5.7.2.3. |  |  | LUVAS DE PVC | [6 empty] | 10.15 | 10.15
0581 | 5.7.2.3.1. | GOINFRA | 81146 | LUVA DE REDUÇÃO SOLDAVEL COM BUCHA DE LATAO 25 X 3/4" (AZUL) | UN | 1 | 1 | 1 | 5.7 | 4.45 | 10.15 | 10.15
0582 | 5.7.2.4. |  |  | BUCHAS | [6 empty] | 16.24 | 16.24
0583 | 5.7.2.4.1. | GOINFRA | 81179 | BUCHA DE REDUCAO SOLDAVEL LONGA 50 X 25 mm | UN | 2 | 1 | 2 | 3.98 | 4.14 | 16.24 | 16.24
0584 | 5.7.2.5. |  |  | JOELHO | [6 empty] | 100.61 | 100.61
0585 | 5.7.2.5.1. | SINAPI | 89481 | JOELHO 90 GRAUS, PVC, SOLDÁVEL, DN 25MM, INSTALADO EM PRUMADA DE ÁGUA - FORNECIMENTO E INSTALAÇÃO. AF_06/2022 | UN | 6 | 1 | 6 | 2.28 | 2.04 | 25.92 | 25.92
0586 | 5.7.2.5.2. | GOINFRA | 81324 | JOELHO 90 GRAUS SOLDAVEL 50 mm (MARROM) | UN | 5 | 1 | 5 | 4.84 | 8.29 | 65.65 | 65.65
0587 | 5.7.2.5.3. | GOINFRA | 81369 | JOELHO 90 GRAUS SOLDAVEL COM BUCHA DE LATAO 25 X 3/4" | UN | 1 | 1 | 1 | 5.66 | 3.38 | 9.04 | 9.04
0588 | 5.7.2.6. |  |  | TÊ | [6 empty] | 52.66 | 52.66
0589 | 5.7.2.6.1. | GOINFRA | 81405 | TE 90 GRAUS SOLDAVEL DIAMETRO 50 MM | UN | 2 | 1 | 2 | 9.22 | 8.89 | 36.22 | 36.22
0590 | 5.7.2.6.2. | GOINFRA | 81444 | TE 90 GRAUS SOLDAVEL COM BUCHA DE LATAO NA BOLSA CENTRAL 25X25X3/4" | UN | 1 | 1 | 1 | 10.82 | 5.62 | 16.44 | 16.44
0591 | 5.7.2.7. |  |  | ADESIVOS | [6 empty] | 209.5 | 209.5
0592 | 5.7.2.7.1. | GOINFRA | 81501 | ADESIVO PLASTICO - FRASCO 850 G | UN | 2 | 1 | 2 | 55.66 | 0 | 111.32 | 111.32
0593 | 5.7.2.7.2. | GOINFRA | 81504 | SOLUCAO LIMPADORA 1000 CM3 | UN | 2 | 1 | 2 | 49.09 | 0 | 98.18 | 98.18
0594 | 5.7.3. |  |  | ESGOTO SANITÁRIO | [6 empty] | 714.11 | 714.11
0595 | 5.7.3.1. |  |  | CORPO DE CAIXA SIFONADA / RALO | [6 empty] | 187.78 | 187.78
0596 | 5.7.3.1.1. | GOINFRA | 81663 | CORPO CAIXA SIFONADA DIAM. 150 X 150 X 50 | UN | 2 | 1 | 2 | 30.92 | 6.52 | 74.88 | 74.88
0597 | 5.7.3.1.2. | GOINFRA | 81696 | PROLONGAMENTO PARA CAIXA SIFONADA 150 MM | M | 2 | 1 | 2 | 32.2 | 16.6 | 97.6 | 97.6
0598 | 5.7.3.1.3. | GOINFRA | 81791 | GRELHA REDONDA BRANCA DIAM. 150 MM | UN | 2 | 1 | 2 | 5.28 | 2.37 | 15.3 | 15.3
0599 | 5.7.3.2. |  |  | CURVAS | [6 empty] | 120.04 | 120.04
0600 | 5.7.3.2.1. | GOINFRA | 81733 | CURVA 90 GRAUS CURTA DIAM. 100 MM (ESGOTO) | UN | 2 | 1 | 2 | 26.94 | 13.34 | 80.56 | 80.56
0601 | 5.7.3.2.2. | GOINFRA | 81730 | CURVA 90 GRAUS CURTA DIAM. 40 MM (ESGOTO) | UN | 3 | 1 | 3 | 4.87 | 8.29 | 39.48 | 39.48
0602 | 5.7.3.3. |  |  | JOELHOS | [6 empty] | 63.02 | 63.02
0603 | 5.7.3.3.1. | SINAPI | 89726 | JOELHO 45 GRAUS, PVC, SERIE NORMAL, ESGOTO PREDIAL, DN 40 MM, JUNTA SOLDÁVEL, FORNECIDO E INSTALADO EM RAMAL DE DESCARGA OU RAMAL DE ESGOTO SANITÁRIO. AF_08/2022 | UN | 1 | 1 | 1 | 4.59 | 3.69 | 8.28 | 8.28
0604 | 5.7.3.3.2. | GOINFRA | 81927 | JOELHO 90 GRAUS C/ANEL 40 MM | UN | 3 | 1 | 3 | 2.63 | 8.29 | 32.76 | 32.76
0605 | 5.7.3.3.3. | GOINFRA | 81936 | JOELHO 90 GRAUS DIAMETRO 50 MM (ESGOTO) | UN | 2 | 1 | 2 | 2.7 | 8.29 | 21.98 | 21.98
0606 | 5.7.3.4. |  |  | TÊ | [6 empty] | 38.31 | 38.31
0607 | 5.7.3.4.1. | GOINFRA | 82230 | TE SANITARIO DIAMETRO 50 X 50 MM (ESGOTO) | UN | 3 | 1 | 3 | 4.17 | 8.6 | 38.31 | 38.31
0608 | 5.7.3.5. |  |  | TUBOS | [6 empty] | 304.96 | 304.96
0609 | 5.7.3.5.1. | GOINFRA | 82301 | TUBO SOLDAVEL PARA ESGOTO DIAMETRO 40 MM | M | 4 | 1 | 4 | 5.53 | 7.11 | 50.56 | 50.56
0610 | 5.7.3.5.2. | SINAPI | 89798 | TUBO PVC, SERIE NORMAL, ESGOTO PREDIAL, DN 50 MM, FORNECIDO E INSTALADO EM PRUMADA DE ESGOTO SANITÁRIO OU VENTILAÇÃO. AF_08/2022 | M | 12 | 1 | 12 | 10.57 | 1.18 | 141 | 141
0611 | 5.7.3.5.3. | GOINFRA | 82304 | TUBO SOLDAVEL PARA ESGOTO DIAMETRO 100 MM | M | 4 | 1 | 4 | 12.93 | 15.42 | 113.4 | 113.4
0612 | 5.7.4. |  |  | OUTROS | [6 empty] | 427.14 | 427.14
0613 | 5.7.4.0.1. | GOINFRA | 81885 | TERMINAL DE VENTILACAO DIAMETRO 50 MM (ESGOTO) | UN | 1 | 1 | 1 | 8.24 | 2.07 | 10.31 | 10.31
0614 | 5.7.4.0.2. | GOINFRA | 81825 | CAIXA DE PASSAGEM 60X60X80 CM (MEDIDAS INTERNAS) SEM TAMPA | UN | 1 | 1 | 1 | 133.65 | 213.61 | 347.26 | 347.26
0615 | 5.7.4.0.3. | GOINFRA | 81826 | TAMPA EM CONCRETO ARMADO 25 MPA E=5CM PARA A CAIXA DE PASSAGEM 60X60CM | UN | 1 | 1 | 1 | 57.52 | 12.05 | 69.57 | 69.57
0616 | 5.8. |  |  | ALVENARIAS E DIVISÓRIAS | [6 empty] | 11580.81 | 11580.81
0617 | 5.8.0.0.1. | GOINFRA | 100501 | ELEMENTO VAZADO DE CONCRETO (MODELO COPINHO) | M2 | 4.8 | 1 | 4.8 | 99.33 | 42.34 | 680.01 | 680.01
0618 | 5.8.0.0.2. | GOINFRA | 100160 | ALVENARIA DE TIJOLO FURADO 1/2 VEZ 14X29X9 - 6 FUROS - ARG. (1CALH:4ARML+100KG DE CI/M3) | M2 | 216.02 | 1 | 216.02 | 19.62 | 22.08 | 9008.03 | 9008.03
0619 | 5.8.0.0.3. | SINAPI | 101965 | PEITORIL LINEAR EM GRANITO OU MÁRMORE, L = 15CM, COMPRIMENTO DE ATÉ 2M, ASSENTADO COM ARGAMASSA 1:6 COM ADITIVO. AF_11/2020 | M | 20.77 | 1 | 20.77 | 75.5 | 15.63 | 1892.77 | 1892.77
0620 | 5.9. |  |  | IMPERMEABILIZAÇÃO | [6 empty] | 2968.2 | 2968.2
0621 | 5.9.0.0.1. | GOINFRA | 120902 | IMPERMEABILIZACAO VIGAS BALDRAMES E=2,0 CM | M2 | 105.48 | 1 | 105.48 | 10.95 | 17.19 | 2968.2 | 2968.2
0622 | 5.10. |  |  | ESTRUTURAS METÁLICAS | [6 empty] | 63881.88 | 63881.88
0623 | 5.10.1. |  |  | ESTRUTURA DA COBERTURA | [6 empty] | 63881.88 | 63881.88
0624 | 5.10.1.0.1. | SINAPI | 100775 | ESTRUTURA TRELIÇADA DE COBERTURA, TIPO FINK, COM LIGAÇÕES SOLDADAS, INCLUSOS PERFIS METÁLICOS, CHAPAS METÁLICAS, MÃO DE OBRA E TRANSPORTE COM GUINDASTE - FORNECIMENTO E INSTALAÇÃO. AF_01/2020_PSA | KG | 4760.2 | 1 | 4760.2 | 12.77 | 0.65 | 63881.88 | 63881.88
0625 | 5.11. |  |  | COBERTURAS | [6 empty] | 11609.31 | 11609.31
0626 | 5.11.1. |  |  | CERÂMICA | [6 empty] | 11609.31 | 11609.31
0627 | 5.11.1.0.1. | SINAPI | 94442 | TELHAMENTO COM TELHA CERÂMICA DE ENCAIXE, TIPO ROMANA, COM ATÉ 2 ÁGUAS, INCLUSO TRANSPORTE VERTICAL. AF_07/2019 | M2 | 285.84 | 1 | 285.84 | 28.73 | 4.75 | 9569.92 | 9569.92
0628 | 5.11.1.0.2. | SINAPI | 94221 | CUMEEIRA PARA TELHA CERÂMICA EMBOÇADA COM ARGAMASSA TRAÇO 1:2:9 (CIMENTO, CAL E AREIA) PARA TELHADOS COM ATÉ 2 ÁGUAS, INCLUSO TRANSPORTE VERTICAL. AF_07/2019 | M | 24.05 | 1 | 24.05 | 17.21 | 6 | 558.2 | 558.2
0629 | 5.11.1.0.3. | GOINFRA | 160403 | EMBOCAMENTO LATERAL (OITOES) | M | 36.04 | 1 | 36.04 | 8.62 | 8.52 | 617.72 | 617.72
0630 | 5.11.1.0.4. | GOINFRA | 160404 | EMBOCAMENTO DE BEIRAL | M | 79 | 1 | 79 | 0.41 | 10.52 | 863.47 | 863.47
0631 | 5.12. |  |  | ESQUADRIAS METÁLICAS | [6 empty] | 25014.31 | 25014.31
0632 | 5.12.0.0.1. | GOINFRA | 180208 | GRADE PROTECAO TIPO TIJOLINHO GP-1/GP-2 | M2 | 16.36 | 1 | 16.36 | 207.83 | 30.54 | 3899.73 | 3899.73
0633 | 5.12.0.0.2. | GOINFRA | 180404 | JANELA BASCULANTE EM CHAPA J17, J18 e J19 C/FERRAGENS | M2 | 0.9 | 1 | 0.9 | 323.27 | 38.56 | 325.64 | 325.64
0634 | 5.12.0.0.3. | GOINFRA | 180401 | JANELA DE CORRER CHAPA/VIDRO J9/J10/J12/J13 C/FERRAGENS | M2 | 18.75 | 1 | 18.75 | 194.88 | 38.56 | 4377 | 4377
0635 | 5.12.0.0.4. | GOINFRA | 180501 | PORTA DE ABRIR DE 01 FOLHA EM CHAPA METÁLICA PF-1 C/FERRAGENS | M2 | 11.76 | 1 | 11.76 | 591.36 | 36.08 | 7378.69 | 7378.69
0636 | 5.12.0.0.5. | GOINFRA | 180280 | PORTÃO DE ABRIR 02 FOLHAS DE TELA/TUBO FoGo 1.1/2" PT1/PT2 C/FERRAGENS | M2 | 3.4 | 1 | 3.4 | 356.56 | 36.58 | 1336.67 | 1336.67
0637 | 5.12.0.0.6. | GOINFRA | 180502 | PORTA DE ABRIR DE 01 FOLHA DE VIDRO PF-2 C/FERRAGENS | M2 | 7.56 | 1 | 7.56 | 378.56 | 36.08 | 3134.67 | 3134.67
0638 | 5.12.0.0.7. | GOINFRA | 180406 | JANELA EM CHAPA METÁLICA TIPO VENEZIANA FIXA COM VENTILAÇÃO J-20 | M2 | 13.16 | 1 | 13.16 | 310.57 | 36.08 | 4561.91 | 4561.91
0639 | 5.13. |  |  | VIDROS | [6 empty] | 2263.53 | 2263.53
0640 | 5.13.0.0.1. | GOINFRA | 190102 | VIDRO LISO 4 MM - COLOCADO | M2 | 11.25 | 1 | 11.25 | 170.7 | 0 | 1920.37 | 1920.37
0641 | 5.13.0.0.2. | SINAPI | 102179 | INSTALAÇÃO DE VIDRO TEMPERADO, E = 6 MM, ENCAIXADO EM PERFIL U. AF_01/2021_PS | M2 | 1.36 | 1 | 1.36 | 211.52 | 40.81 | 343.16 | 343.16
0642 | 5.14. |  |  | REVESTIMENTO DE PAREDE | [6 empty] | 11208.97 | 11208.97
0643 | 5.14.0.0.1. | GOINFRA | 200201 | EMBOÇO (1CI:4 ARML) | M2 | 26.26 | 1 | 26.26 | 7.88 | 10.98 | 495.26 | 495.26
0644 | 5.14.0.0.2. | GOINFRA | 210102 | CHAPISCO ROLADO (1CIM:3 ARML)+(1 COLA:10 CIM) | M2 | 537.9 | 1 | 537.9 | 2.98 | 0.96 | 2119.32 | 2119.32
0645 | 5.14.0.0.3. | GOINFRA | 200403 | REBOCO (1 CALH:4 ARFC+100kgCI/M3) | M2 | 511.64 | 1 | 511.64 | 2.32 | 11.93 | 7290.87 | 7290.87
0646 | 5.14.0.0.4. | GOINFRA | 201302 | REVESTIMENTO COM CERÂMICA | M2 | 1.24 | 1 | 1.24 | 49.06 | 20.34 | 86.05 | 86.05
0647 | 5.14.0.0.5. | SINAPI | 87273 | REVESTIMENTO CERÂMICO PARA PAREDES INTERNAS COM PLACAS TIPO ESMALTADA EXTRA DE DIMENSÕES 33X45 CM APLICADAS NA ALTURA INTEIRA DAS PAREDES. AF_02/2023_PE | M2 | 25.02 | 1 | 25.02 | 32.67 | 15.99 | 1217.47 | 1217.47
0648 | 5.15. |  |  | FORROS | [6 empty] | 3555.14 | 3555.14
0649 | 5.15.0.0.1. | GOINFRA | 210102 | CHAPISCO ROLADO (1CIM:3 ARML)+(1 COLA:10 CIM) | M2 | 180.19 | 1 | 180.19 | 2.98 | 0.96 | 709.94 | 709.94
0650 | 5.15.0.0.2. | GOINFRA | 210515 | GESSO CORRIDO EM TETO | M2 | 180.19 | 1 | 180.19 | 4.8 | 10.99 | 2845.2 | 2845.2
0651 | 5.16. |  |  | REVESTIMENTO DE PISO | [6 empty] | 29090.88 | 29090.88
0652 | 5.16.0.0.1. | GOINFRA | 220902 | RODAPE DE MASSA (ICI:3 ARMG) | M | 14.04 | 1 | 14.04 | 1.24 | 6.6 | 110.07 | 110.07
0653 | 5.16.0.0.2. | GOINFRA | 220101 | LASTRO DE CONCRETO REGULARIZADO IMPERMEABILIZADO 1:3:6 ESP=5CM (BASE) | M2 | 181.73 | 1 | 181.73 | 22.27 | 8.79 | 5644.53 | 5644.53
0654 | 5.16.0.0.3. | GOINFRA | 221101 | GRANITINA 8MM FUNDIDA COM CONTRAPISO (1CI:3ARML) E=2CM E JUNTA PLASTICA 27MM | M2 | 181.73 | 1 | 181.73 | 56.32 | 14.49 | 12868.3 | 12868.3
0655 | 5.16.0.0.4. | GOINFRA | 221102 | RODAPÉ FUNDIDO DE GRANITINA 7CM | M | 49.3 | 1 | 49.3 | 14.69 | 0 | 724.21 | 724.21
0656 | 5.16.0.0.5. | GOINFRA | 221104 | RASPAGEM E APLICAÇÃO RESINA ACRÍLICA DUAS DEMÃOS | M2 | 185.18 | 1 | 185.18 | 29.5 | 0 | 5462.81 | 5462.81
0657 | 5.16.0.0.6. | GOINFRA | 220100 | PASSEIO PROTECAO EM CONC.DESEMPEN.5 CM 1:2,5:3,5 (INCLUSO ESPELHO DE 30CM/ESCAVAÇÃO/REATERRO/APILOAMENTO/ATERRO INTERNO) | M2 | 60.05 | 1 | 60.05 | 39.92 | 31.37 | 4280.96 | 4280.96
0658 | 5.17. |  |  | FERRAGENS | [6 empty] | 1266.42 | 1266.42
0659 | 5.17.0.0.1. | GOINFRA | 230174 | BARRA DE APOIO EM AÇO INOX - 40 CM | UN | 6 | 1 | 6 | 77.22 | 10.37 | 525.54 | 525.54
0660 | 5.17.0.0.2. | GOINFRA | 230176 | BARRA DE APOIO EM AÇO INOX - 80 CM | UN | 6 | 1 | 6 | 113.11 | 10.37 | 740.88 | 740.88
0661 | 5.18. |  |  | PINTURA | [6 empty] | 17179.66 | 17179.66
0662 | 5.18.1. |  |  | INTERNA | [6 empty] | 5869.89 | 5869.89
0663 | 5.18.1.0.1. | GOINFRA | 261300 | EMASSAMENTO COM MASSA PVA DUAS DEMAOS | M2 | 304.14 | 1 | 304.14 | 1.74 | 7.66 | 2858.91 | 2858.91
0664 | 5.18.1.0.2. | GOINFRA | 261001 | PINTURA LATEX ACRILICO 2 DEMAOS | M2 | 304.14 | 1 | 304.14 | 3.68 | 6.22 | 3010.98 | 3010.98
0665 | 5.18.2. |  |  | TETO | [6 empty] | 2556.88 | 2556.88
0666 | 5.18.2.0.1. | GOINFRA | 261301 | EMASSAMENTO COM MASSA PVA UMA DEMAO | M2 | 180.19 | 1 | 180.19 | 1.11 | 5.31 | 1156.81 | 1156.81
0667 | 5.18.2.0.2. | GOINFRA | 261307 | PINTURA PVA LATEX 2 DEMAOS SEM SELADOR | M2 | 180.19 | 1 | 180.19 | 3.29 | 4.48 | 1400.07 | 1400.07
0668 | 5.18.3. |  |  | EXTERNA | [6 empty] | 2182.36 | 2182.36
0669 | 5.18.3.0.1. | GOINFRA | 261000 | PINTURA LATEX ACRILICA 2 DEMAOS C/SELADOR | M2 | 200.77 | 1 | 200.77 | 4.62 | 6.25 | 2182.36 | 2182.36
0670 | 5.18.4. |  |  | ESQUADRIAS NOVAS | [6 empty] | 3389.97 | 3389.97
0671 | 5.18.4.0.1. | GOINFRA | 261602 | PINTURA TINTA ESMALTE PARA ESQUADRIAS DE FERRO C FUNDO ANTICORROSIVO | M2 | 160.51 | 1 | 160.51 | 9.39 | 11.73 | 3389.97 | 3389.97
0672 | 5.18.5. |  |  | ESTRUTURA METÁLICA | [6 empty] | 2917.19 | 2917.19
0673 | 5.18.5.0.1. | GOINFRA | 261609 | PINTURA ESMALTE ALQUIDICO ESTRUTURA METALICA 2 DEMAOS | M2 | 255.67 | 1 | 255.67 | 8.3 | 3.11 | 2917.19 | 2917.19
0674 | 5.18.6. |  |  | CALÇADA DE PROTEÇÃO | [6 empty] | 263.37 | 263.37
0675 | 5.18.6.0.1. | GOINFRA | 261703 | PINTURA TINTA POLIESPORTIVA - 2 DEMÃOS (PISOS E CIMENTADOS) | M2 | 25.3 | 1 | 25.3 | 3.39 | 7.02 | 263.37 | 263.37
0676 | 5.19. |  |  | DIVERSOS | [6 empty] | 2974.84 | 2974.84
0677 | 5.19.0.0.1. | GOINFRA | 270501 | LIMPEZA FINAL DE OBRA - (OBRAS CIVIS) | M2 | 197.99 | 1 | 197.99 | 1.31 | 1.61 | 578.13 | 578.13
0678 | 5.19.0.0.2. | GOINFRA | 271307 | BANCO CONCRETO POLIDO BASE EM ALVENARIA TIJOLO APARENTE PINTADA - PADRÃO GOINFRA | M | 6.38 | 1 | 6.38 | 202.63 | 97.44 | 1914.44 | 1914.44
0679 | 5.19.0.0.3. | GOINFRA | 271608 | BANCADA DE GRANITO C/ ESPELHO | M2 | 1.1 | 1 | 1.1 | 397.9 | 40.53 | 482.27 | 482.27
0680 | 6 |  |  | BLOCO C - LABORATÓRIO - SEC XXI - 2015 | UN | 1 | 1 |  |  |  | 337255.75 | 337255.75
0681 | 6.1. |  |  | SERVIÇOS PRELIMINARES | [6 empty] | 954.7 | 954.7
0682 | 6.1.0.0.1. | GOINFRA | 20701 | LOCAÇÃO DA OBRA, EXECUÇÃO DE GABARITO SEM REAPROVEITAMENTO, INCLUSO PINTURA (FACE INTERNA DO RIPÃO 15CM) E PIQUETE COM TESTEMUNHA | M2 | 224.11 | 1 | 224.11 | 2.98 | 1.28 | 954.7 | 954.7
0683 | 6.2. |  |  | TRANSPORTES | [6 empty] | 568.91 | 568.91
0684 | 6.2.0.0.1. | GOINFRA | 30101 | TRANSPORTE DE ENTULHO EM CAMINHÃO INCLUSO A CARGA MANUAL | M3 | 15.69 | 1 | 15.69 | 28.5 | 7.76 | 568.91 | 568.91
0685 | 6.3. |  |  | SERVIÇO EM TERRA | [6 empty] | 1445.5 | 1445.5
0686 | 6.3.0.0.1. | GOINFRA | 41140 | REGULARIZAÇÃO DO TERRENO SEM APILOAMENTO COM TRANSPORTE MANUAL DA TERRA ESCAVADA | M2 | 224.11 | 1 | 224.11 | 0 | 2.15 | 481.83 | 481.83
0687 | 6.3.0.0.2. | GOINFRA | 41002 | APILOAMENTO | M2 | 224.11 | 1 | 224.11 | 0 | 4.3 | 963.67 | 963.67
0688 | 6.4. |  |  | FUNDAÇÕES E SONDAGENS | [6 empty] | 24481.47 | 24481.47
0689 | 6.4.1. |  |  | ESTACAS | [6 empty] | 15614.31 | 15614.31
0690 | 6.4.1.0.1. | GOINFRA | 50302 | ESTACA A TRADO DIAM.30 CM SEM FERRO | M | 195 | 1 | 195 | 26.69 | 30.06 | 11066.25 | 11066.25
0691 | 6.4.1.0.2. | GOINFRA | 52014 | ACO CA-60 - 5,0 MM - (OBRAS CIVIS) | KG | 87.36 | 1 | 87.36 | 10.88 | 2.07 | 1131.31 | 1131.31
0692 | 6.4.1.0.3. | GOINFRA | 52005 | ACO CA-50A - 10,0 MM (3/8") - (OBRAS CIVIS) | KG | 339.3 | 1 | 339.3 | 7.7 | 2.37 | 3416.75 | 3416.75
0693 | 6.4.2. |  |  | BLOCOS | [6 empty] | 6532.06 | 6532.06
0694 | 6.4.2.0.1. | GOINFRA | 50901 | ESCAVACAO MANUAL DE VALAS (SAPATAS/BLOCOS) | M3 | 8.28 | 1 | 8.28 | 0 | 35.02 | 289.96 | 289.96
0695 | 6.4.2.0.2. | GOINFRA | 41002 | APILOAMENTO | M2 | 14.4 | 1 | 14.4 | 0 | 4.3 | 61.92 | 61.92
0696 | 6.4.2.0.3. | SINAPI | 96617 | LASTRO DE CONCRETO MAGRO, APLICADO EM BLOCOS DE COROAMENTO OU SAPATAS, ESPESSURA DE 3 CM. AF_08/2017 | M2 | 14.4 | 1 | 14.4 | 10.73 | 5.23 | 229.82 | 229.82
0697 | 6.4.2.0.4. | GOINFRA | 52014 | ACO CA-60 - 5,0 MM - (OBRAS CIVIS) | KG | 131.4 | 1 | 131.4 | 10.88 | 2.07 | 1701.63 | 1701.63
0698 | 6.4.2.0.5. | GOINFRA | 52004 | ACO CA 50-A - 8,0 MM (5/16") - (OBRAS CIVIS) | KG | 9.4 | 1 | 9.4 | 7.79 | 2.37 | 95.5 | 95.5
0699 | 6.4.2.0.6. | GOINFRA | 51036 | CONCRETO USINADO BOMBEÁVEL FCK=25 MPA (O.C.) | M3 | 8.28 | 1 | 8.28 | 469.28 | 0 | 3885.63 | 3885.63
0700 | 6.4.2.0.7. | GOINFRA | 51060 | LANÇAMENTO/APLICAÇÃO/ADENSAMENTO DE CONCRETO USINADO BOMBEADO EM FUNDAÇÃO | M3 | 8.28 | 1 | 8.28 | 0.1 | 32.22 | 267.6 | 267.6
0701 | 6.4.3. |  |  | ARRANQUES | [6 empty] | 2260.04 | 2260.04
0702 | 6.4.3.0.1. | GOINFRA | 52014 | ACO CA-60 - 5,0 MM - (OBRAS CIVIS) | KG | 42.97 | 1 | 42.97 | 10.88 | 2.07 | 556.46 | 556.46
0703 | 6.4.3.0.2. | GOINFRA | 52005 | ACO CA-50A - 10,0 MM (3/8") - (OBRAS CIVIS) | KG | 119.12 | 1 | 119.12 | 7.7 | 2.37 | 1199.53 | 1199.53
0704 | 6.4.3.0.3. | GOINFRA | 52006 | ACO CA 50-A - 12,5 MM (1/2") - (OBRAS CIVIS) | KG | 48.42 | 1 | 48.42 | 7.45 | 2.96 | 504.05 | 504.05
0705 | 6.4.4. |  |  | CONTROLE TECNOLÓGICO | [6 empty] | 75.06 | 75.06
0706 | 6.4.4.0.1. | GOINFRA | 50251 | CORPO DE PROVA | UN | 6 | 1 | 6 | 12.51 | 0 | 75.06 | 75.06
0707 | 6.5. |  |  | ESTRUTURA | [6 empty] | 66403.66 | 66403.66
0708 | 6.5.1. |  |  | VIGAS BALDRAMES | [6 empty] | 10991.39 | 10991.39
0709 | 6.5.1.0.1. | GOINFRA | 40101 | ESCAVACAO MANUAL DE VALAS < 1 MTS. (OBRAS CIVIS) | M3 | 13.98 | 1 | 13.98 | 0 | 27.66 | 386.68 | 386.68
0710 | 6.5.1.0.2. | GOINFRA | 60191 | FORMA DE TABUA CINTA BALDRAME U=8 VEZES | M2 | 79.87 | 1 | 79.87 | 20.1 | 9.04 | 2327.41 | 2327.41
0711 | 6.5.1.0.3. | GOINFRA | 41002 | APILOAMENTO | M2 | 23.96 | 1 | 23.96 | 0 | 4.3 | 103.02 | 103.02
0712 | 6.5.1.0.4. | SINAPI | 96617 | LASTRO DE CONCRETO MAGRO, APLICADO EM BLOCOS DE COROAMENTO OU SAPATAS, ESPESSURA DE 3 CM. AF_08/2017 | M2 | 23.96 | 1 | 23.96 | 10.73 | 5.23 | 382.4 | 382.4
0713 | 6.5.1.0.5. | SINAPI | 92759 | ARMAÇÃO DE PILAR OU VIGA DE ESTRUTURA CONVENCIONAL DE CONCRETO ARMADO UTILIZANDO AÇO CA-60 DE 5,0 MM - MONTAGEM. AF_06/2022 | KG | 142.1 | 1 | 142.1 | 8.78 | 3.18 | 1699.51 | 1699.51
0714 | 6.5.1.0.6. | GOINFRA | 60304 | ACO CA-50 A - 8,0 MM (5/16") - (OBRAS CIVIS) | KG | 284.3 | 1 | 284.3 | 7.79 | 2.37 | 2888.48 | 2888.48
0715 | 6.5.1.0.7. | GOINFRA | 60524 | CONCRETO USINADO BOMBEÁVEL FCK=25 MPA (O.C.) | M3 | 5.99 | 1 | 5.99 | 469.28 | 0 | 2810.98 | 2810.98
0716 | 6.5.1.0.8. | GOINFRA | 60800 | LANÇAMENTO/APLICAÇÃO/ADENSAMENTO DE CONCRETO USINADO BOMBEADO EM ESTRUTURA - (O.C.) | M3 | 5.99 | 1 | 5.99 | 0.1 | 41.06 | 246.54 | 246.54
0717 | 6.5.1.0.9. | GOINFRA | 40902 | REATERRO COM APILOAMENTO | M3 | 7.99 | 1 | 7.99 | 0 | 18.32 | 146.37 | 146.37
0718 | 6.5.2. |  |  | PILARES | [6 empty] | 14151.93 | 14151.93
0719 | 6.5.2.0.1. | GOINFRA | 60205 | FORMA CHAPA DE COMPENSADO PLASTIFICADO 17MM U=7 V - (OBRAS CIVIS) | M2 | 116.02 | 1 | 116.02 | 28.99 | 18.57 | 5517.91 | 5517.91
0720 | 6.5.2.0.2. | SINAPI | 92759 | ARMAÇÃO DE PILAR OU VIGA DE ESTRUTURA CONVENCIONAL DE CONCRETO ARMADO UTILIZANDO AÇO CA-60 DE 5,0 MM - MONTAGEM. AF_06/2022 | KG | 156.3 | 1 | 156.3 | 8.78 | 3.18 | 1869.34 | 1869.34
0721 | 6.5.2.0.3. | SINAPI | 92762 | ARMAÇÃO DE PILAR OU VIGA DE ESTRUTURA CONVENCIONAL DE CONCRETO ARMADO UTILIZANDO AÇO CA-50 DE 10,0 MM - MONTAGEM. AF_06/2022 | KG | 310.3 | 1 | 310.3 | 8.68 | 0.9 | 2972.67 | 2972.67
0722 | 6.5.2.0.4. | SINAPI | 92763 | ARMAÇÃO DE PILAR OU VIGA DE ESTRUTURA CONVENCIONAL DE CONCRETO ARMADO UTILIZANDO AÇO CA-50 DE 12,5 MM - MONTAGEM. AF_06/2022 | KG | 65 | 1 | 65 | 7.52 | 0.56 | 525.2 | 525.2
0723 | 6.5.2.0.5. | GOINFRA | 60524 | CONCRETO USINADO BOMBEÁVEL FCK=25 MPA (O.C.) | M3 | 6.4 | 1 | 6.4 | 469.28 | 0 | 3003.39 | 3003.39
0724 | 6.5.2.0.6. | GOINFRA | 60800 | LANÇAMENTO/APLICAÇÃO/ADENSAMENTO DE CONCRETO USINADO BOMBEADO EM ESTRUTURA - (O.C.) | M3 | 6.4 | 1 | 6.4 | 0.1 | 41.06 | 263.42 | 263.42
0725 | 6.5.3. |  |  | VIGAS DE COBERTURA | [6 empty] | 18285.09 | 18285.09
0726 | 6.5.3.0.1. | GOINFRA | 60205 | FORMA CHAPA DE COMPENSADO PLASTIFICADO 17MM U=7 V - (OBRAS CIVIS) | M2 | 139.49 | 1 | 139.49 | 28.99 | 18.57 | 6634.14 | 6634.14
0727 | 6.5.3.0.2. | SINAPI | 92759 | ARMAÇÃO DE PILAR OU VIGA DE ESTRUTURA CONVENCIONAL DE CONCRETO ARMADO UTILIZANDO AÇO CA-60 DE 5,0 MM - MONTAGEM. AF_06/2022 | KG | 125.4 | 1 | 125.4 | 8.78 | 3.18 | 1499.78 | 1499.78
0728 | 6.5.3.0.3. | GOINFRA | 60304 | ACO CA-50 A - 8,0 MM (5/16") - (OBRAS CIVIS) | KG | 248 | 1 | 248 | 7.79 | 2.37 | 2519.68 | 2519.68
0729 | 6.5.3.0.4. | SINAPI | 92762 | ARMAÇÃO DE PILAR OU VIGA DE ESTRUTURA CONVENCIONAL DE CONCRETO ARMADO UTILIZANDO AÇO CA-50 DE 10,0 MM - MONTAGEM. AF_06/2022 | KG | 205.6 | 1 | 205.6 | 8.68 | 0.9 | 1969.64 | 1969.64
0730 | 6.5.3.0.5. | SINAPI | 92763 | ARMAÇÃO DE PILAR OU VIGA DE ESTRUTURA CONVENCIONAL DE CONCRETO ARMADO UTILIZANDO AÇO CA-50 DE 12,5 MM - MONTAGEM. AF_06/2022 | KG | 13.4 | 1 | 13.4 | 7.52 | 0.56 | 108.27 | 108.27
0731 | 6.5.3.0.6. | GOINFRA | 60524 | CONCRETO USINADO BOMBEÁVEL FCK=25 MPA (O.C.) | M3 | 10.88 | 1 | 10.88 | 469.28 | 0 | 5105.76 | 5105.76
0732 | 6.5.3.0.7. | GOINFRA | 60800 | LANÇAMENTO/APLICAÇÃO/ADENSAMENTO DE CONCRETO USINADO BOMBEADO EM ESTRUTURA - (O.C.) | M3 | 10.88 | 1 | 10.88 | 0.1 | 41.06 | 447.82 | 447.82
0733 | 6.5.4. |  |  | LAJE | [6 empty] | 19700.82 | 19700.82
0734 | 6.5.4.0.1. | COMPOSIÇÃO | COMP 500_SEE | LAJE PRÉ-FABRICADA TRELIÇADA PARA COBERTURA, INTEREIXO 38CM, H=12CM, ENCHIMENTO EM EPS H=8CM, INCLUSIVE ESCORAMENTO EM MADEIRA ROLIÇA E CAPEAMENTO 4CM, COM CONCRETO USINADO 25 MPA - FORNECIMENTO E INSTALAÇÃO. (GOINFRA + ORSE) | M2 | 162 | 1 | 162 | 93.59 | 28.02 | 19700.82 | 19700.82
0735 | 6.5.5. |  |  | CONTROLE TECNOLÓGICO | [6 empty] | 225.18 | 225.18
0736 | 6.5.5.0.1. | GOINFRA | 60487 | CORPO DE PROVA | UN | 18 | 1 | 18 | 12.51 | 0 | 225.18 | 225.18
0737 | 6.5.6. |  |  | LAJE | [6 empty] | 3049.25 | 3049.25
0738 | 6.5.6.0.1. | GOINFRA | 60010 | VERGA/CONTRAVERGA EM CONCRETO ARMADO FCK = 20 MPA | M3 | 1.25 | 1 | 1.25 | 1844.23 | 595.17 | 3049.25 | 3049.25
0739 | 6.6. |  |  | INSTALAÇÕES ELÉTRICAS | [6 empty] | 26400.09 | 26400.09
0740 | 6.6.1. |  |  | GERAL | [6 empty] | 14079.48 | 14079.48
0741 | 6.6.1.0.1. | GOINFRA | 70351 | BRACADEIRA METALICA TIPO "U" DIAM. 3/4" | UN | 27 | 1 | 27 | 0.56 | 0.3 | 23.22 | 23.22
0742 | 6.6.1.0.2. | GOINFRA | 70391 | BUCHA DE NYLON S-6 | UN | 300 | 1 | 300 | 0.14 | 0.47 | 183 | 183
0743 | 6.6.1.0.3. | GOINFRA | 70421 | BUCHA E ARRUELA METALICA DIAM. 3/4" | PR | 4 | 1 | 4 | 1.56 | 0.3 | 7.44 | 7.44
0744 | 6.6.1.0.4. | GOINFRA | 70422 | BUCHA E ARRUELA METALICA DIAM. 1" | PR | 4 | 1 | 4 | 2.35 | 0.3 | 10.6 | 10.6
0745 | 6.6.1.0.5. | GOINFRA | 70425 | BUCHA E ARRUELA METALICA DIAM. 2" | PR | 4 | 1 | 4 | 6.62 | 1.77 | 33.56 | 33.56
0746 | 6.6.1.0.6. | GOINFRA | 71861 | PARAFUSO P/BUCHA S-6 | UN | 300 | 1 | 300 | 0.1 | 0.3 | 120 | 120
0747 | 6.6.1.0.7. | SINAPI | 91844 | ELETRODUTO FLEXÍVEL CORRUGADO, PVC, DN 25 MM (3/4"), PARA CIRCUITOS TERMINAIS, INSTALADO EM LAJE - FORNECIMENTO E INSTALAÇÃO. AF_03/2023 | M | 51 | 1 | 51 | 2.92 | 2.09 | 255.51 | 255.51
0748 | 6.6.1.0.8. | SINAPI | 91854 | ELETRODUTO FLEXÍVEL CORRUGADO, PVC, DN 25 MM (3/4"), PARA CIRCUITOS TERMINAIS, INSTALADO EM PAREDE - FORNECIMENTO E INSTALAÇÃO. AF_03/2023 | M | 24 | 1 | 24 | 3.33 | 3.99 | 175.68 | 175.68
0749 | 6.6.1.0.9. | SINAPI | 91846 | ELETRODUTO FLEXÍVEL CORRUGADO, PVC, DN 32 MM (1"), PARA CIRCUITOS TERMINAIS, INSTALADO EM LAJE - FORNECIMENTO E INSTALAÇÃO. AF_03/2023 | M | 16 | 1 | 16 | 4.62 | 2.54 | 114.56 | 114.56
0750 | 6.6.1.0.10. | SINAPI | 91856 | ELETRODUTO FLEXÍVEL CORRUGADO, PVC, DN 32 MM (1"), PARA CIRCUITOS TERMINAIS, INSTALADO EM PAREDE - FORNECIMENTO E INSTALAÇÃO. AF_03/2023 | M | 2 | 1 | 2 | 4.93 | 4.41 | 18.68 | 18.68
0751 | 6.6.1.0.11. | GOINFRA | 71201 | ELETRODUTO DE PVC RIGIDO DIAMETRO 3/4" | M | 60 | 1 | 60 | 4.28 | 5.04 | 559.2 | 559.2
0752 | 6.6.1.0.12. | GOINFRA | 71741 | LUVA PVC ROSQUEAVEL DIAMETRO 3/4" | UN | 20 | 1 | 20 | 0.91 | 0.88 | 35.8 | 35.8
0753 | 6.6.1.0.13. | GOINFRA | 71141 | CURVA DE 90 GRAUS DE PVC RIGIDO DIAM. 3/4" | UN | 80 | 1 | 80 | 2.07 | 2.96 | 402.4 | 402.4
0754 | 6.6.1.0.14. | GOINFRA | 71251 | ELETRODUTO EM AÇO ZINCADO DIÂMETRO 3/4" | M | 21 | 1 | 21 | 6.88 | 8.89 | 331.17 | 331.17
0755 | 6.6.1.0.15. | GOINFRA | 71722 | LUVA EM AÇO ZINCADO DIÂMETRO 3/4" | UN | 7 | 1 | 7 | 1.43 | 1.18 | 18.27 | 18.27
0756 | 6.6.1.0.16. | GOINFRA | 71121 | CURVA 90 GRAUS AÇO ZINCADO DIÂMETRO 3/4" | UN | 2 | 1 | 2 | 3.79 | 3.84 | 15.26 | 15.26
0757 | 6.6.1.0.17. | GOINFRA | 71202 | ELETRODUTO DE PVC RIGIDO DIAMETRO 1" | M | 6 | 1 | 6 | 6.49 | 5.92 | 74.46 | 74.46
0758 | 6.6.1.0.18. | GOINFRA | 71742 | LUVA PVC ROSQUEAVEL DIAMETRO 1" | UN | 2 | 1 | 2 | 1.37 | 1.48 | 5.7 | 5.7
0759 | 6.6.1.0.19. | GOINFRA | 71142 | CURVA DE 90 GRAUS DE PVC RIGIDO DIAM. 1" | UN | 16 | 1 | 16 | 3.05 | 3.84 | 110.24 | 110.24
0760 | 6.6.1.0.20. | GOINFRA | 71205 | ELETRODUTO DE PVC RIGIDO DIAMETRO 2" | M | 6 | 1 | 6 | 13.65 | 14.82 | 170.82 | 170.82
0761 | 6.6.1.0.21. | GOINFRA | 71745 | LUVA PVC ROSQUEAVEL DIAMETRO 2" | UN | 2 | 1 | 2 | 3.67 | 2.96 | 13.26 | 13.26
0762 | 6.6.1.0.22. | GOINFRA | 71145 | CURVA DE 90 GRAUS DE PVC RIGIDO DIAM. 2" | UN | 2 | 1 | 2 | 5.77 | 11.26 | 34.06 | 34.06
0763 | 6.6.1.0.23. | SINAPI | 91939 | CAIXA RETANGULAR 4" X 2" ALTA (2,00 M DO PISO), PVC, INSTALADA EM PAREDE - FORNECIMENTO E INSTALAÇÃO. AF_03/2023 | UN | 6 | 1 | 6 | 7 | 16.42 | 140.52 | 140.52
0764 | 6.6.1.0.24. | GOINFRA | 72385 | TAMPA CEGA PARA CONDULETE DE PVC | UN | 6 | 1 | 6 | 2.88 | 0.88 | 22.56 | 22.56
0765 | 6.6.1.0.25. | SINAPI | 91940 | CAIXA RETANGULAR 4" X 2" MÉDIA (1,30 M DO PISO), PVC, INSTALADA EM PAREDE - FORNECIMENTO E INSTALAÇÃO. AF_03/2023 | UN | 6 | 1 | 6 | 4.42 | 8.72 | 78.84 | 78.84
0766 | 6.6.1.0.26. | SINAPI | 91941 | CAIXA RETANGULAR 4" X 2" BAIXA (0,30 M DO PISO), PVC, INSTALADA EM PAREDE - FORNECIMENTO E INSTALAÇÃO. AF_03/2023 | UN | 46 | 1 | 46 | 3.13 | 4.97 | 372.6 | 372.6
0767 | 6.6.1.0.27. | GOINFRA | 70680 | CAIXA METÁLICA HEXAGONAL PARA ARANDELA (SEXTAVADA 3"X3") | UN | 3 | 1 | 3 | 2.17 | 4.45 | 19.86 | 19.86
0768 | 6.6.1.0.28. | GOINFRA | 70682 | CAIXA METALICA OCTOGONAL FUNDO MOVEL DUPLA 4" | UN | 18 | 1 | 18 | 4.66 | 4.45 | 163.98 | 163.98
0769 | 6.6.1.0.29. | GOINFRA | 70929 | CONDULETE METÁLICO - CAIXA COM 5 ENTRADAS | UN | 7 | 1 | 7 | 7.04 | 10.07 | 119.77 | 119.77
0770 | 6.6.1.0.30. | GOINFRA | 70563 | CABO FLEXÍVEL, PVC (70° C), 450/750 V, 2,5 MM2 | M | 900 | 1 | 900 | 2.04 | 1.62 | 3294 | 3294
0771 | 6.6.1.0.31. | GOINFRA | 70509 | CABO EPR/XLPE (90°C) 1KV - 10MM2 | M | 40 | 1 | 40 | 6.81 | 2.07 | 355.2 | 355.2
0772 | 6.6.1.0.32. | GOINFRA | 72578 | TOMADA HEXAGONAL 2P + T - 10A - 250V | UN | 20 | 1 | 20 | 6.71 | 8.6 | 306.2 | 306.2
0773 | 6.6.1.0.33. | SINAPI | 92008 | TOMADA BAIXA DE EMBUTIR (2 MÓDULOS), 2P+T 10 A, INCLUINDO SUPORTE E PLACA - FORNECIMENTO E INSTALAÇÃO. AF_03/2023 | UN | 25 | 1 | 25 | 20.07 | 16.26 | 908.25 | 908.25
0774 | 6.6.1.0.34. | GOINFRA | 72585 | TOMADA HEXAGONAL 2P + T - 20A - 250V | UN | 1 | 1 | 1 | 9.82 | 8.6 | 18.42 | 18.42
0775 | 6.6.1.0.35. | GOINFRA | 71431 | INTERRUPTOR PARALELO SIMPLES (1 SECAO) | UN | 2 | 1 | 2 | 8.75 | 8.6 | 34.7 | 34.7
0776 | 6.6.1.0.36. | GOINFRA | 71440 | INTERRUPTOR SIMPLES (1 SECAO) | UN | 1 | 1 | 1 | 6.37 | 6.22 | 12.59 | 12.59
0777 | 6.6.1.0.37. | GOINFRA | 71441 | INTERRUPTOR SIMPLES (2 SECOES) | UN | 1 | 1 | 1 | 9.19 | 10.97 | 20.16 | 20.16
0778 | 6.6.1.0.38. | GOINFRA | 71442 | INTERRUPTOR SIMPLES (3 SECOES) | UN | 1 | 1 | 1 | 13.75 | 15.71 | 29.46 | 29.46
0779 | 6.6.1.0.39. | SINAPI | 91975 | INTERRUPTOR SIMPLES (4 MÓDULOS), 10A/250V, INCLUINDO SUPORTE E PLACA - FORNECIMENTO E INSTALAÇÃO. AF_03/2023 | UN | 1 | 1 | 1 | 35.1 | 26.56 | 61.66 | 61.66
0780 | 6.6.1.0.40. | GOINFRA | 72578 | TOMADA HEXAGONAL 2P + T - 10A - 250V | UN | 3 | 1 | 3 | 6.71 | 8.6 | 45.93 | 45.93
0781 | 6.6.1.0.41. | GOINFRA | 70645 | CAIXA DE PASSAGEM METÁLICA DE EMBUTIR 15X15X8 CM | UN | 3 | 1 | 3 | 22.56 | 20.75 | 129.93 | 129.93
0782 | 6.6.1.0.42. | SINAPI | 100903 | LÂMPADA TUBULAR LED DE 18/20 W, BASE G13 - FORNECIMENTO E INSTALAÇÃO. AF_02/2020_PS | UN | 46 | 1 | 46 | 18.25 | 5.63 | 1098.48 | 1098.48
0783 | 6.6.1.0.43. | COMPOSIÇÃO | COMP 693_SEE | LUMINÁRIA DE SOBREPOR COM ALETAS 2 X 16/18/20 W - FORNECIMENTO E INSTALAÇÃO (GOINFRA + ORSE) | UN | 23 | 1 | 23 | 76.21 | 11.46 | 2016.41 | 2016.41
0784 | 6.6.1.0.44. | SINAPI | 101875 | QUADRO DE DISTRIBUIÇÃO DE ENERGIA EM CHAPA DE AÇO GALVANIZADO, DE EMBUTIR, COM BARRAMENTO TRIFÁSICO, PARA 12 DISJUNTORES DIN 100A - FORNECIMENTO E INSTALAÇÃO. AF_10/2020 | UN | 1 | 1 | 1 | 295.33 | 15.64 | 310.97 | 310.97
0785 | 6.6.1.0.45. | SINAPI | 101879 | QUADRO DE DISTRIBUIÇÃO DE ENERGIA EM CHAPA DE AÇO GALVANIZADO, DE EMBUTIR, COM BARRAMENTO TRIFÁSICO, PARA 24 DISJUNTORES DIN 100A - FORNECIMENTO E INSTALAÇÃO. AF_10/2020 | UN | 1 | 1 | 1 | 431.87 | 17.56 | 449.43 | 449.43
0786 | 6.6.1.0.46. | GOINFRA | 70541 | CABO DE COBRE NU 16 MM2 (6,94 M/KG) | M | 10 | 1 | 10 | 12.34 | 2.37 | 147.1 | 147.1
0787 | 6.6.1.0.47. | GOINFRA | 71174 | DISJUNTOR TRIPOLAR 40 A 50A | UN | 1 | 1 | 1 | 64.05 | 26.68 | 90.73 | 90.73
0788 | 6.6.1.0.48. | GOINFRA | 71174 | DISJUNTOR TRIPOLAR 40 A 50A | UN | 1 | 1 | 1 | 64.05 | 26.68 | 90.73 | 90.73
0789 | 6.6.1.0.49. | SINAPI | 93653 | DISJUNTOR MONOPOLAR TIPO DIN, CORRENTE NOMINAL DE 10A - FORNECIMENTO E INSTALAÇÃO. AF_10/2020 | UN | 1 | 1 | 1 | 8.12 | 1.01 | 9.13 | 9.13
0790 | 6.6.1.0.50. | SINAPI | 93654 | DISJUNTOR MONOPOLAR TIPO DIN, CORRENTE NOMINAL DE 16A - FORNECIMENTO E INSTALAÇÃO. AF_10/2020 | UN | 14 | 1 | 14 | 8.24 | 1.38 | 134.68 | 134.68
0791 | 6.6.1.0.51. | GOINFRA | 71450 | INTERRUPTOR DIFERENCIAL RESIDUAL (D.R.) BIPOLAR DE 25A-30mA | UN | 4 | 1 | 4 | 120.83 | 17.79 | 554.48 | 554.48
0792 | 6.6.1.0.52. | GOINFRA | 71321 | FITA DE AUTO FUSAO, ROLO E 10,00 MM | UN | 2 | 1 | 2 | 13.34 | 5.92 | 38.52 | 38.52
0793 | 6.6.1.0.53. | GOINFRA | 71331 | FITA ISOLANTE, ROLO DE 20,00 M | UN | 15 | 1 | 15 | 7.57 | 11.85 | 291.3 | 291.3
0794 | 6.6.2. |  |  | CABEAMENTO ESTRUTURADO | [6 empty] | 12320.61 | 12320.61
0795 | 6.6.2.0.1. | GOINFRA | 70211 | ANILHA PLÁSTICA 2,5 CM | UN | 50 | 1 | 50 | 0.13 | 0.4 | 26.5 | 26.5
0796 | 6.6.2.0.2. | GOINFRA | 70422 | BUCHA E ARRUELA METALICA DIAM. 1" | PR | 5 | 1 | 5 | 2.35 | 0.3 | 13.25 | 13.25
0797 | 6.6.2.0.3. | GOINFRA | 70425 | BUCHA E ARRUELA METALICA DIAM. 2" | PR | 2 | 1 | 2 | 6.62 | 1.77 | 16.78 | 16.78
0798 | 6.6.2.0.4. | GOINFRA | 70626 | CABO UTP-4P, CAT. 6 , 24 AWG | M | 290 | 1 | 290 | 2.47 | 1.92 | 1273.1 | 1273.1
0799 | 6.6.2.0.5. | GOINFRA | 70645 | CAIXA DE PASSAGEM METÁLICA DE EMBUTIR 15X15X8 CM | UN | 6 | 1 | 6 | 22.56 | 20.75 | 259.86 | 259.86
0800 | 6.6.2.0.6. | GOINFRA | 70648 | CAIXA DE PASSAGEM METÁLICA DE EMBUTIR 40X40X15 CM | UN | 1 | 1 | 1 | 96.57 | 59.3 | 155.87 | 155.87
0801 | 6.6.2.0.7. | GOINFRA | 70691 | CAIXA METALICA RETANGULAR 4" X 2" X 2" | UN | 33 | 1 | 33 | 2.22 | 4.45 | 220.11 | 220.11
0802 | 6.6.2.0.8. | GOINFRA | 70711 | CAIXA DE PASSAGEM 35X60X50CM (MEDIDAS INTERNAS) FUNDO DE CONCRETO (PARA TAMPA R1) | UN | 1 | 1 | 1 | 92.47 | 116.48 | 208.95 | 208.95
0803 | 6.6.2.0.9. | GOINFRA | 70772 | CERTIFICAÇÃO DIGITAL DE REDE PARA CABEAMENTO ESTRUTURADO | UN | 44 | 1 | 44 | 29.22 | 0 | 1285.68 | 1285.68
0804 | 6.6.2.0.10. | GOINFRA | 70682 | CAIXA METALICA OCTOGONAL FUNDO MOVEL DUPLA 4" | UN | 3 | 1 | 3 | 4.66 | 4.45 | 27.33 | 27.33
0805 | 6.6.2.0.11. | GOINFRA | 71142 | CURVA DE 90 GRAUS DE PVC RIGIDO DIAM. 1" | UN | 32 | 1 | 32 | 3.05 | 3.84 | 220.48 | 220.48
0806 | 6.6.2.0.12. | GOINFRA | 71145 | CURVA DE 90 GRAUS DE PVC RIGIDO DIAM. 2" | UN | 2 | 1 | 2 | 5.77 | 11.26 | 34.06 | 34.06
0807 | 6.6.2.0.13. | GOINFRA | 71202 | ELETRODUTO DE PVC RIGIDO DIAMETRO 1" | M | 150 | 1 | 150 | 6.49 | 5.92 | 1861.5 | 1861.5
0808 | 6.6.2.0.14. | GOINFRA | 71205 | ELETRODUTO DE PVC RIGIDO DIAMETRO 2" | M | 15 | 1 | 15 | 13.65 | 14.82 | 427.05 | 427.05
0809 | 6.6.2.0.15. | GOINFRA | 71278 | ESPELHO BAQUELITE 4" X 2" 1 FURO RJ-45 | UN | 53 | 1 | 53 | 2 | 0.88 | 152.64 | 152.64
0810 | 6.6.2.0.16. | GOINFRA | 71282 | FIO DE COBRE NU 6 MM2 (18,00 M/KG) | M | 15 | 1 | 15 | 5.03 | 1.92 | 104.25 | 104.25
0811 | 6.6.2.0.17. | GOINFRA | 71381 | HASTE REV.COBRE(COPPERWELD) 5/8" X 3,00 M C/CONECTOR | UN | 1 | 1 | 1 | 73.53 | 11.85 | 85.38 | 85.38
0812 | 6.6.2.0.18. | GOINFRA | 71742 | LUVA PVC ROSQUEAVEL DIAMETRO 1" | UN | 41 | 1 | 41 | 1.37 | 1.48 | 116.85 | 116.85
0813 | 6.6.2.0.19. | GOINFRA | 71745 | LUVA PVC ROSQUEAVEL DIAMETRO 2" | UN | 5 | 1 | 5 | 3.67 | 2.96 | 33.15 | 33.15
0814 | 6.6.2.0.20. | GOINFRA | 72226 | RACK FECHADO DE PAREDE COM PORTA EM ACRÍLICO - 12 U´S | UN | 1 | 1 | 1 | 583.86 | 4.94 | 588.8 | 588.8
0815 | 6.6.2.0.21. | GOINFRA | 71796 | ORGANIZADOR DE CABOS (GUIA) PARA RACK 19" 1U | UN | 2 | 1 | 2 | 25.12 | 4.45 | 59.14 | 59.14
0816 | 6.6.2.0.22. | GOINFRA | 71887 | PATCH PANEL PADRÃO 19" CAT. 6, COM 24 PORTAS | UN | 2 | 1 | 2 | 583.05 | 51.88 | 1269.86 | 1269.86
0817 | 6.6.2.0.23. | GOINFRA | 72291 | REGUA COM 8 TOMADAS | UN | 1 | 1 | 1 | 57.23 | 2.96 | 60.19 | 60.19
0818 | 6.6.2.0.24. | GOINFRA | 71886 | PATCH CORD COMPRIMENTO DE 2,50 M - CAT.6 | UN | 48 | 1 | 48 | 36.72 | 3.84 | 1946.88 | 1946.88
0819 | 6.6.2.0.25. | GOINFRA | 72425 | TAMPA CEGA PLASTICA RETANGULAR 4"X2" | UN | 3 | 1 | 3 | 3.58 | 0.88 | 13.38 | 13.38
0820 | 6.6.2.0.26. | GOINFRA | 72450 | TAMPA DE Fo.Fo. R1 COM BASE | UN | 1 | 1 | 1 | 361.05 | 2.96 | 364.01 | 364.01
0821 | 6.6.2.0.27. | GOINFRA | 72556 | TOMADA LOGICA RJ-45 TIPO KEYSTONE JACK, CAT. 6 | UN | 44 | 1 | 44 | 23.02 | 10.97 | 1495.56 | 1495.56
0822 | 6.7. |  |  | INSTALAÇÕES HIDROSSANITÁRIAS | [6 empty] | 4871.56 | 4871.56
0823 | 6.7.1. |  |  | PEÇAS E ACESSÓRIOS | [6 empty] | 2683 | 2683
0824 | 6.7.1.1. |  |  | LAVATÓRIO E ACESSÓRIOS | [6 empty] | 51.75 | 51.75
0825 | 6.7.1.1.1. | GOINFRA | 80556 | LIGAÇÃO FLEXÍVEL PVC DIAM.1/2" (ENGATE) | UN | 5 | 1 | 5 | 2.94 | 7.41 | 51.75 | 51.75
0826 | 6.7.1.2. |  |  | PIA E ACESSÓRIOS | [6 empty] | 2484.8 | 2484.8
0827 | 6.7.1.2.1. | SINAPI | 86909 | TORNEIRA CROMADA TUBO MÓVEL, DE MESA, 1/2 OU 3/4, PARA PIA DE COZINHA, PADRÃO ALTO - FORNECIMENTO E INSTALAÇÃO. AF_01/2020 | UN | 5 | 1 | 5 | 117.76 | 3.49 | 606.25 | 606.25
0828 | 6.7.1.2.2. | GOINFRA | 80670 | SIFAO PARA PIA 1.1/2" X 2" METAL | UN | 5 | 1 | 5 | 166.02 | 10.67 | 883.45 | 883.45
0829 | 6.7.1.2.3. | GOINFRA | 80680 | VALVULA PARA PIA TIPO AMERICANA DIAMETRO 3.1/2" (METALICA) | UN | 5 | 1 | 5 | 52.19 | 6.52 | 293.55 | 293.55
0830 | 6.7.1.2.4. | GOINFRA | 80688 | CUBA INOX 46X30X15CM E=0,6MM-AÇO 304 (CUBA Nº 1) | UN | 5 | 1 | 5 | 128.75 | 11.56 | 701.55 | 701.55
0831 | 6.7.1.3. |  |  | REGISTROS | [6 empty] | 146.45 | 146.45
0832 | 6.7.1.3.1. | GOINFRA | 80928 | REGISTRO DE GAVETA C/CANOPLA DIAMETRO 1.1/4" | UN | 1 | 1 | 1 | 118.29 | 28.16 | 146.45 | 146.45
0833 | 6.7.2. |  |  | ÁGUA FRIA | [6 empty] | 698.59 | 698.59
0834 | 6.7.2.1. |  |  | TUBOS DE PVC SOLDÁVEL | [6 empty] | 272.64 | 272.64
0835 | 6.7.2.1.1. | GOINFRA | 81003 | TUBO SOLDAVEL PVC MARROM DIAM. 25 MM | M | 14 | 1 | 14 | 3.34 | 3.56 | 96.6 | 96.6
0836 | 6.7.2.1.2. | GOINFRA | 81004 | TUBO SOLDAVEL PVC MARROM DIAM. 32 MM | M | 6 | 1 | 6 | 8.14 | 3.82 | 71.76 | 71.76
0837 | 6.7.2.1.3. | GOINFRA | 81005 | TUBO SOLDAVEL PVC MARROM DIAM. 40 MM | M | 6 | 1 | 6 | 11.51 | 5.87 | 104.28 | 104.28
0838 | 6.7.2.2. |  |  | ADAPTADORES DE PVC SOLDÁVEL | [6 empty] | 14.34 | 14.34
0839 | 6.7.2.2.1. | GOINFRA | 81068 | ADAPTADOR SOLDÁVEL CURTO C/ BOLSA E ROSCA PARA REGISTRO 40X1 1/4" | UN | 2 | 1 | 2 | 3.03 | 4.14 | 14.34 | 14.34
0840 | 6.7.2.3. |  |  | LUVAS DE PVC | [6 empty] | 24.4 | 24.4
0841 | 6.7.2.3.1. | GOINFRA | 81102 | LUVA SOLDAVEL DIAMETRO 25 mm | UN | 2 | 1 | 2 | 0.8 | 2.66 | 6.92 | 6.92
0842 | 6.7.2.3.2. | GOINFRA | 81132 | LUVA SOLDAVEL C/ROSCA DIAMETRO 32 X 1" | UN | 1 | 1 | 1 | 4.54 | 4.45 | 8.99 | 8.99
0843 | 6.7.2.3.3. | GOINFRA | 81104 | LUVA SOLDAVEL DIAMETRO 40 mm | UN | 1 | 1 | 1 | 4.35 | 4.14 | 8.49 | 8.49
0844 | 6.7.2.4. |  |  | BUCHAS | [6 empty] | 11.1 | 11.1
0845 | 6.7.2.4.1. | GOINFRA | 81162 | BUCHA DE REDUCAO SOLDÁVEL CURTA 32 X 25 MM | UN | 1 | 1 | 1 | 0.91 | 2.66 | 3.57 | 3.57
0846 | 6.7.2.4.2. | GOINFRA | 81177 | BUCHA DE REDUÇÃO SOLDAVEL LONGA 40 X 25 MM | UN | 1 | 1 | 1 | 3.39 | 4.14 | 7.53 | 7.53
0847 | 6.7.2.5. |  |  | JOELHO | [6 empty] | 118.34 | 118.34
0848 | 6.7.2.5.1. | GOINFRA | 81302 | JOELHO 45 GRAUS SOLDAVEL 25 MM | UN | 2 | 1 | 2 | 1.6 | 5.33 | 13.86 | 13.86
0849 | 6.7.2.5.2. | SINAPI | 89481 | JOELHO 90 GRAUS, PVC, SOLDÁVEL, DN 25MM, INSTALADO EM PRUMADA DE ÁGUA - FORNECIMENTO E INSTALAÇÃO. AF_06/2022 | UN | 4 | 1 | 4 | 2.28 | 2.04 | 17.28 | 17.28
0850 | 6.7.2.5.3. | GOINFRA | 81323 | JOELHO 90 GRAUS SOLDAVEL DIAMETRO 40 mm (1.1/4") | UN | 3 | 1 | 3 | 5.71 | 8.29 | 42 | 42
0851 | 6.7.2.5.4. | GOINFRA | 81369 | JOELHO 90 GRAUS SOLDAVEL COM BUCHA DE LATAO 25 X 3/4" | UN | 5 | 1 | 5 | 5.66 | 3.38 | 45.2 | 45.2
0852 | 6.7.2.6. |  |  | TÊ | [6 empty] | 48.27 | 48.27
0853 | 6.7.2.6.1. | GOINFRA | 81404 | TE 90 GRAUS SOLDAVEL DIAMETRO 40 MM | UN | 1 | 1 | 1 | 9.07 | 8.89 | 17.96 | 17.96
0854 | 6.7.2.6.2. | GOINFRA | 81421 | TE REDUCAO 90 GRAUS SOLDAVEL 32 X 25 mm | UN | 1 | 1 | 1 | 6.85 | 5.62 | 12.47 | 12.47
0855 | 6.7.2.6.3. | GOINFRA | 81422 | TE REDUCAO 90 GRAUS SOLDAVEL 40 X 32 mm | UN | 1 | 1 | 1 | 8.95 | 8.89 | 17.84 | 17.84
0856 | 6.7.2.7. |  |  | ADESIVOS | [6 empty] | 209.5 | 209.5
0857 | 6.7.2.7.1. | GOINFRA | 81501 | ADESIVO PLASTICO - FRASCO 850 G | UN | 2 | 1 | 2 | 55.66 | 0 | 111.32 | 111.32
0858 | 6.7.2.7.2. | GOINFRA | 81504 | SOLUCAO LIMPADORA 1000 CM3 | UN | 2 | 1 | 2 | 49.09 | 0 | 98.18 | 98.18
0859 | 6.7.3. |  |  | ESGOTO SANITÁRIO | [6 empty] | 1062.83 | 1062.83
0860 | 6.7.3.1. |  |  | CORPO DE CAIXA SIFONADA / RALO | [6 empty] | 187.78 | 187.78
0861 | 6.7.3.1.1. | GOINFRA | 81663 | CORPO CAIXA SIFONADA DIAM. 150 X 150 X 50 | UN | 2 | 1 | 2 | 30.92 | 6.52 | 74.88 | 74.88
0862 | 6.7.3.1.2. | GOINFRA | 81696 | PROLONGAMENTO PARA CAIXA SIFONADA 150 MM | M | 2 | 1 | 2 | 32.2 | 16.6 | 97.6 | 97.6
0863 | 6.7.3.1.3. | GOINFRA | 81791 | GRELHA REDONDA BRANCA DIAM. 150 MM | UN | 2 | 1 | 2 | 5.28 | 2.37 | 15.3 | 15.3
0864 | 6.7.3.2. |  |  | JOELHOS | [6 empty] | 154.07 | 154.07
0865 | 6.7.3.2.1. | SINAPI | 89726 | JOELHO 45 GRAUS, PVC, SERIE NORMAL, ESGOTO PREDIAL, DN 40 MM, JUNTA SOLDÁVEL, FORNECIDO E INSTALADO EM RAMAL DE DESCARGA OU RAMAL DE ESGOTO SANITÁRIO. AF_08/2022 | UN | 3 | 1 | 3 | 4.59 | 3.69 | 24.84 | 24.84
0866 | 6.7.3.2.2. | GOINFRA | 81935 | JOELHO 90 GRAUS DIAMETRO 40 MM (ESGOTO) | UN | 5 | 1 | 5 | 2.24 | 8.29 | 52.65 | 52.65
0867 | 6.7.3.2.3. | GOINFRA | 81936 | JOELHO 90 GRAUS DIAMETRO 50 MM (ESGOTO) | UN | 2 | 1 | 2 | 2.7 | 8.29 | 21.98 | 21.98
0868 | 6.7.3.2.4. | GOINFRA | 81927 | JOELHO 90 GRAUS C/ANEL 40 MM | UN | 5 | 1 | 5 | 2.63 | 8.29 | 54.6 | 54.6
0869 | 6.7.3.3. |  |  | LUVAS | [6 empty] | 46.96 | 46.96
0870 | 6.7.3.3.1. | GOINFRA | 82001 | LUVA SIMPLES DIAMETRO 40 MM - (ESGOTO) | UN | 4 | 1 | 4 | 1.57 | 4.14 | 22.84 | 22.84
0871 | 6.7.3.3.2. | GOINFRA | 82002 | LUVA SIMPLES DIAMETRO 50 MM - (ESGOTO) | UN | 2 | 1 | 2 | 2.62 | 4.14 | 13.52 | 13.52
0872 | 6.7.3.3.3. | GOINFRA | 82003 | LUVA SIMPLES DIAMETRO 75 MM - (ESGOTO) | UN | 1 | 1 | 1 | 5.27 | 5.33 | 10.6 | 10.6
0873 | 6.7.3.4. |  |  | TÊ | [6 empty] | 44.44 | 44.44
0874 | 6.7.3.4.1. | GOINFRA | 82230 | TE SANITARIO DIAMETRO 50 X 50 MM (ESGOTO) | UN | 2 | 1 | 2 | 4.17 | 8.6 | 25.54 | 25.54
0875 | 6.7.3.4.2. | GOINFRA | 82231 | TE SANITARIO DIAMETRO 75 X 50 MM (ESGOTO) | UN | 1 | 1 | 1 | 7.93 | 10.97 | 18.9 | 18.9
0876 | 6.7.3.5. |  |  | TUBOS | [6 empty] | 629.58 | 629.58
0877 | 6.7.3.5.1. | GOINFRA | 82301 | TUBO SOLDAVEL PARA ESGOTO DIAMETRO 40 MM | M | 24 | 1 | 24 | 5.53 | 7.11 | 303.36 | 303.36
0878 | 6.7.3.5.2. | SINAPI | 89798 | TUBO PVC, SERIE NORMAL, ESGOTO PREDIAL, DN 50 MM, FORNECIDO E INSTALADO EM PRUMADA DE ESGOTO SANITÁRIO OU VENTILAÇÃO. AF_08/2022 | M | 18 | 1 | 18 | 10.57 | 1.18 | 211.5 | 211.5
0879 | 6.7.3.5.3. | SINAPI | 89799 | TUBO PVC, SERIE NORMAL, ESGOTO PREDIAL, DN 75 MM, FORNECIDO E INSTALADO EM PRUMADA DE ESGOTO SANITÁRIO OU VENTILAÇÃO. AF_08/2022 | M | 6 | 1 | 6 | 14.72 | 4.4 | 114.72 | 114.72
0880 | 6.7.4. |  |  | OUTROS | [6 empty] | 427.14 | 427.14
0881 | 6.7.4.0.1. | GOINFRA | 81885 | TERMINAL DE VENTILACAO DIAMETRO 50 MM (ESGOTO) | UN | 1 | 1 | 1 | 8.24 | 2.07 | 10.31 | 10.31
0882 | 6.7.4.0.2. | GOINFRA | 81825 | CAIXA DE PASSAGEM 60X60X80 CM (MEDIDAS INTERNAS) SEM TAMPA | UN | 1 | 1 | 1 | 133.65 | 213.61 | 347.26 | 347.26
0883 | 6.7.4.0.3. | GOINFRA | 81826 | TAMPA EM CONCRETO ARMADO 25 MPA E=5CM PARA A CAIXA DE PASSAGEM 60X60CM | UN | 1 | 1 | 1 | 57.52 | 12.05 | 69.57 | 69.57
0884 | 6.8. |  |  | ALVENARIAS E DIVISÓRIAS | [6 empty] | 11572.18 | 11572.18
0885 | 6.8.0.0.1. | GOINFRA | 100160 | ALVENARIA DE TIJOLO FURADO 1/2 VEZ 14X29X9 - 6 FUROS - ARG. (1CALH:4ARML+100KG DE CI/M3) | M2 | 207.36 | 1 | 207.36 | 19.62 | 22.08 | 8646.91 | 8646.91
0886 | 6.8.0.0.2. | SINAPI | 101965 | PEITORIL LINEAR EM GRANITO OU MÁRMORE, L = 15CM, COMPRIMENTO DE ATÉ 2M, ASSENTADO COM ARGAMASSA 1:6 COM ADITIVO. AF_11/2020 | M | 32.1 | 1 | 32.1 | 75.5 | 15.63 | 2925.27 | 2925.27
0887 | 6.9. |  |  | IMPERMEABILIZAÇÃO | [6 empty] | 2921.49 | 2921.49
0888 | 6.9.0.0.1. | GOINFRA | 120902 | IMPERMEABILIZACAO VIGAS BALDRAMES E=2,0 CM | M2 | 103.82 | 1 | 103.82 | 10.95 | 17.19 | 2921.49 | 2921.49
0889 | 6.10. |  |  | ESTRUTURAS METÁLICAS | [6 empty] | 58465.03 | 58465.03
0890 | 6.10.1. |  |  | ESTRUTURA DA COBERTURA | [6 empty] | 58465.03 | 58465.03
0891 | 6.10.1.0.1. | SINAPI | 100775 | ESTRUTURA TRELIÇADA DE COBERTURA, TIPO FINK, COM LIGAÇÕES SOLDADAS, INCLUSOS PERFIS METÁLICOS, CHAPAS METÁLICAS, MÃO DE OBRA E TRANSPORTE COM GUINDASTE - FORNECIMENTO E INSTALAÇÃO. AF_01/2020_PSA | KG | 4356.56 | 1 | 4356.56 | 12.77 | 0.65 | 58465.03 | 58465.03
0892 | 6.11. |  |  | COBERTURAS | [6 empty] | 11675.2 | 11675.2
0893 | 6.11.0.0.1. | SINAPI | 94442 | TELHAMENTO COM TELHA CERÂMICA DE ENCAIXE, TIPO ROMANA, COM ATÉ 2 ÁGUAS, INCLUSO TRANSPORTE VERTICAL. AF_07/2019 | M2 | 304.49 | 1 | 304.49 | 28.73 | 4.75 | 10194.32 | 10194.32
0894 | 6.11.0.0.2. | SINAPI | 94221 | CUMEEIRA PARA TELHA CERÂMICA EMBOÇADA COM ARGAMASSA TRAÇO 1:2:9 (CIMENTO, CAL E AREIA) PARA TELHADOS COM ATÉ 2 ÁGUAS, INCLUSO TRANSPORTE VERTICAL. AF_07/2019 | M | 23.35 | 1 | 23.35 | 17.21 | 6 | 541.95 | 541.95
0895 | 6.11.0.0.3. | GOINFRA | 160403 | EMBOCAMENTO LATERAL (OITOES) | M | 25 | 1 | 25 | 8.62 | 8.52 | 428.5 | 428.5
0896 | 6.11.0.0.4. | GOINFRA | 160404 | EMBOCAMENTO DE BEIRAL | M | 46.7 | 1 | 46.7 | 0.41 | 10.52 | 510.43 | 510.43
0897 | 6.12. |  |  | ESQUADRIAS METÁLICAS | [6 empty] | 27515.56 | 27515.56
0898 | 6.12.0.0.1. | GOINFRA | 180208 | GRADE PROTECAO TIPO TIJOLINHO GP-1/GP-2 | M2 | 10.8 | 1 | 10.8 | 207.83 | 30.54 | 2574.39 | 2574.39
0899 | 6.12.0.0.2. | GOINFRA | 180404 | JANELA BASCULANTE EM CHAPA J17, J18 e J19 C/FERRAGENS | M2 | 13.2 | 1 | 13.2 | 323.27 | 38.56 | 4776.15 | 4776.15
0900 | 6.12.0.0.3. | GOINFRA | 180401 | JANELA DE CORRER CHAPA/VIDRO J9/J10/J12/J13 C/FERRAGENS | M2 | 34.65 | 1 | 34.65 | 194.88 | 38.56 | 8088.69 | 8088.69
0901 | 6.12.0.0.4. | GOINFRA | 180501 | PORTA DE ABRIR DE 01 FOLHA EM CHAPA METÁLICA PF-1 C/FERRAGENS | M2 | 5.04 | 1 | 5.04 | 591.36 | 36.08 | 3162.29 | 3162.29
0902 | 6.12.0.0.5. | COMPOSIÇÃO | COMP 243_SEE | BRISE METÁLICO - EXCLUSO PINTURA - SEC XXI (GOINFRA) | KG | 583.38 | 1 | 583.38 | 15.28 | 0 | 8914.04 | 8914.04
0903 | 6.13. |  |  | VIDROS | [6 empty] | 8167.99 | 8167.99
0904 | 6.13.0.0.1. | GOINFRA | 190102 | VIDRO LISO 4 MM - COLOCADO | M2 | 47.85 | 1 | 47.85 | 170.7 | 0 | 8167.99 | 8167.99
0905 | 6.14. |  |  | REVESTIMENTO DE PAREDE | [6 empty] | 16265.26 | 16265.26
0906 | 6.14.0.0.1. | GOINFRA | 210102 | CHAPISCO ROLADO (1CIM:3 ARML)+(1 COLA:10 CIM) | M2 | 508.57 | 1 | 508.57 | 2.98 | 0.96 | 2003.76 | 2003.76
0907 | 6.14.0.0.2. | GOINFRA | 200201 | EMBOÇO (1CI:4 ARML) | M2 | 131.81 | 1 | 131.81 | 7.88 | 10.98 | 2485.93 | 2485.93
0908 | 6.14.0.0.3. | GOINFRA | 200403 | REBOCO (1 CALH:4 ARFC+100kgCI/M3) | M2 | 376.26 | 1 | 376.26 | 2.32 | 11.93 | 5361.7 | 5361.7
0909 | 6.14.0.0.4. | SINAPI | 87273 | REVESTIMENTO CERÂMICO PARA PAREDES INTERNAS COM PLACAS TIPO ESMALTADA EXTRA DE DIMENSÕES 33X45 CM APLICADAS NA ALTURA INTEIRA DAS PAREDES. AF_02/2023_PE | M2 | 131.81 | 1 | 131.81 | 32.67 | 15.99 | 6413.87 | 6413.87
0910 | 6.15. |  |  | FORROS | [6 empty] | 2977.05 | 2977.05
0911 | 6.15.0.0.1. | GOINFRA | 210102 | CHAPISCO ROLADO (1CIM:3 ARML)+(1 COLA:10 CIM) | M2 | 150.89 | 1 | 150.89 | 2.98 | 0.96 | 594.5 | 594.5
0912 | 6.15.0.0.2. | GOINFRA | 210515 | GESSO CORRIDO EM TETO | M2 | 150.89 | 1 | 150.89 | 4.8 | 10.99 | 2382.55 | 2382.55
0913 | 6.16. |  |  | REVESTIMENTO DE PISO | [6 empty] | 31802.93 | 31802.93
0914 | 6.16.0.0.1. | GOINFRA | 220902 | RODAPE DE MASSA (ICI:3 ARMG) | M | 56.36 | 1 | 56.36 | 1.24 | 6.6 | 441.86 | 441.86
0915 | 6.16.0.0.2. | GOINFRA | 220101 | LASTRO DE CONCRETO REGULARIZADO IMPERMEABILIZADO 1:3:6 ESP=5CM (BASE) | M2 | 207.01 | 1 | 207.01 | 22.27 | 8.79 | 6429.73 | 6429.73
0916 | 6.16.0.0.3. | GOINFRA | 221101 | GRANITINA 8MM FUNDIDA COM CONTRAPISO (1CI:3ARML) E=2CM E JUNTA PLASTICA 27MM | M2 | 207.01 | 1 | 207.01 | 56.32 | 14.49 | 14658.37 | 14658.37
0917 | 6.16.0.0.4. | GOINFRA | 221104 | RASPAGEM E APLICAÇÃO RESINA ACRÍLICA DUAS DEMÃOS | M2 | 207.01 | 1 | 207.01 | 29.5 | 0 | 6106.79 | 6106.79
0918 | 6.16.0.0.5. | GOINFRA | 220100 | PASSEIO PROTECAO EM CONC.DESEMPEN.5 CM 1:2,5:3,5 (INCLUSO ESPELHO DE 30CM/ESCAVAÇÃO/REATERRO/APILOAMENTO/ATERRO INTERNO) | M2 | 58.44 | 1 | 58.44 | 39.92 | 31.37 | 4166.18 | 4166.18
0919 | 6.17. |  |  | MARCENARIA | [6 empty] | 2995.63 | 2995.63
0920 | 6.17.0.0.1. | GOINFRA | 240106 | BATE CARTEIRA ENVERNIZADO E ASSENT. 2,5 X 12 CM | M | 82.23 | 1 | 82.23 | 23.95 | 12.48 | 2995.63 | 2995.63
0921 | 6.18. |  |  | PINTURA | [6 empty] | 16203.58 | 16203.58
0922 | 6.18.1. |  |  | INTERNA | [6 empty] | 4142.15 | 4142.15
0923 | 6.18.1.0.1. | GOINFRA | 261300 | EMASSAMENTO COM MASSA PVA DUAS DEMAOS | M2 | 214.62 | 1 | 214.62 | 1.74 | 7.66 | 2017.42 | 2017.42
0924 | 6.18.1.0.2. | GOINFRA | 261001 | PINTURA LATEX ACRILICO 2 DEMAOS | M2 | 214.62 | 1 | 214.62 | 3.68 | 6.22 | 2124.73 | 2124.73
0925 | 6.18.2. |  |  | TETO | [6 empty] | 2652.67 | 2652.67
0926 | 6.18.2.0.1. | GOINFRA | 261301 | EMASSAMENTO COM MASSA PVA UMA DEMAO | M2 | 186.94 | 1 | 186.94 | 1.11 | 5.31 | 1200.15 | 1200.15
0927 | 6.18.2.0.2. | GOINFRA | 261307 | PINTURA PVA LATEX 2 DEMAOS SEM SELADOR | M2 | 186.94 | 1 | 186.94 | 3.29 | 4.48 | 1452.52 | 1452.52
0928 | 6.18.3. |  |  | EXTERNA | [6 empty] | 1757.02 | 1757.02
0929 | 6.18.3.0.1. | GOINFRA | 261000 | PINTURA LATEX ACRILICA 2 DEMAOS C/SELADOR | M2 | 161.64 | 1 | 161.64 | 4.62 | 6.25 | 1757.02 | 1757.02
0930 | 6.18.4. |  |  | ESQUADRIAS NOVAS | [6 empty] | 3709.09 | 3709.09
0931 | 6.18.4.0.1. | GOINFRA | 261602 | PINTURA TINTA ESMALTE PARA ESQUADRIAS DE FERRO C FUNDO ANTICORROSIVO | M2 | 175.62 | 1 | 175.62 | 9.39 | 11.73 | 3709.09 | 3709.09
0932 | 6.18.5. |  |  | ESTRUTURA METÁLICA | [6 empty] | 3330.23 | 3330.23
0933 | 6.18.5.0.1. | GOINFRA | 261609 | PINTURA ESMALTE ALQUIDICO ESTRUTURA METALICA 2 DEMAOS | M2 | 291.87 | 1 | 291.87 | 8.3 | 3.11 | 3330.23 | 3330.23
0934 | 6.18.6. |  |  | CALÇADA DE PROTEÇÃO | [6 empty] | 612.42 | 612.42
0935 | 6.18.6.0.1. | GOINFRA | 261703 | PINTURA TINTA POLIESPORTIVA - 2 DEMÃOS (PISOS E CIMENTADOS) | M2 | 58.83 | 1 | 58.83 | 3.39 | 7.02 | 612.42 | 612.42
0936 | 6.19. |  |  | DIVERSOS | [6 empty] | 21567.96 | 21567.96
0937 | 6.19.0.0.1. | GOINFRA | 271608 | BANCADA DE GRANITO C/ ESPELHO | M2 | 37.38 | 1 | 37.38 | 397.9 | 40.53 | 16388.51 | 16388.51
0938 | 6.19.0.0.2. | GOINFRA | 271307 | BANCO CONCRETO POLIDO BASE EM ALVENARIA TIJOLO APARENTE PINTADA - PADRÃO GOINFRA | M | 15.08 | 1 | 15.08 | 202.63 | 97.44 | 4525.05 | 4525.05
0939 | 6.19.0.0.3. | GOINFRA | 270501 | LIMPEZA FINAL DE OBRA - (OBRAS CIVIS) | M2 | 224.11 | 1 | 224.11 | 1.31 | 1.61 | 654.4 | 654.4
0940 | 7 |  |  | BLOCO D - PÁTIO/SERVIÇO - SEC XXI - 2015 | UN | 1 | 1 |  |  |  | 317017.23 | 317017.23
0941 | 7.1. |  |  | SERVIÇOS PRELIMINARES | [6 empty] | 1391.06 | 1391.06
0942 | 7.1.0.0.1. | GOINFRA | 20701 | LOCAÇÃO DA OBRA, EXECUÇÃO DE GABARITO SEM REAPROVEITAMENTO, INCLUSO PINTURA (FACE INTERNA DO RIPÃO 15CM) E PIQUETE COM TESTEMUNHA | M2 | 326.54 | 1 | 326.54 | 2.98 | 1.28 | 1391.06 | 1391.06
0943 | 7.2. |  |  | TRANSPORTES | [6 empty] | 828.54 | 828.54
0944 | 7.2.0.0.1. | GOINFRA | 30101 | TRANSPORTE DE ENTULHO EM CAMINHÃO INCLUSO A CARGA MANUAL | M3 | 22.85 | 1 | 22.85 | 28.5 | 7.76 | 828.54 | 828.54
0945 | 7.3. |  |  | SERVIÇO EM TERRA | [6 empty] | 2122.72 | 2122.72
0946 | 7.3.1. |  |  | GERAL | [6 empty] | 2106.18 | 2106.18
0947 | 7.3.1.0.1. | GOINFRA | 41140 | REGULARIZAÇÃO DO TERRENO SEM APILOAMENTO COM TRANSPORTE MANUAL DA TERRA ESCAVADA | M2 | 326.54 | 1 | 326.54 | 0 | 2.15 | 702.06 | 702.06
0948 | 7.3.1.0.2. | GOINFRA | 41002 | APILOAMENTO | M2 | 326.54 | 1 | 326.54 | 0 | 4.3 | 1404.12 | 1404.12
0949 | 7.3.2. |  |  | INST. DE GÁS | [6 empty] | 16.54 | 16.54
0950 | 7.3.2.0.1. | GOINFRA | 40101 | ESCAVACAO MANUAL DE VALAS < 1 MTS. (OBRAS CIVIS) | M3 | 0.36 | 1 | 0.36 | 0 | 27.66 | 9.95 | 9.95
0951 | 7.3.2.0.2. | GOINFRA | 40902 | REATERRO COM APILOAMENTO | M3 | 0.36 | 1 | 0.36 | 0 | 18.32 | 6.59 | 6.59
0952 | 7.4. |  |  | FUNDAÇÕES E SONDAGENS | [6 empty] | 27153.12 | 27153.12
0953 | 7.4.1. |  |  | ESTACAS | [6 empty] | 17215.77 | 17215.77
0954 | 7.4.1.0.1. | GOINFRA | 50302 | ESTACA A TRADO DIAM.30 CM SEM FERRO | M | 215 | 1 | 215 | 26.69 | 30.06 | 12201.25 | 12201.25
0955 | 7.4.1.0.2. | GOINFRA | 52014 | ACO CA-60 - 5,0 MM - (OBRAS CIVIS) | KG | 96.32 | 1 | 96.32 | 10.88 | 2.07 | 1247.34 | 1247.34
0956 | 7.4.1.0.3. | GOINFRA | 52005 | ACO CA-50A - 10,0 MM (3/8") - (OBRAS CIVIS) | KG | 374.1 | 1 | 374.1 | 7.7 | 2.37 | 3767.18 | 3767.18
0957 | 7.4.2. |  |  | BLOCOS | [6 empty] | 7871.54 | 7871.54
0958 | 7.4.2.0.1. | GOINFRA | 50901 | ESCAVACAO MANUAL DE VALAS (SAPATAS/BLOCOS) | M3 | 10.03 | 1 | 10.03 | 0 | 35.02 | 351.25 | 351.25
0959 | 7.4.2.0.2. | GOINFRA | 41002 | APILOAMENTO | M2 | 16.92 | 1 | 16.92 | 0 | 4.3 | 72.75 | 72.75
0960 | 7.4.2.0.3. | SINAPI | 96617 | LASTRO DE CONCRETO MAGRO, APLICADO EM BLOCOS DE COROAMENTO OU SAPATAS, ESPESSURA DE 3 CM. AF_08/2017 | M2 | 16.92 | 1 | 16.92 | 10.73 | 5.23 | 270.04 | 270.04
0961 | 7.4.2.0.4. | GOINFRA | 52014 | ACO CA-60 - 5,0 MM - (OBRAS CIVIS) | KG | 144.16 | 1 | 144.16 | 10.88 | 2.07 | 1866.87 | 1866.87
0962 | 7.4.2.0.5. | GOINFRA | 52004 | ACO CA 50-A - 8,0 MM (5/16") - (OBRAS CIVIS) | KG | 27.52 | 1 | 27.52 | 7.79 | 2.37 | 279.6 | 279.6
0963 | 7.4.2.0.6. | GOINFRA | 51036 | CONCRETO USINADO BOMBEÁVEL FCK=25 MPA (O.C.) | M3 | 10.03 | 1 | 10.03 | 469.28 | 0 | 4706.87 | 4706.87
0964 | 7.4.2.0.7. | GOINFRA | 51060 | LANÇAMENTO/APLICAÇÃO/ADENSAMENTO DE CONCRETO USINADO BOMBEADO EM FUNDAÇÃO | M3 | 10.03 | 1 | 10.03 | 0.1 | 32.22 | 324.16 | 324.16
0965 | 7.4.3. |  |  | ARRANQUES | [6 empty] | 1990.75 | 1990.75
0966 | 7.4.3.0.1. | GOINFRA | 52014 | ACO CA-60 - 5,0 MM - (OBRAS CIVIS) | KG | 47 | 1 | 47 | 10.88 | 2.07 | 608.65 | 608.65
0967 | 7.4.3.0.2. | GOINFRA | 52005 | ACO CA-50A - 10,0 MM (3/8") - (OBRAS CIVIS) | KG | 137.25 | 1 | 137.25 | 7.7 | 2.37 | 1382.1 | 1382.1
0968 | 7.4.4. |  |  | CONTROLE TECNOLÓGICO | [6 empty] | 75.06 | 75.06
0969 | 7.4.4.0.1. | GOINFRA | 50251 | CORPO DE PROVA | UN | 6 | 1 | 6 | 12.51 | 0 | 75.06 | 75.06
0970 | 7.5. |  |  | ESTRUTURA | [6 empty] | 40324.93 | 40324.93
0971 | 7.5.1. |  |  | VIGAS BALDRAMES | [6 empty] | 9723.24 | 9723.24
0972 | 7.5.1.0.1. | GOINFRA | 40101 | ESCAVACAO MANUAL DE VALAS < 1 MTS. (OBRAS CIVIS) | M3 | 13.51 | 1 | 13.51 | 0 | 27.66 | 373.68 | 373.68
0973 | 7.5.1.0.2. | GOINFRA | 60191 | FORMA DE TABUA CINTA BALDRAME U=8 VEZES | M2 | 77.2 | 1 | 77.2 | 20.1 | 9.04 | 2249.6 | 2249.6
0974 | 7.5.1.0.3. | GOINFRA | 41002 | APILOAMENTO | M2 | 19.3 | 1 | 19.3 | 0 | 4.3 | 82.99 | 82.99
0975 | 7.5.1.0.4. | SINAPI | 96617 | LASTRO DE CONCRETO MAGRO, APLICADO EM BLOCOS DE COROAMENTO OU SAPATAS, ESPESSURA DE 3 CM. AF_08/2017 | M2 | 19.3 | 1 | 19.3 | 10.73 | 5.23 | 308.02 | 308.02
0976 | 7.5.1.0.5. | SINAPI | 92759 | ARMAÇÃO DE PILAR OU VIGA DE ESTRUTURA CONVENCIONAL DE CONCRETO ARMADO UTILIZANDO AÇO CA-60 DE 5,0 MM - MONTAGEM. AF_06/2022 | KG | 106.8 | 1 | 106.8 | 8.78 | 3.18 | 1277.32 | 1277.32
0977 | 7.5.1.0.6. | GOINFRA | 60304 | ACO CA-50 A - 8,0 MM (5/16") - (OBRAS CIVIS) | KG | 229.8 | 1 | 229.8 | 7.79 | 2.37 | 2334.76 | 2334.76
0978 | 7.5.1.0.7. | GOINFRA | 60524 | CONCRETO USINADO BOMBEÁVEL FCK=25 MPA (O.C.) | M3 | 5.79 | 1 | 5.79 | 469.28 | 0 | 2717.13 | 2717.13
0979 | 7.5.1.0.8. | GOINFRA | 60800 | LANÇAMENTO/APLICAÇÃO/ADENSAMENTO DE CONCRETO USINADO BOMBEADO EM ESTRUTURA - (O.C.) | M3 | 5.79 | 1 | 5.79 | 0.1 | 41.06 | 238.31 | 238.31
0980 | 7.5.1.0.9. | GOINFRA | 40902 | REATERRO COM APILOAMENTO | M3 | 7.72 | 1 | 7.72 | 0 | 18.32 | 141.43 | 141.43
0981 | 7.5.2. |  |  | PILARES | [6 empty] | 10548.39 | 10548.39
0982 | 7.5.2.0.1. | GOINFRA | 60205 | FORMA CHAPA DE COMPENSADO PLASTIFICADO 17MM U=7 V - (OBRAS CIVIS) | M2 | 86.8 | 1 | 86.8 | 28.99 | 18.57 | 4128.2 | 4128.2
0983 | 7.5.2.0.2. | SINAPI | 92759 | ARMAÇÃO DE PILAR OU VIGA DE ESTRUTURA CONVENCIONAL DE CONCRETO ARMADO UTILIZANDO AÇO CA-60 DE 5,0 MM - MONTAGEM. AF_06/2022 | KG | 122.4 | 1 | 122.4 | 8.78 | 3.18 | 1463.9 | 1463.9
0984 | 7.5.2.0.3. | SINAPI | 92762 | ARMAÇÃO DE PILAR OU VIGA DE ESTRUTURA CONVENCIONAL DE CONCRETO ARMADO UTILIZANDO AÇO CA-50 DE 10,0 MM - MONTAGEM. AF_06/2022 | KG | 268 | 1 | 268 | 8.68 | 0.9 | 2567.44 | 2567.44
0985 | 7.5.2.0.4. | GOINFRA | 60524 | CONCRETO USINADO BOMBEÁVEL FCK=25 MPA (O.C.) | M3 | 4.68 | 1 | 4.68 | 469.28 | 0 | 2196.23 | 2196.23
0986 | 7.5.2.0.5. | GOINFRA | 60800 | LANÇAMENTO/APLICAÇÃO/ADENSAMENTO DE CONCRETO USINADO BOMBEADO EM ESTRUTURA - (O.C.) | M3 | 4.68 | 1 | 4.68 | 0.1 | 41.06 | 192.62 | 192.62
0987 | 7.5.3. |  |  | VIGAS DE COBERTURA | [6 empty] | 9996.28 | 9996.28
0988 | 7.5.3.0.1. | GOINFRA | 60205 | FORMA CHAPA DE COMPENSADO PLASTIFICADO 17MM U=7 V - (OBRAS CIVIS) | M2 | 84.02 | 1 | 84.02 | 28.99 | 18.57 | 3995.99 | 3995.99
0989 | 7.5.3.0.2. | SINAPI | 92759 | ARMAÇÃO DE PILAR OU VIGA DE ESTRUTURA CONVENCIONAL DE CONCRETO ARMADO UTILIZANDO AÇO CA-60 DE 5,0 MM - MONTAGEM. AF_06/2022 | KG | 86.9 | 1 | 86.9 | 8.78 | 3.18 | 1039.32 | 1039.32
0990 | 7.5.3.0.3. | GOINFRA | 60304 | ACO CA-50 A - 8,0 MM (5/16") - (OBRAS CIVIS) | KG | 198.4 | 1 | 198.4 | 7.79 | 2.37 | 2015.74 | 2015.74
0991 | 7.5.3.0.4. | GOINFRA | 60524 | CONCRETO USINADO BOMBEÁVEL FCK=25 MPA (O.C.) | M3 | 5.77 | 1 | 5.77 | 469.28 | 0 | 2707.74 | 2707.74
0992 | 7.5.3.0.5. | GOINFRA | 60800 | LANÇAMENTO/APLICAÇÃO/ADENSAMENTO DE CONCRETO USINADO BOMBEADO EM ESTRUTURA - (O.C.) | M3 | 5.77 | 1 | 5.77 | 0.1 | 41.06 | 237.49 | 237.49
0993 | 7.5.4. |  |  | LAJE | [6 empty] | 7880.32 | 7880.32
0994 | 7.5.4.0.1. | COMPOSIÇÃO | COMP 500_SEE | LAJE PRÉ-FABRICADA TRELIÇADA PARA COBERTURA, INTEREIXO 38CM, H=12CM, ENCHIMENTO EM EPS H=8CM, INCLUSIVE ESCORAMENTO EM MADEIRA ROLIÇA E CAPEAMENTO 4CM, COM CONCRETO USINADO 25 MPA - FORNECIMENTO E INSTALAÇÃO. (GOINFRA + ORSE) | M2 | 64.8 | 1 | 64.8 | 93.59 | 28.02 | 7880.32 | 7880.32
0995 | 7.5.5. |  |  | CONTROLE TECNOLÓGICO | [6 empty] | 225.18 | 225.18
0996 | 7.5.5.0.1. | GOINFRA | 60487 | CORPO DE PROVA | UN | 18 | 1 | 18 | 12.51 | 0 | 225.18 | 225.18
0997 | 7.5.6. |  |  | VERGA E CONTRAVERGA | [6 empty] | 1951.52 | 1951.52
0998 | 7.5.6.0.1. | GOINFRA | 60010 | VERGA/CONTRAVERGA EM CONCRETO ARMADO FCK = 20 MPA | M3 | 0.8 | 1 | 0.8 | 1844.23 | 595.17 | 1951.52 | 1951.52
0999 | 7.6. |  |  | INSTALAÇÕES ELÉTRICAS | [6 empty] | 13101.07 | 13101.07
1000 | 7.6.1. |  |  | GERAL | [6 empty] | 13101.07 | 13101.07
1001 | 7.6.1.0.1. | GOINFRA | 70351 | BRACADEIRA METALICA TIPO "U" DIAM. 3/4" | UN | 60 | 1 | 60 | 0.56 | 0.3 | 51.6 | 51.6
1002 | 7.6.1.0.2. | GOINFRA | 70391 | BUCHA DE NYLON S-6 | UN | 250 | 1 | 250 | 0.14 | 0.47 | 152.5 | 152.5
1003 | 7.6.1.0.3. | GOINFRA | 70421 | BUCHA E ARRUELA METALICA DIAM. 3/4" | PR | 2 | 1 | 2 | 1.56 | 0.3 | 3.72 | 3.72
1004 | 7.6.1.0.4. | GOINFRA | 70422 | BUCHA E ARRUELA METALICA DIAM. 1" | PR | 6 | 1 | 6 | 2.35 | 0.3 | 15.9 | 15.9
1005 | 7.6.1.0.5. | GOINFRA | 71861 | PARAFUSO P/BUCHA S-6 | UN | 250 | 1 | 250 | 0.1 | 0.3 | 100 | 100
1006 | 7.6.1.0.6. | SINAPI | 91844 | ELETRODUTO FLEXÍVEL CORRUGADO, PVC, DN 25 MM (3/4"), PARA CIRCUITOS TERMINAIS, INSTALADO EM LAJE - FORNECIMENTO E INSTALAÇÃO. AF_03/2023 | M | 36 | 1 | 36 | 2.92 | 2.09 | 180.36 | 180.36
1007 | 7.6.1.0.7. | SINAPI | 91854 | ELETRODUTO FLEXÍVEL CORRUGADO, PVC, DN 25 MM (3/4"), PARA CIRCUITOS TERMINAIS, INSTALADO EM PAREDE - FORNECIMENTO E INSTALAÇÃO. AF_03/2023 | M | 45 | 1 | 45 | 3.33 | 3.99 | 329.4 | 329.4
1008 | 7.6.1.0.8. | SINAPI | 91846 | ELETRODUTO FLEXÍVEL CORRUGADO, PVC, DN 32 MM (1"), PARA CIRCUITOS TERMINAIS, INSTALADO EM LAJE - FORNECIMENTO E INSTALAÇÃO. AF_03/2023 | M | 6 | 1 | 6 | 4.62 | 2.54 | 42.96 | 42.96
1009 | 7.6.1.0.9. | SINAPI | 91856 | ELETRODUTO FLEXÍVEL CORRUGADO, PVC, DN 32 MM (1"), PARA CIRCUITOS TERMINAIS, INSTALADO EM PAREDE - FORNECIMENTO E INSTALAÇÃO. AF_03/2023 | M | 3 | 1 | 3 | 4.93 | 4.41 | 28.02 | 28.02
1010 | 7.6.1.0.10. | GOINFRA | 71202 | ELETRODUTO DE PVC RIGIDO DIAMETRO 1" | M | 24 | 1 | 24 | 6.49 | 5.92 | 297.84 | 297.84
1011 | 7.6.1.0.11. | GOINFRA | 71742 | LUVA PVC ROSQUEAVEL DIAMETRO 1" | UN | 8 | 1 | 8 | 1.37 | 1.48 | 22.8 | 22.8
1012 | 7.6.1.0.12. | GOINFRA | 71142 | CURVA DE 90 GRAUS DE PVC RIGIDO DIAM. 1" | UN | 4 | 1 | 4 | 3.05 | 3.84 | 27.56 | 27.56
1013 | 7.6.1.0.13. | GOINFRA | 71251 | ELETRODUTO EM AÇO ZINCADO DIÂMETRO 3/4" | M | 45 | 1 | 45 | 6.88 | 8.89 | 709.65 | 709.65
1014 | 7.6.1.0.14. | GOINFRA | 71722 | LUVA EM AÇO ZINCADO DIÂMETRO 3/4" | UN | 15 | 1 | 15 | 1.43 | 1.18 | 39.15 | 39.15
1015 | 7.6.1.0.15. | GOINFRA | 71121 | CURVA 90 GRAUS AÇO ZINCADO DIÂMETRO 3/4" | UN | 8 | 1 | 8 | 3.79 | 3.84 | 61.04 | 61.04
1016 | 7.6.1.0.16. | GOINFRA | 71252 | ELETRODUTO EM AÇO ZINCADO DIÂMETRO 1" | M | 15 | 1 | 15 | 8.53 | 11.85 | 305.7 | 305.7
1017 | 7.6.1.0.17. | GOINFRA | 71721 | LUVA EM AÇO ZINCADO DIÂMETRO 1" | UN | 5 | 1 | 5 | 1.91 | 1.77 | 18.4 | 18.4
1018 | 7.6.1.0.18. | GOINFRA | 71122 | CURVA 90 GRAUS AÇO ZINCADO DIÂMETRO 1" | UN | 1 | 1 | 1 | 4.43 | 4.14 | 8.57 | 8.57
1019 | 7.6.1.0.19. | SINAPI | 91939 | CAIXA RETANGULAR 4" X 2" ALTA (2,00 M DO PISO), PVC, INSTALADA EM PAREDE - FORNECIMENTO E INSTALAÇÃO. AF_03/2023 | UN | 2 | 1 | 2 | 7 | 16.42 | 46.84 | 46.84
1020 | 7.6.1.0.20. | SINAPI | 91940 | CAIXA RETANGULAR 4" X 2" MÉDIA (1,30 M DO PISO), PVC, INSTALADA EM PAREDE - FORNECIMENTO E INSTALAÇÃO. AF_03/2023 | UN | 35 | 1 | 35 | 4.42 | 8.72 | 459.9 | 459.9
1021 | 7.6.1.0.21. | SINAPI | 91941 | CAIXA RETANGULAR 4" X 2" BAIXA (0,30 M DO PISO), PVC, INSTALADA EM PAREDE - FORNECIMENTO E INSTALAÇÃO. AF_03/2023 | UN | 5 | 1 | 5 | 3.13 | 4.97 | 40.5 | 40.5
1022 | 7.6.1.0.22. | GOINFRA | 70680 | CAIXA METÁLICA HEXAGONAL PARA ARANDELA (SEXTAVADA 3"X3") | UN | 4 | 1 | 4 | 2.17 | 4.45 | 26.48 | 26.48
1023 | 7.6.1.0.23. | GOINFRA | 70682 | CAIXA METALICA OCTOGONAL FUNDO MOVEL DUPLA 4" | UN | 7 | 1 | 7 | 4.66 | 4.45 | 63.77 | 63.77
1024 | 7.6.1.0.24. | GOINFRA | 70929 | CONDULETE METÁLICO - CAIXA COM 5 ENTRADAS | UN | 20 | 1 | 20 | 7.04 | 10.07 | 342.2 | 342.2
1025 | 7.6.1.0.25. | GOINFRA | 70563 | CABO FLEXÍVEL, PVC (70° C), 450/750 V, 2,5 MM2 | M | 650 | 1 | 650 | 2.04 | 1.62 | 2379 | 2379
1026 | 7.6.1.0.26. | GOINFRA | 70564 | CABO FLEXÍVEL, PVC (70° C), 450/750 V, 4 MM2 | M | 70 | 1 | 70 | 3.59 | 1.77 | 375.2 | 375.2
1027 | 7.6.1.0.27. | GOINFRA | 70582 | CABO FLEXÍVEL PVC (70° C), 0,6/1 KV, 4 MM2 | M | 100 | 1 | 100 | 5.23 | 1.77 | 700 | 700
1028 | 7.6.1.0.28. | GOINFRA | 72578 | TOMADA HEXAGONAL 2P + T - 10A - 250V | UN | 5 | 1 | 5 | 6.71 | 8.6 | 76.55 | 76.55
1029 | 7.6.1.0.29. | GOINFRA | 72578 | TOMADA HEXAGONAL 2P + T - 10A - 250V | UN | 22 | 1 | 22 | 6.71 | 8.6 | 336.82 | 336.82
1030 | 7.6.1.0.30. | GOINFRA | 72585 | TOMADA HEXAGONAL 2P + T - 20A - 250V | UN | 3 | 1 | 3 | 9.82 | 8.6 | 55.26 | 55.26
1031 | 7.6.1.0.31. | SINAPI | 91990 | TOMADA ALTA DE EMBUTIR (1 MÓDULO), 2P+T 10 A, SEM SUPORTE E SEM PLACA - FORNECIMENTO E INSTALAÇÃO. AF_03/2023 | UN | 1 | 1 | 1 | 10.8 | 15.13 | 25.93 | 25.93
1032 | 7.6.1.0.32. | GOINFRA | 72585 | TOMADA HEXAGONAL 2P + T - 20A - 250V | UN | 1 | 1 | 1 | 9.82 | 8.6 | 18.42 | 18.42
1033 | 7.6.1.0.33. | SINAPI | 91961 | INTERRUPTOR PARALELO (2 MÓDULOS), 10A/250V, INCLUINDO SUPORTE E PLACA - FORNECIMENTO E INSTALAÇÃO. AF_03/2023 | UN | 2 | 1 | 2 | 23.23 | 20.72 | 87.9 | 87.9
1034 | 7.6.1.0.34. | GOINFRA | 71440 | INTERRUPTOR SIMPLES (1 SECAO) | UN | 9 | 1 | 9 | 6.37 | 6.22 | 113.31 | 113.31
1035 | 7.6.1.0.35. | GOINFRA | 71441 | INTERRUPTOR SIMPLES (2 SECOES) | UN | 1 | 1 | 1 | 9.19 | 10.97 | 20.16 | 20.16
1036 | 7.6.1.0.36. | GOINFRA | 70645 | CAIXA DE PASSAGEM METÁLICA DE EMBUTIR 15X15X8 CM | UN | 1 | 1 | 1 | 22.56 | 20.75 | 43.31 | 43.31
1037 | 7.6.1.0.37. | SINAPI | 100903 | LÂMPADA TUBULAR LED DE 18/20 W, BASE G13 - FORNECIMENTO E INSTALAÇÃO. AF_02/2020_PS | UN | 46 | 1 | 46 | 18.25 | 5.63 | 1098.48 | 1098.48
1038 | 7.6.1.0.38. | COMPOSIÇÃO | COMP 693_SEE | LUMINÁRIA DE SOBREPOR COM ALETAS 2 X 16/18/20 W - FORNECIMENTO E INSTALAÇÃO (GOINFRA + ORSE) | UN | 23 | 1 | 23 | 76.21 | 11.46 | 2016.41 | 2016.41
1039 | 7.6.1.0.39. | SINAPI | 97610 | LÂMPADA COMPACTA DE LED 10 W, BASE E27 - FORNECIMENTO E INSTALAÇÃO. AF_02/2020 | UN | 4 | 1 | 4 | 9.68 | 3.77 | 53.8 | 53.8
1040 | 7.6.1.0.40. | GOINFRA | 71688 | LUMINÁRIA TIPO SPOT DE SOBREPOR PARA 01 LÂMPADA | UN | 4 | 1 | 4 | 52.52 | 9.56 | 248.32 | 248.32
1041 | 7.6.1.0.41. | SINAPI | 97606 | LUMINÁRIA ARANDELA TIPO MEIA LUA, DE SOBREPOR, COM 1 LÂMPADA FLUORESCENTE DE 15 W, SEM REATOR - FORNECIMENTO E INSTALAÇÃO. AF_02/2020 | UN | 2 | 1 | 2 | 69.66 | 10.77 | 160.86 | 160.86
1042 | 7.6.1.0.42. | SINAPI | 97610 | LÂMPADA COMPACTA DE LED 10 W, BASE E27 - FORNECIMENTO E INSTALAÇÃO. AF_02/2020 | UN | 2 | 1 | 2 | 9.68 | 3.77 | 26.9 | 26.9
1043 | 7.6.1.0.43. | COMPOSIÇÃO | COMP 375_SEE | REFLETOR DE LED HOLOFORTE 50W (GOINFRA + SINAPI) | UN | 3 | 1 | 3 | 39.14 | 9.36 | 145.5 | 145.5
1044 | 7.6.1.0.44. | SINAPI | 101879 | QUADRO DE DISTRIBUIÇÃO DE ENERGIA EM CHAPA DE AÇO GALVANIZADO, DE EMBUTIR, COM BARRAMENTO TRIFÁSICO, PARA 24 DISJUNTORES DIN 100A - FORNECIMENTO E INSTALAÇÃO. AF_10/2020 | UN | 1 | 1 | 1 | 431.87 | 17.56 | 449.43 | 449.43
1045 | 7.6.1.0.45. | GOINFRA | 71174 | DISJUNTOR TRIPOLAR 40 A 50A | UN | 1 | 1 | 1 | 64.05 | 26.68 | 90.73 | 90.73
1046 | 7.6.1.0.46. | SINAPI | 93653 | DISJUNTOR MONOPOLAR TIPO DIN, CORRENTE NOMINAL DE 10A - FORNECIMENTO E INSTALAÇÃO. AF_10/2020 | UN | 1 | 1 | 1 | 8.12 | 1.01 | 9.13 | 9.13
1047 | 7.6.1.0.47. | SINAPI | 93654 | DISJUNTOR MONOPOLAR TIPO DIN, CORRENTE NOMINAL DE 16A - FORNECIMENTO E INSTALAÇÃO. AF_10/2020 | UN | 6 | 1 | 6 | 8.24 | 1.38 | 57.72 | 57.72
1048 | 7.6.1.0.48. | SINAPI | 93656 | DISJUNTOR MONOPOLAR TIPO DIN, CORRENTE NOMINAL DE 25A - FORNECIMENTO E INSTALAÇÃO. AF_10/2020 | UN | 5 | 1 | 5 | 8.65 | 1.96 | 53.05 | 53.05
1049 | 7.6.1.0.49. | GOINFRA | 71450 | INTERRUPTOR DIFERENCIAL RESIDUAL (D.R.) BIPOLAR DE 25A-30mA | UN | 6 | 1 | 6 | 120.83 | 17.79 | 831.72 | 831.72
1050 | 7.6.1.0.50. | GOINFRA | 71321 | FITA DE AUTO FUSAO, ROLO E 10,00 MM | UN | 1 | 1 | 1 | 13.34 | 5.92 | 19.26 | 19.26
1051 | 7.6.1.0.51. | GOINFRA | 71331 | FITA ISOLANTE, ROLO DE 20,00 M | UN | 12 | 1 | 12 | 7.57 | 11.85 | 233.04 | 233.04
1052 | 7.7. |  |  | INSTALAÇÕES HIDROSSANITÁRIAS | [6 empty] | 14907.22 | 14907.22
1053 | 7.7.1. |  |  | PEÇAS E ACESSÓRIOS | [6 empty] | 5702.89 | 5702.89
1054 | 7.7.1.1. |  |  | VASO SANITÁRIO E ACESSÓRIOS | [6 empty] | 549.13 | 549.13
1055 | 7.7.1.1.1. | GOINFRA | 80502 | VASO SANITÁRIO CONVENCIONAL (1ª LINHA) | UN | 1 | 1 | 1 | 208.13 | 56.03 | 264.16 | 264.16
1056 | 7.7.1.1.2. | GOINFRA | 80515 | VÁLVULA DE DESCARGA DUPLO ACIONAMENTO COM ACABAMENTO CROMADO | UN | 1 | 1 | 1 | 159.2 | 48.27 | 207.47 | 207.47
1057 | 7.7.1.1.3. | GOINFRA | 80520 | CONJUNTO DE FIXACAO P/VASO SANITARIO (PAR) | CJ | 1 | 1 | 1 | 4.04 | 5.92 | 9.96 | 9.96
1058 | 7.7.1.1.4. | GOINFRA | 80510 | ANEL DE VEDAÇÃO PARA VASO SANITÁRIO | UN | 1 | 1 | 1 | 10.42 | 4.45 | 14.87 | 14.87
1059 | 7.7.1.1.5. | GOINFRA | 80513 | TUBO PARA VÁLVULA DE DESCARGA ( CURTO 1.1/4" ) | UN | 1 | 1 | 1 | 9.54 | 9.49 | 19.03 | 19.03
1060 | 7.7.1.1.6. | GOINFRA | 80514 | TUBO DE LIGACAO PVC CROMADO 1.1/2" / ESPUDE - (ENTRADA) | UN | 1 | 1 | 1 | 29.5 | 4.14 | 33.64 | 33.64
1061 | 7.7.1.2. |  |  | LAVATÓRIO E ACESSÓRIOS | [6 empty] | 559.64 | 559.64
1062 | 7.7.1.2.1. | GOINFRA | 80542 | LAVATÓRIO MÉDIO SEM COLUNA | UN | 2 | 1 | 2 | 84 | 48.62 | 265.24 | 265.24
1063 | 7.7.1.2.2. | GOINFRA | 80550 | FIXACAO P/LAVATORIO (PAR) | PAR | 2 | 1 | 2 | 3.46 | 4.45 | 15.82 | 15.82
1064 | 7.7.1.2.3. | GOINFRA | 80556 | LIGAÇÃO FLEXÍVEL PVC DIAM.1/2" (ENGATE) | UN | 2 | 1 | 2 | 2.94 | 7.41 | 20.7 | 20.7
1065 | 7.7.1.2.4. | SINAPI | 86883 | SIFÃO DO TIPO FLEXÍVEL EM PVC 1 X 1.1/2 - FORNECIMENTO E INSTALAÇÃO. AF_01/2020 | UN | 2 | 1 | 2 | 7.28 | 1.77 | 18.1 | 18.1
1066 | 7.7.1.2.5. | GOINFRA | 80570 | TORNEIRA DE MESA PARA LAVATÓRIO DIÂMETRO DE 1/2" | UN | 2 | 1 | 2 | 51.71 | 5.92 | 115.26 | 115.26
1067 | 7.7.1.2.6. | GOINFRA | 80580 | VALVULA PARA LAVATORIO OU BEBEDOURO METALICO DIAMETRO 1" | UN | 2 | 1 | 2 | 57.81 | 4.45 | 124.52 | 124.52
1068 | 7.7.1.3. |  |  | PIA E ACESSÓRIOS | [6 empty] | 3860.24 | 3860.24
1069 | 7.7.1.3.1. | SINAPI | 86911 | TORNEIRA CROMADA LONGA, DE PAREDE, 1/2 OU 3/4, PARA PIA DE COZINHA, PADRÃO POPULAR - FORNECIMENTO E INSTALAÇÃO. AF_01/2020 | UN | 8 | 1 | 8 | 79.25 | 2.43 | 653.44 | 653.44
1070 | 7.7.1.3.2. | GOINFRA | 80670 | SIFAO PARA PIA 1.1/2" X 2" METAL | UN | 8 | 1 | 8 | 166.02 | 10.67 | 1413.52 | 1413.52
1071 | 7.7.1.3.3. | GOINFRA | 80680 | VALVULA PARA PIA TIPO AMERICANA DIAMETRO 3.1/2" (METALICA) | UN | 8 | 1 | 8 | 52.19 | 6.52 | 469.68 | 469.68
1072 | 7.7.1.3.4. | SINAPI | 86900 | CUBA DE EMBUTIR RETANGULAR DE AÇO INOXIDÁVEL, 46 X 30 X 12 CM - FORNECIMENTO E INSTALAÇÃO. AF_01/2020 | UN | 8 | 1 | 8 | 155.45 | 10 | 1323.6 | 1323.6
1073 | 7.7.1.4. |  |  | TANQUES / TORNEIRAS | [6 empty] | 371.68 | 371.68
1074 | 7.7.1.4.1. | GOINFRA | 80803 | TANQUE MARMORE/GRANITO SINTÉTICO / 1 BATEDOR | UN | 1 | 1 | 1 | 191.21 | 23.72 | 214.93 | 214.93
1075 | 7.7.1.4.2. | GOINFRA | 80810 | TORNEIRA DE PAREDE PARA TANQUE COM AREJADOR DIÂMETRO DE 1/2" E 3/4" | UN | 1 | 1 | 1 | 64.49 | 5.92 | 70.41 | 70.41
1076 | 7.7.1.4.3. | GOINFRA | 80820 | SIFAO PARA TANQUE 1" X 1.1/2" - PVC | UN | 1 | 1 | 1 | 13.41 | 10.67 | 24.08 | 24.08
1077 | 7.7.1.4.4. | GOINFRA | 80580 | VALVULA PARA LAVATORIO OU BEBEDOURO METALICO DIAMETRO 1" | UN | 1 | 1 | 1 | 57.81 | 4.45 | 62.26 | 62.26
1078 | 7.7.1.5. |  |  | REGISTROS | [6 empty] | 362.2 | 362.2
1079 | 7.7.1.5.1. | GOINFRA | 80903 | REGISTRO DE GAVETA BRUTO DIAMETRO 1" | UN | 1 | 1 | 1 | 49.71 | 16 | 65.71 | 65.71
1080 | 7.7.1.5.2. | GOINFRA | 80902 | REGISTRO DE GAVETA BRUTO DIAMETRO 3/4" | UN | 1 | 1 | 1 | 32.23 | 16 | 48.23 | 48.23
1081 | 7.7.1.5.3. | GOINFRA | 80906 | REGISTRO DE GAVETA BRUTO DIAMETRO 2" | UN | 1 | 1 | 1 | 143.24 | 25.2 | 168.44 | 168.44
1082 | 7.7.1.5.4. | GOINFRA | 80946 | REGISTRO DE PRESSAO C/CANOPLA CROMADA DIAM.3/4" | UN | 1 | 1 | 1 | 61.74 | 18.08 | 79.82 | 79.82
1083 | 7.7.2. |  |  | ÁGUA FRIA | [6 empty] | 3441.55 | 3441.55
1084 | 7.7.2.1. |  |  | TUBOS DE PVC SOLDÁVEL | [6 empty] | 2628.56 | 2628.56
1085 | 7.7.2.1.1. | GOINFRA | 81003 | TUBO SOLDAVEL PVC MARROM DIAM. 25 MM | M | 48 | 1 | 48 | 3.34 | 3.56 | 331.2 | 331.2
1086 | 7.7.2.1.2. | GOINFRA | 81004 | TUBO SOLDAVEL PVC MARROM DIAM. 32 MM | M | 12 | 1 | 12 | 8.14 | 3.82 | 143.52 | 143.52
1087 | 7.7.2.1.3. | GOINFRA | 81006 | TUBO SOLDAVEL PVC MARROM DIAM. 50 MM | M | 12 | 1 | 12 | 12.61 | 6.61 | 230.64 | 230.64
1088 | 7.7.2.1.4. | GOINFRA | 81007 | TUBO SOLDAVEL PVC MARROM DIAM. 60 MM | M | 8 | 1 | 8 | 20.1 | 8.8 | 231.2 | 231.2
1089 | 7.7.2.1.5. | GOINFRA | 81008 | TUBO SOLDAVEL PVC MARROM DIAM. 75 MM | M | 36 | 1 | 36 | 34.97 | 12.03 | 1692 | 1692
1090 | 7.7.2.2. |  |  | ADAPTADORES DE PVC SOLDÁVEL | [6 empty] | 34.16 | 34.16
1091 | 7.7.2.2.1. | GOINFRA | 81066 | ADAPTADOR SOLDÁVEL CURTO C/ BOLSA E ROSCA PARA REGISTRO 25X3/4" | UN | 4 | 1 | 4 | 0.86 | 2.66 | 14.08 | 14.08
1092 | 7.7.2.2.2. | GOINFRA | 81067 | ADAPTADOR SOLDÁVEL CURTO C/ BOLSA E ROSCA PARA REGISTRO 32X1" | UN | 1 | 1 | 1 | 1.9 | 2.66 | 4.56 | 4.56
1093 | 7.7.2.2.3. | GOINFRA | 81070 | ADAPTADOR SOLDÁVEL CURTO C/ BOLSA E ROSCA PARA REGISTRO 60X2" | UN | 1 | 1 | 1 | 11.38 | 4.14 | 15.52 | 15.52
1094 | 7.7.2.3. |  |  | LUVAS DE PVC | [6 empty] | 38.48 | 38.48
1095 | 7.7.2.3.1. | GOINFRA | 81102 | LUVA SOLDAVEL DIAMETRO 25 mm | UN | 4 | 1 | 4 | 0.8 | 2.66 | 13.84 | 13.84
1096 | 7.7.2.3.2. | GOINFRA | 81132 | LUVA SOLDAVEL C/ROSCA DIAMETRO 32 X 1" | UN | 1 | 1 | 1 | 4.54 | 4.45 | 8.99 | 8.99
1097 | 7.7.2.3.3. | GOINFRA | 81106 | LUVA SOLDAVEL DIAMETRO 60 mm | UN | 1 | 1 | 1 | 11.51 | 4.14 | 15.65 | 15.65
1098 | 7.7.2.4. |  |  | BUCHAS | [6 empty] | 58.22 | 58.22
1099 | 7.7.2.4.1. | SINAPI | 96662 | BUCHA DE REDUÇÃO, PPR, 32 X 25, CLASSE PN 25, INSTALADO EM RAMAL DE DISTRIBUIÇÃO DE ÁGUA FORNECIMENTO E INSTALAÇÃO. AF_08/2022 | UN | 1 | 1 | 1 | 4.88 | 2.49 | 7.37 | 7.37
1100 | 7.7.2.4.2. | SINAPI | 89605 | LUVA DE REDUÇÃO, PVC, SOLDÁVEL, DN 60MM X 50MM, INSTALADO EM PRUMADA DE ÁGUA - FORNECIMENTO E INSTALAÇÃO. AF_06/2022 | UN | 2 | 1 | 2 | 17.22 | 2.68 | 39.8 | 39.8
1101 | 7.7.2.4.3. | SINAPI | 89579 | LUVA DE REDUÇÃO, PVC, SOLDÁVEL, DN 50MM X 25MM, INSTALADO EM PRUMADA DE ÁGUA FORNECIMENTO E INSTALAÇÃO. AF_06/2022 | UN | 1 | 1 | 1 | 9.15 | 1.9 | 11.05 | 11.05
1102 | 7.7.2.5. |  |  | JOELHO | [6 empty] | 312.49 | 312.49
1103 | 7.7.2.5.1. | GOINFRA | 81302 | JOELHO 45 GRAUS SOLDAVEL 25 MM | UN | 1 | 1 | 1 | 1.6 | 5.33 | 6.93 | 6.93
1104 | 7.7.2.5.2. | SINAPI | 89481 | JOELHO 90 GRAUS, PVC, SOLDÁVEL, DN 25MM, INSTALADO EM PRUMADA DE ÁGUA - FORNECIMENTO E INSTALAÇÃO. AF_06/2022 | UN | 23 | 1 | 23 | 2.28 | 2.04 | 99.36 | 99.36
1105 | 7.7.2.5.3. | GOINFRA | 81324 | JOELHO 90 GRAUS SOLDAVEL 50 mm (MARROM) | UN | 4 | 1 | 4 | 4.84 | 8.29 | 52.52 | 52.52
1106 | 7.7.2.5.4. | GOINFRA | 81369 | JOELHO 90 GRAUS SOLDAVEL COM BUCHA DE LATAO 25 X 3/4" | UN | 17 | 1 | 17 | 5.66 | 3.38 | 153.68 | 153.68
1107 | 7.7.2.6. |  |  | TÊ | [6 empty] | 160.14 | 160.14
1108 | 7.7.2.6.1. | GOINFRA | 81402 | TE 90 GRAUS SOLDAVEL DIAMETRO 25 MM | UN | 8 | 1 | 8 | 1.13 | 5.62 | 54 | 54
1109 | 7.7.2.6.2. | GOINFRA | 81421 | TE REDUCAO 90 GRAUS SOLDAVEL 32 X 25 mm | UN | 3 | 1 | 3 | 6.85 | 5.62 | 37.41 | 37.41
1110 | 7.7.2.6.3. | GOINFRA | 81406 | TE 90 GRAUS SOLDAVEL DIMETRO 60 MM | UN | 1 | 1 | 1 | 23.94 | 8.89 | 32.83 | 32.83
1111 | 7.7.2.6.4. | GOINFRA | 81424 | TE REDUCAO 90 GRAUS SOLDAVEL 50 X 25 mm | UN | 1 | 1 | 1 | 8.09 | 8.89 | 16.98 | 16.98
1112 | 7.7.2.6.5. | GOINFRA | 81440 | TE 90 GRAUS SOLDAVEL COM ROSCA NA BOLSA CENTRAL 25 X 25 X 1/2" | UN | 2 | 1 | 2 | 3.54 | 5.92 | 18.92 | 18.92
1113 | 7.7.2.7. |  |  | ADESIVOS | [6 empty] | 209.5 | 209.5
1114 | 7.7.2.7.1. | GOINFRA | 81501 | ADESIVO PLASTICO - FRASCO 850 G | UN | 2 | 1 | 2 | 55.66 | 0 | 111.32 | 111.32
1115 | 7.7.2.7.2. | GOINFRA | 81504 | SOLUCAO LIMPADORA 1000 CM3 | UN | 2 | 1 | 2 | 49.09 | 0 | 98.18 | 98.18
1116 | 7.7.3. |  |  | ESGOTO SANITÁRIO | [6 empty] | 2436.22 | 2436.22
1117 | 7.7.3.1. |  |  | CORPO DE CAIXA SIFONADA / RALO | [6 empty] | 338.14 | 338.14
1118 | 7.7.3.1.1. | GOINFRA | 81663 | CORPO CAIXA SIFONADA DIAM. 150 X 150 X 50 | UN | 3 | 1 | 3 | 30.92 | 6.52 | 112.32 | 112.32
1119 | 7.7.3.1.2. | GOINFRA | 81696 | PROLONGAMENTO PARA CAIXA SIFONADA 150 MM | M | 3 | 1 | 3 | 32.2 | 16.6 | 146.4 | 146.4
1120 | 7.7.3.1.3. | GOINFRA | 81771 | GRELHA QUADRADA BRANCA DIAM. 150 MM | UN | 3 | 1 | 3 | 7.87 | 2.37 | 30.72 | 30.72
1121 | 7.7.3.1.4. | GOINFRA | 81695 | PROLONGAMENTO PARA CAIXA SIFONADA 100 MM | M | 1 | 1 | 1 | 12.93 | 15.42 | 28.35 | 28.35
1122 | 7.7.3.1.5. | GOINFRA | 81681 | CORPO RALO SECO CILINDRICO 100 X 40 | UN | 1 | 1 | 1 | 8.15 | 6.52 | 14.67 | 14.67
1123 | 7.7.3.1.6. | GOINFRA | 81790 | GRELHA REDONDA BRANCA DIAM. 100 MM | UN | 1 | 1 | 1 | 3.31 | 2.37 | 5.68 | 5.68
1124 | 7.7.3.2. |  |  | JOELHOS | [6 empty] | 429.22 | 429.22
1125 | 7.7.3.2.1. | SINAPI | 89726 | JOELHO 45 GRAUS, PVC, SERIE NORMAL, ESGOTO PREDIAL, DN 40 MM, JUNTA SOLDÁVEL, FORNECIDO E INSTALADO EM RAMAL DE DESCARGA OU RAMAL DE ESGOTO SANITÁRIO. AF_08/2022 | UN | 5 | 1 | 5 | 4.59 | 3.69 | 41.4 | 41.4
1126 | 7.7.3.2.2. | SINAPI | 89802 | JOELHO 45 GRAUS, PVC, SERIE NORMAL, ESGOTO PREDIAL, DN 50 MM, JUNTA ELÁSTICA, FORNECIDO E INSTALADO EM PRUMADA DE ESGOTO SANITÁRIO OU VENTILAÇÃO. AF_08/2022 | UN | 5 | 1 | 5 | 7.79 | 0.97 | 43.8 | 43.8
1127 | 7.7.3.2.3. | GOINFRA | 81935 | JOELHO 90 GRAUS DIAMETRO 40 MM (ESGOTO) | UN | 14 | 1 | 14 | 2.24 | 8.29 | 147.42 | 147.42
1128 | 7.7.3.2.4. | GOINFRA | 81936 | JOELHO 90 GRAUS DIAMETRO 50 MM (ESGOTO) | UN | 3 | 1 | 3 | 2.7 | 8.29 | 32.97 | 32.97
1129 | 7.7.3.2.5. | GOINFRA | 81938 | JOELHO 90 GRAUS DIAMETRO 100 MM (ESGOTO) | UN | 1 | 1 | 1 | 8.33 | 13.34 | 21.67 | 21.67
1130 | 7.7.3.2.6. | GOINFRA | 81927 | JOELHO 90 GRAUS C/ANEL 40 MM | UN | 13 | 1 | 13 | 2.63 | 8.29 | 141.96 | 141.96
1131 | 7.7.3.3. |  |  | JUNÇÕES | [6 empty] | 194.66 | 194.66
1132 | 7.7.3.3.1. | GOINFRA | 81961 | JUNCAO 45 GRAUS DIAMETRO 40 MM (ESGOTO) | UN | 1 | 1 | 1 | 3.59 | 8.6 | 12.19 | 12.19
1133 | 7.7.3.3.2. | GOINFRA | 81970 | JUNCAO SIMPLES DIAMETRO 50 X 50 MM (ESGOTO) | UN | 2 | 1 | 2 | 7.35 | 8.6 | 31.9 | 31.9
1134 | 7.7.3.3.3. | GOINFRA | 81971 | JUNCAO SIMPLES DIAM. 75 X 50 MM (ESGOTO) | UN | 3 | 1 | 3 | 11.38 | 10.97 | 67.05 | 67.05
1135 | 7.7.3.3.4. | GOINFRA | 81973 | JUNCAO SIMPLES DIAM. 100 X 50 MM (ESGOTO) | UN | 1 | 1 | 1 | 13.26 | 13.64 | 26.9 | 26.9
1136 | 7.7.3.3.5. | GOINFRA | 81974 | JUNCAO SIMPLES DIAMETRO 100 X 75 MM (ESGOTO) | UN | 1 | 1 | 1 | 18.83 | 13.64 | 32.47 | 32.47
1137 | 7.7.3.3.6. | GOINFRA | 81972 | JUNCAO SIMPLES DIAMETRO 75 X 75 MM (ESGOTO) | UN | 1 | 1 | 1 | 13.18 | 10.97 | 24.15 | 24.15
1138 | 7.7.3.4. |  |  | LUVAS | [6 empty] | 186.81 | 186.81
1139 | 7.7.3.4.1. | GOINFRA | 82001 | LUVA SIMPLES DIAMETRO 40 MM - (ESGOTO) | UN | 4 | 1 | 4 | 1.57 | 4.14 | 22.84 | 22.84
1140 | 7.7.3.4.2. | GOINFRA | 82002 | LUVA SIMPLES DIAMETRO 50 MM - (ESGOTO) | UN | 5 | 1 | 5 | 2.62 | 4.14 | 33.8 | 33.8
1141 | 7.7.3.4.3. | GOINFRA | 82003 | LUVA SIMPLES DIAMETRO 75 MM - (ESGOTO) | UN | 2 | 1 | 2 | 5.27 | 5.33 | 21.2 | 21.2
1142 | 7.7.3.4.4. | GOINFRA | 82004 | LUVA SIMPLES DIAMETRO 100 mm - (ESGOTO) | UN | 2 | 1 | 2 | 5.78 | 6.81 | 25.18 | 25.18
1143 | 7.7.3.4.5. | SINAPI | 89546 | BUCHA DE REDUÇÃO LONGA, PVC, SERIE R, ÁGUA PLUVIAL, DN 50 X 40 MM, JUNTA ELÁSTICA, FORNECIDO E INSTALADO EM RAMAL DE ENCAMINHAMENTO. AF_06/2022 | UN | 9 | 1 | 9 | 8.29 | 1.02 | 83.79 | 83.79
1144 | 7.7.3.5. |  |  | REDUÇÕES | [6 empty] | 106.48 | 106.48
1145 | 7.7.3.5.1. | GOINFRA | 82101 | REDUCAO EXCENTRICA 75 X 50 MM (ESGOTO) | UN | 4 | 1 | 4 | 4.93 | 10.67 | 62.4 | 62.4
1146 | 7.7.3.5.2. | GOINFRA | 82102 | REDUCAO EXCENTRICA 100 X 75 MM (ESGOTO) | UN | 2 | 1 | 2 | 8.7 | 13.34 | 44.08 | 44.08
1147 | 7.7.3.6. |  |  | TÊ | [6 empty] | 12.77 | 12.77
1148 | 7.7.3.6.1. | GOINFRA | 82230 | TE SANITARIO DIAMETRO 50 X 50 MM (ESGOTO) | UN | 1 | 1 | 1 | 4.17 | 8.6 | 12.77 | 12.77
1149 | 7.7.3.7. |  |  | TUBOS | [6 empty] | 1168.14 | 1168.14
1150 | 7.7.3.7.1. | GOINFRA | 82301 | TUBO SOLDAVEL PARA ESGOTO DIAMETRO 40 MM | M | 24 | 1 | 24 | 5.53 | 7.11 | 303.36 | 303.36
1151 | 7.7.3.7.2. | SINAPI | 89798 | TUBO PVC, SERIE NORMAL, ESGOTO PREDIAL, DN 50 MM, FORNECIDO E INSTALADO EM PRUMADA DE ESGOTO SANITÁRIO OU VENTILAÇÃO. AF_08/2022 | M | 30 | 1 | 30 | 10.57 | 1.18 | 352.5 | 352.5
1152 | 7.7.3.7.3. | SINAPI | 89799 | TUBO PVC, SERIE NORMAL, ESGOTO PREDIAL, DN 75 MM, FORNECIDO E INSTALADO EM PRUMADA DE ESGOTO SANITÁRIO OU VENTILAÇÃO. AF_08/2022 | M | 9 | 1 | 9 | 14.72 | 4.4 | 172.08 | 172.08
1153 | 7.7.3.7.4. | GOINFRA | 82304 | TUBO SOLDAVEL PARA ESGOTO DIAMETRO 100 MM | M | 12 | 1 | 12 | 12.93 | 15.42 | 340.2 | 340.2
1154 | 7.7.4. |  |  | OUTROS | [6 empty] | 3326.56 | 3326.56
1155 | 7.7.4.0.1. | GOINFRA | 81825 | CAIXA DE PASSAGEM 60X60X80 CM (MEDIDAS INTERNAS) SEM TAMPA | UN | 3 | 1 | 3 | 133.65 | 213.61 | 1041.78 | 1041.78
1156 | 7.7.4.0.2. | GOINFRA | 81826 | TAMPA EM CONCRETO ARMADO 25 MPA E=5CM PARA A CAIXA DE PASSAGEM 60X60CM | UN | 3 | 1 | 3 | 57.52 | 12.05 | 208.71 | 208.71
1157 | 7.7.4.0.3. | GOINFRA | 81854 | CAIXA DE GORDURA 600 L. CONCRETO PADRÃO GOINFRA IMPERMEABILIZADA | UN | 1 | 1 | 1 | 1313.29 | 752.47 | 2065.76 | 2065.76
1158 | 7.7.4.0.4. | GOINFRA | 81885 | TERMINAL DE VENTILACAO DIAMETRO 50 MM (ESGOTO) | UN | 1 | 1 | 1 | 8.24 | 2.07 | 10.31 | 10.31
1159 | 7.8. |  |  | INSTALAÇÕES ESPECIAIS | [6 empty] | 3661.01 | 3661.01
1160 | 7.8.1. |  |  | PEÇAS E ACESSÓRIOS 4 CILINDROS | [6 empty] | 3661.01 | 3661.01
1161 | 7.8.1.0.1. | GOINFRA | 91024 | UNIÃO DE FERRO MALEÁVEL GALVANIZADO 3/4", ASSENTO BRONZE , CLASSE 150, ROSCA NPT - NBR 6925 | UN | 3 | 1 | 3 | 28.2 | 4.74 | 98.82 | 98.82
1162 | 7.8.1.0.2. | COMPOSIÇÃO | COMP 382_SEE | TE DE REDUCAO DE FERRO GALVANIZADO, COM ROSCA BSP, DE 3/4" X 1/2" (GOINFRA + SINAPI) | UN | 1 | 1 | 1 | 14.01 | 17.97 | 31.98 | 31.98
1163 | 7.8.1.0.3. | COMPOSIÇÃO | COMP 383_SEE | BUCHA DE REDUCAO DE FERRO GALVANIZADO, COM ROSCA BSP, DE 1/2" X 1/4" (GOINFRA + SINAPI) | UN | 3 | 1 | 3 | 5.47 | 4.74 | 30.63 | 30.63
1164 | 7.8.1.0.4. | GOINFRA | 91021 | LUVA REDUÇÃO DE FERRO MALEÁVEL GALVANIZADO 3/4" X 1/2", CLASSE 150, ROSCA NPT - NBR 6925 | UN | 2 | 1 | 2 | 6.4 | 4.74 | 22.28 | 22.28
1165 | 7.8.1.0.5. | SINAPI | 92692 | NIPLE, EM FERRO GALVANIZADO, CONEXÃO ROSQUEADA, DN 15 (1/2"), INSTALADO EM RAMAIS E SUB-RAMAIS DE GÁS - FORNECIMENTO E INSTALAÇÃO. AF_10/2020 | UN | 6 | 1 | 6 | 6.62 | 5.02 | 69.84 | 69.84
1166 | 7.8.1.0.6. | GOINFRA | 91031 | NIPLE DUPLO DE FERRO MALEÁVEL GALVANIZADO 3/4" CLASSE 300 ROSCA NPT - NBR 6925 | UN | 6 | 1 | 6 | 5.99 | 4.74 | 64.38 | 64.38
1167 | 7.8.1.0.7. | COMPOSIÇÃO | COMP 212_SEE | NIPLE DE REDUÇÃO 1/2" X 1/4" BSP (GOINFRA + SINAPI) | UN | 4 | 1 | 4 | 6.03 | 4.74 | 43.08 | 43.08
1168 | 7.8.1.0.8. | COMPOSIÇÃO | COMP 213_SEE | NIPLE DE REDUÇÃO 3/4" X 1/2" BSP (GOINFRA + SINAPI) | UN | 4 | 1 | 4 | 7.85 | 4.74 | 50.36 | 50.36
1169 | 7.8.1.0.9. | SINAPI | 92688 | TUBO DE AÇO GALVANIZADO COM COSTURA, CLASSE MÉDIA, CONEXÃO ROSQUEADA, DN 20 (3/4"), INSTALADO EM RAMAIS E SUB-RAMAIS DE GÁS - FORNECIMENTO E INSTALAÇÃO. AF_10/2020 | M | 12 | 1 | 12 | 25.69 | 8.62 | 411.72 | 411.72
1170 | 7.8.1.0.10. | SINAPI | 92701 | JOELHO 90 GRAUS, EM FERRO GALVANIZADO, CONEXÃO ROSQUEADA, DN 20 (3/4"), INSTALADO EM RAMAIS E SUB-RAMAIS DE GÁS - FORNECIMENTO E INSTALAÇÃO. AF_10/2020 | UN | 3 | 1 | 3 | 13.25 | 12.93 | 78.54 | 78.54
1171 | 7.8.1.0.11. | COMPOSIÇÃO | COMP 237_SEE | FITA ANTICORROSIVA (GOINFRA + SINAPI) | M | 8.25 | 1 | 8.25 | 6.06 | 5.92 | 98.83 | 98.83
1172 | 7.8.1.0.12. | GOINFRA | 91025 | VÁLVULA DE ESFERA TRIPARTIDA 3/4", PASSAGEM PLENA, ROSCA NPT, CLASSE 300 - NORMA ASME B16.34 | UN | 5 | 1 | 5 | 118.31 | 12.8 | 655.55 | 655.55
1173 | 7.8.1.0.13. | GOINFRA | 91020 | TE DE FERRO MALEÁVEL GALVANIZADO 3/4" CLASSE 150 ROSCA NPT NBR 6925 | UN | 1 | 1 | 1 | 13.88 | 10.9 | 24.78 | 24.78
1174 | 7.8.1.0.14. | COMPOSIÇÃO | COMP 542_SEE | VÁLVULA UGV-1 3/4" - FORNECIMENTO E INSTALAÇÃO (GOINFRA + ORSE) | UN | 1 | 1 | 1 | 35.65 | 12.8 | 48.45 | 48.45
1175 | 7.8.1.0.15. | COMPOSIÇÃO | COMP 543_SEE | VÁLVULA UGV-1 1/2" - FORNECIMENTO E INSTALAÇÃO (GOINFRA + ORSE) | UN | 1 | 1 | 1 | 21.4 | 12.8 | 34.2 | 34.2
1176 | 7.8.1.0.16. | GOINFRA | 91029 | VÁLVULA DE RETENÇÃO EM LATÃO 7/16" NS (I) X 1/2" NPT (E) | UN | 1 | 1 | 1 | 20.97 | 4.74 | 25.71 | 25.71
1177 | 7.8.1.0.17. | COMPOSIÇÃO | COMP 496_SEE | REGISTRO OU REGULADOR DE GAS DE 2° ESTÁGIO, VAZAO DE 7 KG/H - FORNECIMENTO E INSTALAÇÃO (GOINFRA + SINAPI) | UN | 1 | 1 | 1 | 27.37 | 29.65 | 57.02 | 57.02
1178 | 7.8.1.0.18. | COMPOSIÇÃO | COMP 210_SEE | REGULADOR DE 1º ESTÁGIO 60KG/H MODELO AP-40 COM MANÔMETRO (GOINFRA + ORSE) | UN | 1 | 1 | 1 | 119.5 | 34.1 | 153.6 | 153.6
1179 | 7.8.1.0.19. | GOINFRA | 85003 | EXTINTOR PO QUIMICO SECO (6 KG) - CAPACIDADE EXTINTORA 20 BC | UN | 1 | 1 | 1 | 143.65 | 12.66 | 156.31 | 156.31
1180 | 7.8.1.0.20. | COMPOSIÇÃO | COMP 235_SEE | PLACA DE SINALIZAÇÃO EM PVC COD 01 - (300X300) PROIBIDO FUMAR (GOINFRA + SINAPI) | UN | 2 | 1 | 2 | 25.89 | 0.96 | 53.7 | 53.7
1181 | 7.8.1.0.21. | COMPOSIÇÃO | COMP 236_SEE | PLACA DE SINALIZAÇÃO EM PVC COD 06 - (300X300) PERIGO INFLAMÁVEL (GOINFRA + SINAPI) | UN | 2 | 1 | 2 | 25.89 | 0.96 | 53.7 | 53.7
1182 | 7.8.1.0.22. | GOINFRA | 70371 | BRACADEIRA METALICA TIPO "D" DIAM. 3/4" | UN | 2 | 1 | 2 | 1.16 | 0.3 | 2.92 | 2.92
1183 | 7.8.1.0.23. | GOINFRA | 71863 | PARAFUSO P/BUCHA S-10 | UN | 4 | 1 | 4 | 0.46 | 0.84 | 5.2 | 5.2
1184 | 7.8.1.0.24. | GOINFRA | 70393 | BUCHA DE NYLON S-10 | UN | 4 | 1 | 4 | 0.36 | 0.59 | 3.8 | 3.8
1185 | 7.8.1.0.25. | GOINFRA | 91041 | CHICOTE "PIGTAIL" FLEXÍVEL PARA P-45 DE MANGUEIRA NITRÍLICA COM COMPRIMENTO DE 500 MM E ROSCA DAS CONEXÕES DE 7/8" R.E. X 7/16"NS OU M20 X 7/16" NS - NBR 13419 | UN | 4 | 1 | 4 | 21.5 | 8.29 | 119.16 | 119.16
1186 | 7.8.1.0.26. | GOINFRA | 91045 | SUPORTE "L" , EM FERRO CHATO 1/8" X 1" PINTADO (42CM) PARA TUBO DE AÇO GALVANIZADO 3/4" - INCLUSO ABRAÇADEIRA TIPO "U" 3/4"/PARAFUSOS/PORCAS/ARRUELAS, BEM COMO A FIXAÇÃO NA PAREDE COM BUCHAS/PARAFUSOS. | UN | 4 | 1 | 4 | 7.09 | 7.75 | 59.36 | 59.36
1187 | 7.8.1.0.27. | GOINFRA | 91045 | SUPORTE "L" , EM FERRO CHATO 1/8" X 1" PINTADO (42CM) PARA TUBO DE AÇO GALVANIZADO 3/4" - INCLUSO ABRAÇADEIRA TIPO "U" 3/4"/PARAFUSOS/PORCAS/ARRUELAS, BEM COMO A FIXAÇÃO NA PAREDE COM BUCHAS/PARAFUSOS. | UN | 2 | 1 | 2 | 7.09 | 7.75 | 29.68 | 29.68
1188 | 7.8.1.0.28. | COMPOSIÇÃO | COMP 045_SEE | LAUDO DE ESTANQUEIDADE (GOINFRA) | UN | 1 | 1 | 1 | 0 | 1177.41 | 1177.41 | 1177.41
1189 | 7.9. |  |  | ALVENARIAS E DIVISÓRIAS | [6 empty] | 11690.66 | 11690.66
1190 | 7.9.0.0.1. | GOINFRA | 100160 | ALVENARIA DE TIJOLO FURADO 1/2 VEZ 14X29X9 - 6 FUROS - ARG. (1CALH:4ARML+100KG DE CI/M3) | M2 | 193.11 | 1 | 193.11 | 19.62 | 22.08 | 8052.68 | 8052.68
1191 | 7.9.0.0.2. | SINAPI | 101965 | PEITORIL LINEAR EM GRANITO OU MÁRMORE, L = 15CM, COMPRIMENTO DE ATÉ 2M, ASSENTADO COM ARGAMASSA 1:6 COM ADITIVO. AF_11/2020 | M | 12.56 | 1 | 12.56 | 75.5 | 15.63 | 1144.59 | 1144.59
1192 | 7.9.0.0.3. | GOINFRA | 100501 | ELEMENTO VAZADO DE CONCRETO (MODELO COPINHO) | M2 | 17.6 | 1 | 17.6 | 99.33 | 42.34 | 2493.39 | 2493.39
1193 | 7.10. |  |  | IMPERMEABILIZAÇÃO | [6 empty] | 2715.51 | 2715.51
1194 | 7.10.0.0.1. | GOINFRA | 120902 | IMPERMEABILIZACAO VIGAS BALDRAMES E=2,0 CM | M2 | 96.5 | 1 | 96.5 | 10.95 | 17.19 | 2715.51 | 2715.51
1195 | 7.11. |  |  | ESTRUTURAS METÁLICAS | [6 empty] | 72574.15 | 72574.15
1196 | 7.11.1. |  |  | ESTRUTURA DA COBERTURA | [6 empty] | 72574.15 | 72574.15
1197 | 7.11.1.0.1. | SINAPI | 100775 | ESTRUTURA TRELIÇADA DE COBERTURA, TIPO FINK, COM LIGAÇÕES SOLDADAS, INCLUSOS PERFIS METÁLICOS, CHAPAS METÁLICAS, MÃO DE OBRA E TRANSPORTE COM GUINDASTE - FORNECIMENTO E INSTALAÇÃO. AF_01/2020_PSA | KG | 5407.91 | 1 | 5407.91 | 12.77 | 0.65 | 72574.15 | 72574.15
1198 | 7.12. |  |  | COBERTURAS | [6 empty] | 15508.93 | 15508.93
1199 | 7.12.0.0.1. | SINAPI | 94442 | TELHAMENTO COM TELHA CERÂMICA DE ENCAIXE, TIPO ROMANA, COM ATÉ 2 ÁGUAS, INCLUSO TRANSPORTE VERTICAL. AF_07/2019 | M2 | 398.54 | 1 | 398.54 | 28.73 | 4.75 | 13343.11 | 13343.11
1200 | 7.12.0.0.2. | SINAPI | 94221 | CUMEEIRA PARA TELHA CERÂMICA EMBOÇADA COM ARGAMASSA TRAÇO 1:2:9 (CIMENTO, CAL E AREIA) PARA TELHADOS COM ATÉ 2 ÁGUAS, INCLUSO TRANSPORTE VERTICAL. AF_07/2019 | M | 25.16 | 1 | 25.16 | 17.21 | 6 | 583.96 | 583.96
1201 | 7.12.0.0.3. | GOINFRA | 160403 | EMBOCAMENTO LATERAL (OITOES) | M | 28.14 | 1 | 28.14 | 8.62 | 8.52 | 482.31 | 482.31
1202 | 7.12.0.0.4. | GOINFRA | 160404 | EMBOCAMENTO DE BEIRAL | M | 100.6 | 1 | 100.6 | 0.41 | 10.52 | 1099.55 | 1099.55
1203 | 7.13. |  |  | ESQUADRIAS METÁLICAS | [6 empty] | 23710.95 | 23710.95
1204 | 7.13.0.0.1. | GOINFRA | 180404 | JANELA BASCULANTE EM CHAPA J17, J18 e J19 C/FERRAGENS | M2 | 3.15 | 1 | 3.15 | 323.27 | 38.56 | 1139.76 | 1139.76
1205 | 7.13.0.0.2. | GOINFRA | 180208 | GRADE PROTECAO TIPO TIJOLINHO GP-1/GP-2 | M2 | 3.15 | 1 | 3.15 | 207.83 | 30.54 | 750.86 | 750.86
1206 | 7.13.0.0.3. | GOINFRA | 180401 | JANELA DE CORRER CHAPA/VIDRO J9/J10/J12/J13 C/FERRAGENS | M2 | 3.82 | 1 | 3.82 | 194.88 | 38.56 | 891.74 | 891.74
1207 | 7.13.0.0.4. | GOINFRA | 180303 | PORTA DE ENROLAR C/FERRAGENS | M2 | 2.64 | 1 | 2.64 | 209.51 | 46.11 | 674.83 | 674.83
1208 | 7.13.0.0.5. | GOINFRA | 180505 | PORTA DE ABRIR DE 02 FOLHAS EM VENEZIANA PF-5 C/FERRAGENS | M2 | 6.84 | 1 | 6.84 | 469.86 | 36.08 | 3460.62 | 3460.62
1209 | 7.13.0.0.6. | GOINFRA | 180280 | PORTÃO DE ABRIR 02 FOLHAS DE TELA/TUBO FoGo 1.1/2" PT1/PT2 C/FERRAGENS | M2 | 2.16 | 1 | 2.16 | 356.56 | 36.58 | 849.18 | 849.18
1210 | 7.13.0.0.7. | GOINFRA | 180501 | PORTA DE ABRIR DE 01 FOLHA EM CHAPA METÁLICA PF-1 C/FERRAGENS | M2 | 3.36 | 1 | 3.36 | 591.36 | 36.08 | 2108.19 | 2108.19
1211 | 7.13.0.0.8. | GOINFRA | 180503 | PORTA DE ABRIR DE 01 FOLHA (VENEZIANA/VIDRO) PF-3 C/FERRAGENS | M2 | 3.36 | 1 | 3.36 | 461.61 | 36.08 | 1672.23 | 1672.23
1212 | 7.13.0.0.9. | GOINFRA | 180504 | PORTA DE ABRIR DE 01 FOLHA EM VENEZIANA PF-4 C/FERRAGENS | M2 | 4.41 | 1 | 4.41 | 527.27 | 36.08 | 2484.37 | 2484.37
1213 | 7.13.0.0.10. | GOINFRA | 180515 | PORTA DE ABRIR DE 02 FOLHAS (VENEZIANA / VIDRO) PF-11 C/FERRAGENS | M2 | 5.04 | 1 | 5.04 | 411.13 | 36.08 | 2253.93 | 2253.93
1214 | 7.13.0.0.11. | GOINFRA | 180406 | JANELA EM CHAPA METÁLICA TIPO VENEZIANA FIXA COM VENTILAÇÃO J-20 | M2 | 21.42 | 1 | 21.42 | 310.57 | 36.08 | 7425.24 | 7425.24
1215 | 7.14. |  |  | VIDROS | [6 empty] | 2301.33 | 2301.33
1216 | 7.14.0.0.1. | GOINFRA | 190102 | VIDRO LISO 4 MM - COLOCADO | M2 | 9.61 | 1 | 9.61 | 170.7 | 0 | 1640.42 | 1640.42
1217 | 7.14.0.0.2. | GOINFRA | 190105 | VIDRO MINI-BOREAL - COLOCADO | M2 | 4.2 | 1 | 4.2 | 157.36 | 0 | 660.91 | 660.91
1218 | 7.15. |  |  | REVESTIMENTO DE PAREDE | [6 empty] | 18163.45 | 18163.45
1219 | 7.15.0.0.1. | GOINFRA | 210102 | CHAPISCO ROLADO (1CIM:3 ARML)+(1 COLA:10 CIM) | M2 | 506.85 | 1 | 506.85 | 2.98 | 0.96 | 1996.98 | 1996.98
1220 | 7.15.0.0.2. | GOINFRA | 200201 | EMBOÇO (1CI:4 ARML) | M2 | 167.71 | 1 | 167.71 | 7.88 | 10.98 | 3163.01 | 3163.01
1221 | 7.15.0.0.3. | GOINFRA | 200403 | REBOCO (1 CALH:4 ARFC+100kgCI/M3) | M2 | 339.14 | 1 | 339.14 | 2.32 | 11.93 | 4832.74 | 4832.74
1222 | 7.15.0.0.4. | SINAPI | 87273 | REVESTIMENTO CERÂMICO PARA PAREDES INTERNAS COM PLACAS TIPO ESMALTADA EXTRA DE DIMENSÕES 33X45 CM APLICADAS NA ALTURA INTEIRA DAS PAREDES. AF_02/2023_PE | M2 | 167.23 | 1 | 167.23 | 32.67 | 15.99 | 8137.41 | 8137.41
1223 | 7.15.0.0.5. | GOINFRA | 201302 | REVESTIMENTO COM CERÂMICA | M2 | 0.48 | 1 | 0.48 | 49.06 | 20.34 | 33.31 | 33.31
1224 | 7.16. |  |  | FORROS | [6 empty] | 1142.16 | 1142.16
1225 | 7.16.0.0.1. | GOINFRA | 210102 | CHAPISCO ROLADO (1CIM:3 ARML)+(1 COLA:10 CIM) | M2 | 57.89 | 1 | 57.89 | 2.98 | 0.96 | 228.08 | 228.08
1226 | 7.16.0.0.2. | GOINFRA | 210515 | GESSO CORRIDO EM TETO | M2 | 57.89 | 1 | 57.89 | 4.8 | 10.99 | 914.08 | 914.08
1227 | 7.17. |  |  | REVESTIMENTO DE PISO | [6 empty] | 40904.64 | 40904.64
1228 | 7.17.0.0.1. | GOINFRA | 220101 | LASTRO DE CONCRETO REGULARIZADO IMPERMEABILIZADO 1:3:6 ESP=5CM (BASE) | M2 | 273.73 | 1 | 273.73 | 22.27 | 8.79 | 8502.05 | 8502.05
1229 | 7.17.0.0.2. | GOINFRA | 221101 | GRANITINA 8MM FUNDIDA COM CONTRAPISO (1CI:3ARML) E=2CM E JUNTA PLASTICA 27MM | M2 | 273.73 | 1 | 273.73 | 56.32 | 14.49 | 19382.82 | 19382.82
1230 | 7.17.0.0.3. | GOINFRA | 221104 | RASPAGEM E APLICAÇÃO RESINA ACRÍLICA DUAS DEMÃOS | M2 | 273.73 | 1 | 273.73 | 29.5 | 0 | 8075.03 | 8075.03
1231 | 7.17.0.0.4. | GOINFRA | 220059 | PISO LAMINADO COM CONCRETO USINADO 20MPA E=5CM | M2 | 30.22 | 1 | 30.22 | 25.06 | 7.89 | 995.74 | 995.74
1232 | 7.17.0.0.5. | GOINFRA | 220902 | RODAPE DE MASSA (ICI:3 ARMG) | M | 14.4 | 1 | 14.4 | 1.24 | 6.6 | 112.89 | 112.89
1233 | 7.17.0.0.6. | GOINFRA | 220100 | PASSEIO PROTECAO EM CONC.DESEMPEN.5 CM 1:2,5:3,5 (INCLUSO ESPELHO DE 30CM/ESCAVAÇÃO/REATERRO/APILOAMENTO/ATERRO INTERNO) | M2 | 53.81 | 1 | 53.81 | 39.92 | 31.37 | 3836.11 | 3836.11
1234 | 7.18. |  |  | PINTURA | [6 empty] | 16077.12 | 16077.12
1235 | 7.18.1. |  |  | INTERNA | [6 empty] | 1204.69 | 1204.69
1236 | 7.18.1.0.1. | GOINFRA | 261300 | EMASSAMENTO COM MASSA PVA DUAS DEMAOS | M2 | 62.42 | 1 | 62.42 | 1.74 | 7.66 | 586.74 | 586.74
1237 | 7.18.1.0.2. | GOINFRA | 261001 | PINTURA LATEX ACRILICO 2 DEMAOS | M2 | 62.42 | 1 | 62.42 | 3.68 | 6.22 | 617.95 | 617.95
1238 | 7.18.2. |  |  | TETO | [6 empty] | 3709.25 | 3709.25
1239 | 7.18.2.0.1. | GOINFRA | 261301 | EMASSAMENTO COM MASSA PVA UMA DEMAO | M2 | 261.4 | 1 | 261.4 | 1.11 | 5.31 | 1678.18 | 1678.18
1240 | 7.18.2.0.2. | GOINFRA | 261307 | PINTURA PVA LATEX 2 DEMAOS SEM SELADOR | M2 | 261.4 | 1 | 261.4 | 3.29 | 4.48 | 2031.07 | 2031.07
1241 | 7.18.3. |  |  | EXTERNA | [6 empty] | 3686.45 | 3686.45
1242 | 7.18.3.0.1. | GOINFRA | 261000 | PINTURA LATEX ACRILICA 2 DEMAOS C/SELADOR | M2 | 339.14 | 1 | 339.14 | 4.62 | 6.25 | 3686.45 | 3686.45
1243 | 7.18.4. |  |  | ESQUADRIAS NOVAS | [6 empty] | 2905.47 | 2905.47
1244 | 7.18.4.0.1. | GOINFRA | 261602 | PINTURA TINTA ESMALTE PARA ESQUADRIAS DE FERRO C FUNDO ANTICORROSIVO | M2 | 137.57 | 1 | 137.57 | 9.39 | 11.73 | 2905.47 | 2905.47
1245 | 7.18.5. |  |  | ESTRUTURA METÁLICA | [6 empty] | 4038.79 | 4038.79
1246 | 7.18.5.0.1. | GOINFRA | 261609 | PINTURA ESMALTE ALQUIDICO ESTRUTURA METALICA 2 DEMAOS | M2 | 353.97 | 1 | 353.97 | 8.3 | 3.11 | 4038.79 | 4038.79
1247 | 7.18.6. |  |  | CALÇADA DE PROTEÇÃO | [6 empty] | 532.47 | 532.47
1248 | 7.18.6.0.1. | GOINFRA | 261703 | PINTURA TINTA POLIESPORTIVA - 2 DEMÃOS (PISOS E CIMENTADOS) | M2 | 51.15 | 1 | 51.15 | 3.39 | 7.02 | 532.47 | 532.47
1249 | 7.19. |  |  | DIVERSOS | [6 empty] | 8738.66 | 8738.66
1250 | 7.19.0.0.1. | GOINFRA | 271307 | BANCO CONCRETO POLIDO BASE EM ALVENARIA TIJOLO APARENTE PINTADA - PADRÃO GOINFRA | M | 11.1 | 1 | 11.1 | 202.63 | 97.44 | 3330.77 | 3330.77
1251 | 7.19.0.0.2. | GOINFRA | 271608 | BANCADA DE GRANITO C/ ESPELHO | M2 | 10.38 | 1 | 10.38 | 397.9 | 40.53 | 4550.9 | 4550.9
1252 | 7.19.0.0.3. | GOINFRA | 270501 | LIMPEZA FINAL DE OBRA - (OBRAS CIVIS) | M2 | 293.49 | 1 | 293.49 | 1.31 | 1.61 | 856.99 | 856.99
1253 | 8 |  |  | BLOCO E - 4 SALAS COM SANITÁRIOS - SEC XXI - 2015 | UN | 1 | 1 |  |  |  | 511440.27 | 511440.27
1254 | 8.1. |  |  | SERVIÇOS PRELIMINARES | [6 empty] | 1595.83 | 1595.83
1255 | 8.1.0.0.1. | GOINFRA | 20701 | LOCAÇÃO DA OBRA, EXECUÇÃO DE GABARITO SEM REAPROVEITAMENTO, INCLUSO PINTURA (FACE INTERNA DO RIPÃO 15CM) E PIQUETE COM TESTEMUNHA | M2 | 374.61 | 1 | 374.61 | 2.98 | 1.28 | 1595.83 | 1595.83
1256 | 8.2. |  |  | TRANSPORTES | [6 empty] | 950.73 | 950.73
1257 | 8.2.0.0.1. | GOINFRA | 30101 | TRANSPORTE DE ENTULHO EM CAMINHÃO INCLUSO A CARGA MANUAL | M3 | 26.22 | 1 | 26.22 | 28.5 | 7.76 | 950.73 | 950.73
1258 | 8.3. |  |  | SERVIÇO EM TERRA | [6 empty] | 2416.23 | 2416.23
1259 | 8.3.0.0.1. | GOINFRA | 41140 | REGULARIZAÇÃO DO TERRENO SEM APILOAMENTO COM TRANSPORTE MANUAL DA TERRA ESCAVADA | M2 | 374.61 | 1 | 374.61 | 0 | 2.15 | 805.41 | 805.41
1260 | 8.3.0.0.2. | GOINFRA | 41002 | APILOAMENTO | M2 | 374.61 | 1 | 374.61 | 0 | 4.3 | 1610.82 | 1610.82
1261 | 8.4. |  |  | FUNDAÇÕES E SONDAGENS | [6 empty] | 41908.74 | 41908.74
1262 | 8.4.1. |  |  | ESTACAS | [6 empty] | 26824.58 | 26824.58
1263 | 8.4.1.0.1. | GOINFRA | 50302 | ESTACA A TRADO DIAM.30 CM SEM FERRO | M | 335 | 1 | 335 | 26.69 | 30.06 | 19011.25 | 19011.25
1264 | 8.4.1.0.2. | GOINFRA | 52014 | ACO CA-60 - 5,0 MM - (OBRAS CIVIS) | KG | 150.08 | 1 | 150.08 | 10.88 | 2.07 | 1943.53 | 1943.53
1265 | 8.4.1.0.3. | GOINFRA | 52005 | ACO CA-50A - 10,0 MM (3/8") - (OBRAS CIVIS) | KG | 582.9 | 1 | 582.9 | 7.7 | 2.37 | 5869.8 | 5869.8
1266 | 8.4.2. |  |  | BLOCOS | [6 empty] | 11538.69 | 11538.69
1267 | 8.4.2.0.1. | GOINFRA | 50901 | ESCAVACAO MANUAL DE VALAS (SAPATAS/BLOCOS) | M3 | 14.75 | 1 | 14.75 | 0 | 35.02 | 516.54 | 516.54
1268 | 8.4.2.0.2. | GOINFRA | 41002 | APILOAMENTO | M2 | 25.02 | 1 | 25.02 | 0 | 4.3 | 107.58 | 107.58
1269 | 8.4.2.0.3. | SINAPI | 96617 | LASTRO DE CONCRETO MAGRO, APLICADO EM BLOCOS DE COROAMENTO OU SAPATAS, ESPESSURA DE 3 CM. AF_08/2017 | M2 | 25.02 | 1 | 25.02 | 10.73 | 5.23 | 399.31 | 399.31
1270 | 8.4.2.0.4. | GOINFRA | 52014 | ACO CA-60 - 5,0 MM - (OBRAS CIVIS) | KG | 224.9 | 1 | 224.9 | 10.88 | 2.07 | 2912.45 | 2912.45
1271 | 8.4.2.0.5. | GOINFRA | 52004 | ACO CA 50-A - 8,0 MM (5/16") - (OBRAS CIVIS) | KG | 20.1 | 1 | 20.1 | 7.79 | 2.37 | 204.21 | 204.21
1272 | 8.4.2.0.6. | GOINFRA | 51036 | CONCRETO USINADO BOMBEÁVEL FCK=25 MPA (O.C.) | M3 | 14.75 | 1 | 14.75 | 469.28 | 0 | 6921.88 | 6921.88
1273 | 8.4.2.0.7. | GOINFRA | 51060 | LANÇAMENTO/APLICAÇÃO/ADENSAMENTO DE CONCRETO USINADO BOMBEADO EM FUNDAÇÃO | M3 | 14.75 | 1 | 14.75 | 0.1 | 32.22 | 476.72 | 476.72
1274 | 8.4.3. |  |  | ARRANQUES | [6 empty] | 3470.41 | 3470.41
1275 | 8.4.3.0.1. | GOINFRA | 52014 | ACO CA-60 - 5,0 MM - (OBRAS CIVIS) | KG | 76.8 | 1 | 76.8 | 10.88 | 2.07 | 994.56 | 994.56
1276 | 8.4.3.0.2. | GOINFRA | 52005 | ACO CA-50A - 10,0 MM (3/8") - (OBRAS CIVIS) | KG | 214.19 | 1 | 214.19 | 7.7 | 2.37 | 2156.89 | 2156.89
1277 | 8.4.3.0.3. | GOINFRA | 52006 | ACO CA 50-A - 12,5 MM (1/2") - (OBRAS CIVIS) | KG | 30.64 | 1 | 30.64 | 7.45 | 2.96 | 318.96 | 318.96
1278 | 8.4.4. |  |  | CONTROLE TECNOLÓGICO | [6 empty] | 75.06 | 75.06
1279 | 8.4.4.0.1. | GOINFRA | 50251 | CORPO DE PROVA | UN | 6 | 1 | 6 | 12.51 | 0 | 75.06 | 75.06
1280 | 8.5. |  |  | ESTRUTURA | [6 empty] | 113560.04 | 113560.04
1281 | 8.5.1. |  |  | VIGAS BALDRAMES | [6 empty] | 20338.53 | 20338.53
1282 | 8.5.1.0.1. | GOINFRA | 40101 | ESCAVACAO MANUAL DE VALAS < 1 MTS. (OBRAS CIVIS) | M3 | 28.3 | 1 | 28.3 | 0 | 27.66 | 782.77 | 782.77
1283 | 8.5.1.0.2. | GOINFRA | 60191 | FORMA DE TABUA CINTA BALDRAME U=8 VEZES | M2 | 161.74 | 1 | 161.74 | 20.1 | 9.04 | 4713.1 | 4713.1
1284 | 8.5.1.0.3. | GOINFRA | 41002 | APILOAMENTO | M2 | 40.43 | 1 | 40.43 | 0 | 4.3 | 173.84 | 173.84
1285 | 8.5.1.0.4. | SINAPI | 96617 | LASTRO DE CONCRETO MAGRO, APLICADO EM BLOCOS DE COROAMENTO OU SAPATAS, ESPESSURA DE 3 CM. AF_08/2017 | M2 | 40.43 | 1 | 40.43 | 10.73 | 5.23 | 645.26 | 645.26
1286 | 8.5.1.0.5. | SINAPI | 92759 | ARMAÇÃO DE PILAR OU VIGA DE ESTRUTURA CONVENCIONAL DE CONCRETO ARMADO UTILIZANDO AÇO CA-60 DE 5,0 MM - MONTAGEM. AF_06/2022 | KG | 216.2 | 1 | 216.2 | 8.78 | 3.18 | 2585.75 | 2585.75
1287 | 8.5.1.0.6. | GOINFRA | 60304 | ACO CA-50 A - 8,0 MM (5/16") - (OBRAS CIVIS) | KG | 487.2 | 1 | 487.2 | 7.79 | 2.37 | 4949.95 | 4949.95
1288 | 8.5.1.0.7. | GOINFRA | 60524 | CONCRETO USINADO BOMBEÁVEL FCK=25 MPA (O.C.) | M3 | 12.13 | 1 | 12.13 | 469.28 | 0 | 5692.36 | 5692.36
1289 | 8.5.1.0.8. | GOINFRA | 60800 | LANÇAMENTO/APLICAÇÃO/ADENSAMENTO DE CONCRETO USINADO BOMBEADO EM ESTRUTURA - (O.C.) | M3 | 12.13 | 1 | 12.13 | 0.1 | 41.06 | 499.27 | 499.27
1290 | 8.5.1.0.9. | GOINFRA | 40902 | REATERRO COM APILOAMENTO | M3 | 16.17 | 1 | 16.17 | 0 | 18.32 | 296.23 | 296.23
1291 | 8.5.2. |  |  | PILARES | [6 empty] | 24108.19 | 24108.19
1292 | 8.5.2.0.1. | GOINFRA | 60205 | FORMA CHAPA DE COMPENSADO PLASTIFICADO 17MM U=7 V - (OBRAS CIVIS) | M2 | 201.67 | 1 | 201.67 | 28.99 | 18.57 | 9591.42 | 9591.42
1293 | 8.5.2.0.2. | SINAPI | 92759 | ARMAÇÃO DE PILAR OU VIGA DE ESTRUTURA CONVENCIONAL DE CONCRETO ARMADO UTILIZANDO AÇO CA-60 DE 5,0 MM - MONTAGEM. AF_06/2022 | KG | 264.5 | 1 | 264.5 | 8.78 | 3.18 | 3163.42 | 3163.42
1294 | 8.5.2.0.3. | SINAPI | 92762 | ARMAÇÃO DE PILAR OU VIGA DE ESTRUTURA CONVENCIONAL DE CONCRETO ARMADO UTILIZANDO AÇO CA-50 DE 10,0 MM - MONTAGEM. AF_06/2022 | KG | 535.9 | 1 | 535.9 | 8.68 | 0.9 | 5133.92 | 5133.92
1295 | 8.5.2.0.4. | SINAPI | 92763 | ARMAÇÃO DE PILAR OU VIGA DE ESTRUTURA CONVENCIONAL DE CONCRETO ARMADO UTILIZANDO AÇO CA-50 DE 12,5 MM - MONTAGEM. AF_06/2022 | KG | 72.3 | 1 | 72.3 | 7.52 | 0.56 | 584.18 | 584.18
1296 | 8.5.2.0.5. | GOINFRA | 60524 | CONCRETO USINADO BOMBEÁVEL FCK=25 MPA (O.C.) | M3 | 11.04 | 1 | 11.04 | 469.28 | 0 | 5180.85 | 5180.85
1297 | 8.5.2.0.6. | GOINFRA | 60800 | LANÇAMENTO/APLICAÇÃO/ADENSAMENTO DE CONCRETO USINADO BOMBEADO EM ESTRUTURA - (O.C.) | M3 | 11.04 | 1 | 11.04 | 0.1 | 41.06 | 454.4 | 454.4
1298 | 8.5.3. |  |  | VIGAS DE COBERTURA | [6 empty] | 30599.43 | 30599.43
1299 | 8.5.3.0.1. | GOINFRA | 60205 | FORMA CHAPA DE COMPENSADO PLASTIFICADO 17MM U=7 V - (OBRAS CIVIS) | M2 | 233.43 | 1 | 233.43 | 28.99 | 18.57 | 11101.93 | 11101.93
1300 | 8.5.3.0.2. | SINAPI | 92759 | ARMAÇÃO DE PILAR OU VIGA DE ESTRUTURA CONVENCIONAL DE CONCRETO ARMADO UTILIZANDO AÇO CA-60 DE 5,0 MM - MONTAGEM. AF_06/2022 | KG | 211.4 | 1 | 211.4 | 8.78 | 3.18 | 2528.34 | 2528.34
1301 | 8.5.3.0.3. | GOINFRA | 60304 | ACO CA-50 A - 8,0 MM (5/16") - (OBRAS CIVIS) | KG | 424.2 | 1 | 424.2 | 7.79 | 2.37 | 4309.87 | 4309.87
1302 | 8.5.3.0.4. | SINAPI | 92762 | ARMAÇÃO DE PILAR OU VIGA DE ESTRUTURA CONVENCIONAL DE CONCRETO ARMADO UTILIZANDO AÇO CA-50 DE 10,0 MM - MONTAGEM. AF_06/2022 | KG | 353.3 | 1 | 353.3 | 8.68 | 0.9 | 3384.61 | 3384.61
1303 | 8.5.3.0.5. | GOINFRA | 60524 | CONCRETO USINADO BOMBEÁVEL FCK=25 MPA (O.C.) | M3 | 18.17 | 1 | 18.17 | 469.28 | 0 | 8526.81 | 8526.81
1304 | 8.5.3.0.6. | GOINFRA | 60800 | LANÇAMENTO/APLICAÇÃO/ADENSAMENTO DE CONCRETO USINADO BOMBEADO EM ESTRUTURA - (O.C.) | M3 | 18.17 | 1 | 18.17 | 0.1 | 41.06 | 747.87 | 747.87
1305 | 8.5.4. |  |  | LAJE | [6 empty] | 32995.22 | 32995.22
1306 | 8.5.4.0.1. | COMPOSIÇÃO | COMP 500_SEE | LAJE PRÉ-FABRICADA TRELIÇADA PARA COBERTURA, INTEREIXO 38CM, H=12CM, ENCHIMENTO EM EPS H=8CM, INCLUSIVE ESCORAMENTO EM MADEIRA ROLIÇA E CAPEAMENTO 4CM, COM CONCRETO USINADO 25 MPA - FORNECIMENTO E INSTALAÇÃO. (GOINFRA + ORSE) | M2 | 271.32 | 1 | 271.32 | 93.59 | 28.02 | 32995.22 | 32995.22
1307 | 8.5.5. |  |  | CONTROLE TECNOLÓGICO | [6 empty] | 225.18 | 225.18
1308 | 8.5.5.0.1. | GOINFRA | 60487 | CORPO DE PROVA | UN | 18 | 1 | 18 | 12.51 | 0 | 225.18 | 225.18
1309 | 8.5.6. |  |  | VERGA E CONTRAVERGA | [6 empty] | 5293.49 | 5293.49
1310 | 8.5.6.0.1. | GOINFRA | 60010 | VERGA/CONTRAVERGA EM CONCRETO ARMADO FCK = 20 MPA | M3 | 2.17 | 1 | 2.17 | 1844.23 | 595.17 | 5293.49 | 5293.49
1311 | 8.6. |  |  | INSTALAÇÕES ELÉTRICAS | [6 empty] | 20251.98 | 20251.98
1312 | 8.6.1. |  |  | GERAL | [6 empty] | 13867.97 | 13867.97
1313 | 8.6.1.0.1. | GOINFRA | 70351 | BRACADEIRA METALICA TIPO "U" DIAM. 3/4" | UN | 39 | 1 | 39 | 0.56 | 0.3 | 33.54 | 33.54
1314 | 8.6.1.0.2. | GOINFRA | 70391 | BUCHA DE NYLON S-6 | UN | 430 | 1 | 430 | 0.14 | 0.47 | 262.3 | 262.3
1315 | 8.6.1.0.3. | GOINFRA | 70422 | BUCHA E ARRUELA METALICA DIAM. 1" | PR | 1 | 1 | 1 | 2.35 | 0.3 | 2.65 | 2.65
1316 | 8.6.1.0.4. | GOINFRA | 71861 | PARAFUSO P/BUCHA S-6 | UN | 430 | 1 | 430 | 0.1 | 0.3 | 172 | 172
1317 | 8.6.1.0.5. | SINAPI | 91844 | ELETRODUTO FLEXÍVEL CORRUGADO, PVC, DN 25 MM (3/4"), PARA CIRCUITOS TERMINAIS, INSTALADO EM LAJE - FORNECIMENTO E INSTALAÇÃO. AF_03/2023 | M | 96 | 1 | 96 | 2.92 | 2.09 | 480.96 | 480.96
1318 | 8.6.1.0.6. | SINAPI | 91854 | ELETRODUTO FLEXÍVEL CORRUGADO, PVC, DN 25 MM (3/4"), PARA CIRCUITOS TERMINAIS, INSTALADO EM PAREDE - FORNECIMENTO E INSTALAÇÃO. AF_03/2023 | M | 30 | 1 | 30 | 3.33 | 3.99 | 219.6 | 219.6
1319 | 8.6.1.0.7. | SINAPI | 91846 | ELETRODUTO FLEXÍVEL CORRUGADO, PVC, DN 32 MM (1"), PARA CIRCUITOS TERMINAIS, INSTALADO EM LAJE - FORNECIMENTO E INSTALAÇÃO. AF_03/2023 | M | 13 | 1 | 13 | 4.62 | 2.54 | 93.08 | 93.08
1320 | 8.6.1.0.8. | SINAPI | 91856 | ELETRODUTO FLEXÍVEL CORRUGADO, PVC, DN 32 MM (1"), PARA CIRCUITOS TERMINAIS, INSTALADO EM PAREDE - FORNECIMENTO E INSTALAÇÃO. AF_03/2023 | M | 2 | 1 | 2 | 4.93 | 4.41 | 18.68 | 18.68
1321 | 8.6.1.0.9. | GOINFRA | 71251 | ELETRODUTO EM AÇO ZINCADO DIÂMETRO 3/4" | M | 39 | 1 | 39 | 6.88 | 8.89 | 615.03 | 615.03
1322 | 8.6.1.0.10. | GOINFRA | 71722 | LUVA EM AÇO ZINCADO DIÂMETRO 3/4" | UN | 13 | 1 | 13 | 1.43 | 1.18 | 33.93 | 33.93
1323 | 8.6.1.0.11. | GOINFRA | 71121 | CURVA 90 GRAUS AÇO ZINCADO DIÂMETRO 3/4" | UN | 3 | 1 | 3 | 3.79 | 3.84 | 22.89 | 22.89
1324 | 8.6.1.0.12. | SINAPI | 91939 | CAIXA RETANGULAR 4" X 2" ALTA (2,00 M DO PISO), PVC, INSTALADA EM PAREDE - FORNECIMENTO E INSTALAÇÃO. AF_03/2023 | UN | 8 | 1 | 8 | 7 | 16.42 | 187.36 | 187.36
1325 | 8.6.1.0.13. | GOINFRA | 72425 | TAMPA CEGA PLASTICA RETANGULAR 4"X2" | UN | 8 | 1 | 8 | 3.58 | 0.88 | 35.68 | 35.68
1326 | 8.6.1.0.14. | SINAPI | 91940 | CAIXA RETANGULAR 4" X 2" MÉDIA (1,30 M DO PISO), PVC, INSTALADA EM PAREDE - FORNECIMENTO E INSTALAÇÃO. AF_03/2023 | UN | 6 | 1 | 6 | 4.42 | 8.72 | 78.84 | 78.84
1327 | 8.6.1.0.15. | SINAPI | 91941 | CAIXA RETANGULAR 4" X 2" BAIXA (0,30 M DO PISO), PVC, INSTALADA EM PAREDE - FORNECIMENTO E INSTALAÇÃO. AF_03/2023 | UN | 16 | 1 | 16 | 3.13 | 4.97 | 129.6 | 129.6
1328 | 8.6.1.0.16. | SINAPI | 91943 | CAIXA RETANGULAR 4" X 4" MÉDIA (1,30 M DO PISO), PVC, INSTALADA EM PAREDE - FORNECIMENTO E INSTALAÇÃO. AF_03/2023 | UN | 4 | 1 | 4 | 5.8 | 9.05 | 59.4 | 59.4
1329 | 8.6.1.0.17. | GOINFRA | 70680 | CAIXA METÁLICA HEXAGONAL PARA ARANDELA (SEXTAVADA 3"X3") | UN | 2 | 1 | 2 | 2.17 | 4.45 | 13.24 | 13.24
1330 | 8.6.1.0.18. | GOINFRA | 70682 | CAIXA METALICA OCTOGONAL FUNDO MOVEL DUPLA 4" | UN | 32 | 1 | 32 | 4.66 | 4.45 | 291.52 | 291.52
1331 | 8.6.1.0.19. | GOINFRA | 70929 | CONDULETE METÁLICO - CAIXA COM 5 ENTRADAS | UN | 13 | 1 | 13 | 7.04 | 10.07 | 222.43 | 222.43
1332 | 8.6.1.0.20. | GOINFRA | 70563 | CABO FLEXÍVEL, PVC (70° C), 450/750 V, 2,5 MM2 | M | 850 | 1 | 850 | 2.04 | 1.62 | 3111 | 3111
1333 | 8.6.1.0.21. | GOINFRA | 72578 | TOMADA HEXAGONAL 2P + T - 10A - 250V | UN | 8 | 1 | 8 | 6.71 | 8.6 | 122.48 | 122.48
1334 | 8.6.1.0.22. | SINAPI | 92008 | TOMADA BAIXA DE EMBUTIR (2 MÓDULOS), 2P+T 10 A, INCLUINDO SUPORTE E PLACA - FORNECIMENTO E INSTALAÇÃO. AF_03/2023 | UN | 8 | 1 | 8 | 20.07 | 16.26 | 290.64 | 290.64
1335 | 8.6.1.0.23. | GOINFRA | 72578 | TOMADA HEXAGONAL 2P + T - 10A - 250V | UN | 2 | 1 | 2 | 6.71 | 8.6 | 30.62 | 30.62
1336 | 8.6.1.0.24. | SINAPI | 91990 | TOMADA ALTA DE EMBUTIR (1 MÓDULO), 2P+T 10 A, SEM SUPORTE E SEM PLACA - FORNECIMENTO E INSTALAÇÃO. AF_03/2023 | UN | 8 | 1 | 8 | 10.8 | 15.13 | 207.44 | 207.44
1337 | 8.6.1.0.25. | GOINFRA | 71431 | INTERRUPTOR PARALELO SIMPLES (1 SECAO) | UN | 2 | 1 | 2 | 8.75 | 8.6 | 34.7 | 34.7
1338 | 8.6.1.0.26. | GOINFRA | 71441 | INTERRUPTOR SIMPLES (2 SECOES) | UN | 2 | 1 | 2 | 9.19 | 10.97 | 40.32 | 40.32
1339 | 8.6.1.0.27. | SINAPI | 91975 | INTERRUPTOR SIMPLES (4 MÓDULOS), 10A/250V, INCLUINDO SUPORTE E PLACA - FORNECIMENTO E INSTALAÇÃO. AF_03/2023 | UN | 4 | 1 | 4 | 35.1 | 26.56 | 246.64 | 246.64
1340 | 8.6.1.0.28. | GOINFRA | 72578 | TOMADA HEXAGONAL 2P + T - 10A - 250V | UN | 2 | 1 | 2 | 6.71 | 8.6 | 30.62 | 30.62
1341 | 8.6.1.0.29. | GOINFRA | 70645 | CAIXA DE PASSAGEM METÁLICA DE EMBUTIR 15X15X8 CM | UN | 1 | 1 | 1 | 22.56 | 20.75 | 43.31 | 43.31
1342 | 8.6.1.0.30. | SINAPI | 100903 | LÂMPADA TUBULAR LED DE 18/20 W, BASE G13 - FORNECIMENTO E INSTALAÇÃO. AF_02/2020_PS | UN | 84 | 1 | 84 | 18.25 | 5.63 | 2005.92 | 2005.92
1343 | 8.6.1.0.31. | COMPOSIÇÃO | COMP 693_SEE | LUMINÁRIA DE SOBREPOR COM ALETAS 2 X 16/18/20 W - FORNECIMENTO E INSTALAÇÃO (GOINFRA + ORSE) | UN | 42 | 1 | 42 | 76.21 | 11.46 | 3682.14 | 3682.14
1344 | 8.6.1.0.32. | SINAPI | 101883 | QUADRO DE DISTRIBUIÇÃO DE ENERGIA EM CHAPA DE AÇO GALVANIZADO, DE EMBUTIR, COM BARRAMENTO TRIFÁSICO, PARA 18 DISJUNTORES DIN 100A - FORNECIMENTO E INSTALAÇÃO. AF_10/2020 | UN | 1 | 1 | 1 | 411.06 | 17.41 | 428.47 | 428.47
1345 | 8.6.1.0.33. | SINAPI | 93671 | DISJUNTOR TRIPOLAR TIPO DIN, CORRENTE NOMINAL DE 32A - FORNECIMENTO E INSTALAÇÃO. AF_10/2020 | UN | 1 | 1 | 1 | 55.32 | 8.07 | 63.39 | 63.39
1346 | 8.6.1.0.34. | SINAPI | 93653 | DISJUNTOR MONOPOLAR TIPO DIN, CORRENTE NOMINAL DE 10A - FORNECIMENTO E INSTALAÇÃO. AF_10/2020 | UN | 1 | 1 | 1 | 8.12 | 1.01 | 9.13 | 9.13
1347 | 8.6.1.0.35. | SINAPI | 93654 | DISJUNTOR MONOPOLAR TIPO DIN, CORRENTE NOMINAL DE 16A - FORNECIMENTO E INSTALAÇÃO. AF_10/2020 | UN | 6 | 1 | 6 | 8.24 | 1.38 | 57.72 | 57.72
1348 | 8.6.1.0.36. | GOINFRA | 71450 | INTERRUPTOR DIFERENCIAL RESIDUAL (D.R.) BIPOLAR DE 25A-30mA | UN | 2 | 1 | 2 | 120.83 | 17.79 | 277.24 | 277.24
1349 | 8.6.1.0.37. | GOINFRA | 71321 | FITA DE AUTO FUSAO, ROLO E 10,00 MM | UN | 1 | 1 | 1 | 13.34 | 5.92 | 19.26 | 19.26
1350 | 8.6.1.0.38. | GOINFRA | 71331 | FITA ISOLANTE, ROLO DE 20,00 M | UN | 10 | 1 | 10 | 7.57 | 11.85 | 194.2 | 194.2
1351 | 8.6.2. |  |  | CABEAMENTO ESTRUTURADO | [6 empty] | 6384.01 | 6384.01
1352 | 8.6.2.0.1. | GOINFRA | 70211 | ANILHA PLÁSTICA 2,5 CM | UN | 50 | 1 | 50 | 0.13 | 0.4 | 26.5 | 26.5
1353 | 8.6.2.0.2. | GOINFRA | 70422 | BUCHA E ARRUELA METALICA DIAM. 1" | PR | 5 | 1 | 5 | 2.35 | 0.3 | 13.25 | 13.25
1354 | 8.6.2.0.3. | GOINFRA | 70425 | BUCHA E ARRUELA METALICA DIAM. 2" | PR | 4 | 1 | 4 | 6.62 | 1.77 | 33.56 | 33.56
1355 | 8.6.2.0.4. | GOINFRA | 70626 | CABO UTP-4P, CAT. 6 , 24 AWG | M | 180 | 1 | 180 | 2.47 | 1.92 | 790.2 | 790.2
1356 | 8.6.2.0.5. | GOINFRA | 70648 | CAIXA DE PASSAGEM METÁLICA DE EMBUTIR 40X40X15 CM | UN | 1 | 1 | 1 | 96.57 | 59.3 | 155.87 | 155.87
1357 | 8.6.2.0.6. | GOINFRA | 70691 | CAIXA METALICA RETANGULAR 4" X 2" X 2" | UN | 8 | 1 | 8 | 2.22 | 4.45 | 53.36 | 53.36
1358 | 8.6.2.0.7. | GOINFRA | 70711 | CAIXA DE PASSAGEM 35X60X50CM (MEDIDAS INTERNAS) FUNDO DE CONCRETO (PARA TAMPA R1) | UN | 1 | 1 | 1 | 92.47 | 116.48 | 208.95 | 208.95
1359 | 8.6.2.0.8. | GOINFRA | 70772 | CERTIFICAÇÃO DIGITAL DE REDE PARA CABEAMENTO ESTRUTURADO | UN | 8 | 1 | 8 | 29.22 | 0 | 233.76 | 233.76
1360 | 8.6.2.0.9. | COMPOSIÇÃO | COMP 050_SEE | CABO COAXIAL RG6 95% DE MALHA PARA TV - FORNECIMENTO E INSTALAÇÃO (GOINFRA + SINAPI) | M | 50 | 1 | 50 | 1.57 | 2.52 | 204.5 | 204.5
1361 | 8.6.2.0.10. | COMPOSIÇÃO | COMP 222_SEE | CONECTOR DE TV TIPO "F" (GOINFRA + COT) | UN | 4 | 1 | 4 | 1.51 | 0.88 | 9.56 | 9.56
1362 | 8.6.2.0.11. | GOINFRA | 70682 | CAIXA METALICA OCTOGONAL FUNDO MOVEL DUPLA 4" | UN | 5 | 1 | 5 | 4.66 | 4.45 | 45.55 | 45.55
1363 | 8.6.2.0.12. | GOINFRA | 71142 | CURVA DE 90 GRAUS DE PVC RIGIDO DIAM. 1" | UN | 14 | 1 | 14 | 3.05 | 3.84 | 96.46 | 96.46
1364 | 8.6.2.0.13. | GOINFRA | 71145 | CURVA DE 90 GRAUS DE PVC RIGIDO DIAM. 2" | UN | 2 | 1 | 2 | 5.77 | 11.26 | 34.06 | 34.06
1365 | 8.6.2.0.14. | GOINFRA | 71202 | ELETRODUTO DE PVC RIGIDO DIAMETRO 1" | M | 74 | 1 | 74 | 6.49 | 5.92 | 918.34 | 918.34
1366 | 8.6.2.0.15. | GOINFRA | 71205 | ELETRODUTO DE PVC RIGIDO DIAMETRO 2" | M | 12 | 1 | 12 | 13.65 | 14.82 | 341.64 | 341.64
1367 | 8.6.2.0.16. | GOINFRA | 71279 | ESPELHO BAQUELITE 4" X 2" 2 FUROS RJ-45 | UN | 4 | 1 | 4 | 1.92 | 0.88 | 11.2 | 11.2
1368 | 8.6.2.0.17. | GOINFRA | 71282 | FIO DE COBRE NU 6 MM2 (18,00 M/KG) | M | 12 | 1 | 12 | 5.03 | 1.92 | 83.4 | 83.4
1369 | 8.6.2.0.18. | GOINFRA | 71381 | HASTE REV.COBRE(COPPERWELD) 5/8" X 3,00 M C/CONECTOR | UN | 1 | 1 | 1 | 73.53 | 11.85 | 85.38 | 85.38
1370 | 8.6.2.0.19. | GOINFRA | 71742 | LUVA PVC ROSQUEAVEL DIAMETRO 1" | UN | 25 | 1 | 25 | 1.37 | 1.48 | 71.25 | 71.25
1371 | 8.6.2.0.20. | GOINFRA | 71745 | LUVA PVC ROSQUEAVEL DIAMETRO 2" | UN | 4 | 1 | 4 | 3.67 | 2.96 | 26.52 | 26.52
1372 | 8.6.2.0.21. | GOINFRA | 72226 | RACK FECHADO DE PAREDE COM PORTA EM ACRÍLICO - 12 U´S | UN | 1 | 1 | 1 | 583.86 | 4.94 | 588.8 | 588.8
1373 | 8.6.2.0.22. | GOINFRA | 71796 | ORGANIZADOR DE CABOS (GUIA) PARA RACK 19" 1U | UN | 1 | 1 | 1 | 25.12 | 4.45 | 29.57 | 29.57
1374 | 8.6.2.0.23. | GOINFRA | 71887 | PATCH PANEL PADRÃO 19" CAT. 6, COM 24 PORTAS | UN | 1 | 1 | 1 | 583.05 | 51.88 | 634.93 | 634.93
1375 | 8.6.2.0.24. | GOINFRA | 72291 | REGUA COM 8 TOMADAS | UN | 1 | 1 | 1 | 57.23 | 2.96 | 60.19 | 60.19
1376 | 8.6.2.0.25. | GOINFRA | 71886 | PATCH CORD COMPRIMENTO DE 2,50 M - CAT.6 | UN | 24 | 1 | 24 | 36.72 | 3.84 | 973.44 | 973.44
1377 | 8.6.2.0.26. | GOINFRA | 72425 | TAMPA CEGA PLASTICA RETANGULAR 4"X2" | UN | 4 | 1 | 4 | 3.58 | 0.88 | 17.84 | 17.84
1378 | 8.6.2.0.27. | GOINFRA | 72450 | TAMPA DE Fo.Fo. R1 COM BASE | UN | 1 | 1 | 1 | 361.05 | 2.96 | 364.01 | 364.01
1379 | 8.6.2.0.28. | GOINFRA | 72556 | TOMADA LOGICA RJ-45 TIPO KEYSTONE JACK, CAT. 6 | UN | 8 | 1 | 8 | 23.02 | 10.97 | 271.92 | 271.92
1380 | 8.7. |  |  | INSTALAÇÕES HIDROSSANITÁRIAS | [6 empty] | 14735.72 | 14735.72
1381 | 8.7.1. |  |  | PEÇAS E ACESSÓRIOS | [6 empty] | 7097.42 | 7097.42
1382 | 8.7.1.1. |  |  | VASO SANITÁRIO E ACESSÓRIOS | [6 empty] | 3294.78 | 3294.78
1383 | 8.7.1.1.1. | GOINFRA | 80502 | VASO SANITÁRIO CONVENCIONAL (1ª LINHA) | UN | 6 | 1 | 6 | 208.13 | 56.03 | 1584.96 | 1584.96
1384 | 8.7.1.1.2. | GOINFRA | 80515 | VÁLVULA DE DESCARGA DUPLO ACIONAMENTO COM ACABAMENTO CROMADO | UN | 6 | 1 | 6 | 159.2 | 48.27 | 1244.82 | 1244.82
1385 | 8.7.1.1.3. | GOINFRA | 80520 | CONJUNTO DE FIXACAO P/VASO SANITARIO (PAR) | CJ | 6 | 1 | 6 | 4.04 | 5.92 | 59.76 | 59.76
1386 | 8.7.1.1.4. | GOINFRA | 80510 | ANEL DE VEDAÇÃO PARA VASO SANITÁRIO | UN | 6 | 1 | 6 | 10.42 | 4.45 | 89.22 | 89.22
1387 | 8.7.1.1.5. | GOINFRA | 80513 | TUBO PARA VÁLVULA DE DESCARGA ( CURTO 1.1/4" ) | UN | 6 | 1 | 6 | 9.54 | 9.49 | 114.18 | 114.18
1388 | 8.7.1.1.6. | GOINFRA | 80514 | TUBO DE LIGACAO PVC CROMADO 1.1/2" / ESPUDE - (ENTRADA) | UN | 6 | 1 | 6 | 29.5 | 4.14 | 201.84 | 201.84
1389 | 8.7.1.2. |  |  | LAVATÓRIO E ACESSÓRIOS | [6 empty] | 3368.8 | 3368.8
1390 | 8.7.1.2.1. | GOINFRA | 80556 | LIGAÇÃO FLEXÍVEL PVC DIAM.1/2" (ENGATE) | UN | 8 | 1 | 8 | 2.94 | 7.41 | 82.8 | 82.8
1391 | 8.7.1.2.2. | SINAPI | 86883 | SIFÃO DO TIPO FLEXÍVEL EM PVC 1 X 1.1/2 - FORNECIMENTO E INSTALAÇÃO. AF_01/2020 | UN | 8 | 1 | 8 | 7.28 | 1.77 | 72.4 | 72.4
1392 | 8.7.1.2.3. | GOINFRA | 80580 | VALVULA PARA LAVATORIO OU BEBEDOURO METALICO DIAMETRO 1" | UN | 8 | 1 | 8 | 57.81 | 4.45 | 498.08 | 498.08
1393 | 8.7.1.2.4. | GOINFRA | 80587 | CUBA DE LOUÇA DE EMBUTIR REDONDA | UN | 8 | 1 | 8 | 74.5 | 11.56 | 688.48 | 688.48
1394 | 8.7.1.2.5. | GOINFRA | 80601 | MICTORIO DE LOUCA C/SIFAO INTEGRADO | UN | 3 | 1 | 3 | 329.2 | 51.88 | 1143.24 | 1143.24
1395 | 8.7.1.2.6. | GOINFRA | 80610 | KIT DE FIXAÇÃO PARA MICTORIO DE LOUCA (ESPUDE,CONEXÃO ENTR.PARAFUSOS) | UN | 3 | 1 | 3 | 73.89 | 26.68 | 301.71 | 301.71
1396 | 8.7.1.2.7. | GOINFRA | 80613 | SIFÃO METÁLICO 1 1/2" X 2" P/MICTÓRIO | UN | 3 | 1 | 3 | 165.96 | 10.67 | 529.89 | 529.89
1397 | 8.7.1.2.8. | GOINFRA | 80620 | VÁLVULA PVC DE 1" P/MICTÓRIO TIPO COCHO | UN | 3 | 1 | 3 | 12.95 | 4.45 | 52.2 | 52.2
1398 | 8.7.1.3. |  |  | REGISTROS | [6 empty] | 433.84 | 433.84
1399 | 8.7.1.3.1. | GOINFRA | 80927 | REGISTRO DE GAVETA C/CANOPLA DIAMETRO 1" | UN | 4 | 1 | 4 | 90.38 | 18.08 | 433.84 | 433.84
1400 | 8.7.2. |  |  | ÁGUA FRIA | [6 empty] | 2407.39 | 2407.39
1401 | 8.7.2.1. |  |  | TUBOS DE PVC SOLDÁVEL | [6 empty] | 1221.52 | 1221.52
1402 | 8.7.2.1.1. | GOINFRA | 81003 | TUBO SOLDAVEL PVC MARROM DIAM. 25 MM | M | 24 | 1 | 24 | 3.34 | 3.56 | 165.6 | 165.6
1403 | 8.7.2.1.2. | GOINFRA | 81004 | TUBO SOLDAVEL PVC MARROM DIAM. 32 MM | M | 14 | 1 | 14 | 8.14 | 3.82 | 167.44 | 167.44
1404 | 8.7.2.1.3. | GOINFRA | 81006 | TUBO SOLDAVEL PVC MARROM DIAM. 50 MM | M | 9 | 1 | 9 | 12.61 | 6.61 | 172.98 | 172.98
1405 | 8.7.2.1.4. | GOINFRA | 81007 | TUBO SOLDAVEL PVC MARROM DIAM. 60 MM | M | 15 | 1 | 15 | 20.1 | 8.8 | 433.5 | 433.5
1406 | 8.7.2.1.5. | GOINFRA | 81008 | TUBO SOLDAVEL PVC MARROM DIAM. 75 MM | M | 6 | 1 | 6 | 34.97 | 12.03 | 282 | 282
1407 | 8.7.2.2. |  |  | ADAPTADORES DE PVC SOLDÁVEL | [6 empty] | 90.36 | 90.36
1408 | 8.7.2.2.1. | GOINFRA | 81067 | ADAPTADOR SOLDÁVEL CURTO C/ BOLSA E ROSCA PARA REGISTRO 32X1" | UN | 8 | 1 | 8 | 1.9 | 2.66 | 36.48 | 36.48
1409 | 8.7.2.2.2. | GOINFRA | 81069 | ADAPTADOR SOLDÁVEL CURTO COM BOLSA E ROSCA PARA REGISTRO 50MMX1.1/2" | UN | 6 | 1 | 6 | 4.84 | 4.14 | 53.88 | 53.88
1410 | 8.7.2.3. |  |  | LUVAS DE PVC | [6 empty] | 62.31 | 62.31
1411 | 8.7.2.3.1. | GOINFRA | 81102 | LUVA SOLDAVEL DIAMETRO 25 mm | UN | 3 | 1 | 3 | 0.8 | 2.66 | 10.38 | 10.38
1412 | 8.7.2.3.2. | GOINFRA | 81132 | LUVA SOLDAVEL C/ROSCA DIAMETRO 32 X 1" | UN | 2 | 1 | 2 | 4.54 | 4.45 | 17.98 | 17.98
1413 | 8.7.2.3.3. | GOINFRA | 81105 | LUVA SOLDAVEL DIAMETRO 50 mm | UN | 2 | 1 | 2 | 5.01 | 4.14 | 18.3 | 18.3
1414 | 8.7.2.3.4. | GOINFRA | 81106 | LUVA SOLDAVEL DIAMETRO 60 mm | UN | 1 | 1 | 1 | 11.51 | 4.14 | 15.65 | 15.65
1415 | 8.7.2.4. |  |  | BUCHAS | [6 empty] | 244.57 | 244.57
1416 | 8.7.2.4.1. | SINAPI | 96662 | BUCHA DE REDUÇÃO, PPR, 32 X 25, CLASSE PN 25, INSTALADO EM RAMAL DE DISTRIBUIÇÃO DE ÁGUA FORNECIMENTO E INSTALAÇÃO. AF_08/2022 | UN | 8 | 1 | 8 | 4.88 | 2.49 | 58.96 | 58.96
1417 | 8.7.2.4.2. | GOINFRA | 81165 | BUCHA DE REDUCAO SOLDÁVEL CURTA 60 X 50 mm | UN | 6 | 1 | 6 | 5.66 | 5.33 | 65.94 | 65.94
1418 | 8.7.2.4.3. | GOINFRA | 81166 | BUCHA DE REDUCAO SOLDAVEL CURTA 75 X 60 mm | UN | 3 | 1 | 3 | 12.89 | 5.48 | 55.11 | 55.11
1419 | 8.7.2.4.4. | GOINFRA | 81181 | BUCHA DE REDUCAO SOLDAVEL LONGA 60 X 25 mm | UN | 2 | 1 | 2 | 7.89 | 4.14 | 24.06 | 24.06
1420 | 8.7.2.4.5. | GOINFRA | 81182 | BUCHA DE REDUCAO SOLDAVEL LONGA 60 X 32 mm | UN | 3 | 1 | 3 | 9.36 | 4.14 | 40.5 | 40.5
1421 | 8.7.2.5. |  |  | JOELHO | [6 empty] | 324.3 | 324.3
1422 | 8.7.2.5.1. | GOINFRA | 81303 | JOELHO 45 GRAUS SOLDAVEL 32 MM | UN | 1 | 1 | 1 | 4.87 | 5.33 | 10.2 | 10.2
1423 | 8.7.2.5.2. | SINAPI | 89481 | JOELHO 90 GRAUS, PVC, SOLDÁVEL, DN 25MM, INSTALADO EM PRUMADA DE ÁGUA - FORNECIMENTO E INSTALAÇÃO. AF_06/2022 | UN | 12 | 1 | 12 | 2.28 | 2.04 | 51.84 | 51.84
1424 | 8.7.2.5.3. | GOINFRA | 81322 | JOELHO 90 GRAUS SOLDAVEL DIAMETRO 32 MM (1") | UN | 6 | 1 | 6 | 1.8 | 5.33 | 42.78 | 42.78
1425 | 8.7.2.5.4. | GOINFRA | 81324 | JOELHO 90 GRAUS SOLDAVEL 50 mm (MARROM) | UN | 4 | 1 | 4 | 4.84 | 8.29 | 52.52 | 52.52
1426 | 8.7.2.5.5. | GOINFRA | 81325 | JOELHO 90 GRAUS SOLDAVEL DIAMETRO 60 mm | UN | 2 | 1 | 2 | 20.95 | 8.29 | 58.48 | 58.48
1427 | 8.7.2.5.6. | GOINFRA | 81369 | JOELHO 90 GRAUS SOLDAVEL COM BUCHA DE LATAO 25 X 3/4" | UN | 12 | 1 | 12 | 5.66 | 3.38 | 108.48 | 108.48
1428 | 8.7.2.6. |  |  | TÊ | [6 empty] | 254.83 | 254.83
1429 | 8.7.2.6.1. | GOINFRA | 81402 | TE 90 GRAUS SOLDAVEL DIAMETRO 25 MM | UN | 3 | 1 | 3 | 1.13 | 5.62 | 20.25 | 20.25
1430 | 8.7.2.6.2. | GOINFRA | 81403 | TE 90 GRAUS SOLDAVEL DIAMETRO 32 MM | UN | 4 | 1 | 4 | 3.74 | 5.62 | 37.44 | 37.44
1431 | 8.7.2.6.3. | GOINFRA | 81406 | TE 90 GRAUS SOLDAVEL DIMETRO 60 MM | UN | 4 | 1 | 4 | 23.94 | 8.89 | 131.32 | 131.32
1432 | 8.7.2.6.4. | GOINFRA | 81407 | TE 90 GRAUS SOLDAVEL DIAMETRO 75 MM | UN | 1 | 1 | 1 | 52.48 | 13.34 | 65.82 | 65.82
1433 | 8.7.2.7. |  |  | ADESIVOS | [6 empty] | 209.5 | 209.5
1434 | 8.7.2.7.1. | GOINFRA | 81501 | ADESIVO PLASTICO - FRASCO 850 G | UN | 2 | 1 | 2 | 55.66 | 0 | 111.32 | 111.32
1435 | 8.7.2.7.2. | GOINFRA | 81504 | SOLUCAO LIMPADORA 1000 CM3 | UN | 2 | 1 | 2 | 49.09 | 0 | 98.18 | 98.18
1436 | 8.7.3. |  |  | ESGOTO SANITÁRIO | [6 empty] | 3959.8 | 3959.8
1437 | 8.7.3.1. |  |  | CORPO DE CAIXA SIFONADA / RALO | [6 empty] | 363 | 363
1438 | 8.7.3.1.1. | SINAPI | 89491 | CAIXA SIFONADA, PVC, DN 150 X 185 X 75 MM, FORNECIDA E INSTALADA EM RAMAIS DE ENCAMINHAMENTO DE ÁGUA PLUVIAL. AF_06/2022 | UN | 2 | 1 | 2 | 66.59 | 9.76 | 152.7 | 152.7
1439 | 8.7.3.1.2. | GOINFRA | 81696 | PROLONGAMENTO PARA CAIXA SIFONADA 150 MM | M | 2 | 1 | 2 | 32.2 | 16.6 | 97.6 | 97.6
1440 | 8.7.3.1.3. | GOINFRA | 81791 | GRELHA REDONDA BRANCA DIAM. 150 MM | UN | 2 | 1 | 2 | 5.28 | 2.37 | 15.3 | 15.3
1441 | 8.7.3.1.4. | GOINFRA | 81681 | CORPO RALO SECO CILINDRICO 100 X 40 | UN | 2 | 1 | 2 | 8.15 | 6.52 | 29.34 | 29.34
1442 | 8.7.3.1.5. | GOINFRA | 81695 | PROLONGAMENTO PARA CAIXA SIFONADA 100 MM | M | 2 | 1 | 2 | 12.93 | 15.42 | 56.7 | 56.7
1443 | 8.7.3.1.6. | GOINFRA | 81790 | GRELHA REDONDA BRANCA DIAM. 100 MM | UN | 2 | 1 | 2 | 3.31 | 2.37 | 11.36 | 11.36
1444 | 8.7.3.2. |  |  | CURVAS | [6 empty] | 581.3 | 581.3
1445 | 8.7.3.2.1. | GOINFRA | 81730 | CURVA 90 GRAUS CURTA DIAM. 40 MM (ESGOTO) | UN | 17 | 1 | 17 | 4.87 | 8.29 | 223.72 | 223.72
1446 | 8.7.3.2.2. | GOINFRA | 81701 | CURVA 45 GRAUS DIAMETRO 40 MM (ESGOTO) | UN | 10 | 1 | 10 | 4.18 | 7.41 | 115.9 | 115.9
1447 | 8.7.3.2.3. | GOINFRA | 81733 | CURVA 90 GRAUS CURTA DIAM. 100 MM (ESGOTO) | UN | 6 | 1 | 6 | 26.94 | 13.34 | 241.68 | 241.68
1448 | 8.7.3.3. |  |  | JOELHOS | [6 empty] | 426.32 | 426.32
1449 | 8.7.3.3.1. | SINAPI | 89726 | JOELHO 45 GRAUS, PVC, SERIE NORMAL, ESGOTO PREDIAL, DN 40 MM, JUNTA SOLDÁVEL, FORNECIDO E INSTALADO EM RAMAL DE DESCARGA OU RAMAL DE ESGOTO SANITÁRIO. AF_08/2022 | UN | 6 | 1 | 6 | 4.59 | 3.69 | 49.68 | 49.68
1450 | 8.7.3.3.2. | GOINFRA | 81923 | JOELHO 45 GRAUS DIAMETRO 75 MM (ESGOTO) | UN | 2 | 1 | 2 | 7.59 | 10.67 | 36.52 | 36.52
1451 | 8.7.3.3.3. | GOINFRA | 81935 | JOELHO 90 GRAUS DIAMETRO 40 MM (ESGOTO) | UN | 17 | 1 | 17 | 2.24 | 8.29 | 179.01 | 179.01
1452 | 8.7.3.3.4. | GOINFRA | 81936 | JOELHO 90 GRAUS DIAMETRO 50 MM (ESGOTO) | UN | 13 | 1 | 13 | 2.7 | 8.29 | 142.87 | 142.87
1453 | 8.7.3.3.5. | GOINFRA | 81937 | JOELHO 90 GRAUS DIAMETRO 75 MM (ESGOTO) | UN | 1 | 1 | 1 | 7.57 | 10.67 | 18.24 | 18.24
1454 | 8.7.3.4. |  |  | JUNÇÕES | [6 empty] | 315.3 | 315.3
1455 | 8.7.3.4.1. | GOINFRA | 81971 | JUNCAO SIMPLES DIAM. 75 X 50 MM (ESGOTO) | UN | 3 | 1 | 3 | 11.38 | 10.97 | 67.05 | 67.05
1456 | 8.7.3.4.2. | GOINFRA | 81970 | JUNCAO SIMPLES DIAMETRO 50 X 50 MM (ESGOTO) | UN | 2 | 1 | 2 | 7.35 | 8.6 | 31.9 | 31.9
1457 | 8.7.3.4.3. | GOINFRA | 81972 | JUNCAO SIMPLES DIAMETRO 75 X 75 MM (ESGOTO) | UN | 1 | 1 | 1 | 13.18 | 10.97 | 24.15 | 24.15
1458 | 8.7.3.4.4. | GOINFRA | 81975 | JUNCAO SIMPLES DIAM. 100 X 100 MM (ESGOTO) | UN | 5 | 1 | 5 | 24.8 | 13.64 | 192.2 | 192.2
1459 | 8.7.3.5. |  |  | LUVAS | [6 empty] | 51.12 | 51.12
1460 | 8.7.3.5.1. | SINAPI | 89546 | BUCHA DE REDUÇÃO LONGA, PVC, SERIE R, ÁGUA PLUVIAL, DN 50 X 40 MM, JUNTA ELÁSTICA, FORNECIDO E INSTALADO EM RAMAL DE ENCAMINHAMENTO. AF_06/2022 | UN | 3 | 1 | 3 | 8.29 | 1.02 | 27.93 | 27.93
1461 | 8.7.3.5.2. | GOINFRA | 82003 | LUVA SIMPLES DIAMETRO 75 MM - (ESGOTO) | UN | 1 | 1 | 1 | 5.27 | 5.33 | 10.6 | 10.6
1462 | 8.7.3.5.3. | GOINFRA | 82004 | LUVA SIMPLES DIAMETRO 100 mm - (ESGOTO) | UN | 1 | 1 | 1 | 5.78 | 6.81 | 12.59 | 12.59
1463 | 8.7.3.6. |  |  | REDUÇÕES | [6 empty] | 31.2 | 31.2
1464 | 8.7.3.6.1. | GOINFRA | 82101 | REDUCAO EXCENTRICA 75 X 50 MM (ESGOTO) | UN | 2 | 1 | 2 | 4.93 | 10.67 | 31.2 | 31.2
1465 | 8.7.3.7. |  |  | TÊ | [6 empty] | 355.7 | 355.7
1466 | 8.7.3.7.1. | GOINFRA | 82230 | TE SANITARIO DIAMETRO 50 X 50 MM (ESGOTO) | UN | 8 | 1 | 8 | 4.17 | 8.6 | 102.16 | 102.16
1467 | 8.7.3.7.2. | GOINFRA | 81404 | TE 90 GRAUS SOLDAVEL DIAMETRO 40 MM | UN | 2 | 1 | 2 | 9.07 | 8.89 | 35.92 | 35.92
1468 | 8.7.3.7.3. | GOINFRA | 82231 | TE SANITARIO DIAMETRO 75 X 50 MM (ESGOTO) | UN | 4 | 1 | 4 | 7.93 | 10.97 | 75.6 | 75.6
1469 | 8.7.3.7.4. | GOINFRA | 82233 | TE SANITARIO DIAMETRO 100 X 50 MM (ESGOTO) | UN | 6 | 1 | 6 | 10.03 | 13.64 | 142.02 | 142.02
1470 | 8.7.3.8. |  |  | TUBOS | [6 empty] | 1835.86 | 1835.86
1471 | 8.7.3.8.1. | GOINFRA | 82301 | TUBO SOLDAVEL PARA ESGOTO DIAMETRO 40 MM | M | 27 | 1 | 27 | 5.53 | 7.11 | 341.28 | 341.28
1472 | 8.7.3.8.2. | SINAPI | 89798 | TUBO PVC, SERIE NORMAL, ESGOTO PREDIAL, DN 50 MM, FORNECIDO E INSTALADO EM PRUMADA DE ESGOTO SANITÁRIO OU VENTILAÇÃO. AF_08/2022 | M | 23 | 1 | 23 | 10.57 | 1.18 | 270.25 | 270.25
1473 | 8.7.3.8.3. | SINAPI | 89799 | TUBO PVC, SERIE NORMAL, ESGOTO PREDIAL, DN 75 MM, FORNECIDO E INSTALADO EM PRUMADA DE ESGOTO SANITÁRIO OU VENTILAÇÃO. AF_08/2022 | M | 24 | 1 | 24 | 14.72 | 4.4 | 458.88 | 458.88
1474 | 8.7.3.8.4. | GOINFRA | 82304 | TUBO SOLDAVEL PARA ESGOTO DIAMETRO 100 MM | M | 27 | 1 | 27 | 12.93 | 15.42 | 765.45 | 765.45
1475 | 8.7.4. |  |  | OUTROS | [6 empty] | 1271.11 | 1271.11
1476 | 8.7.4.0.1. | GOINFRA | 81885 | TERMINAL DE VENTILACAO DIAMETRO 50 MM (ESGOTO) | UN | 2 | 1 | 2 | 8.24 | 2.07 | 20.62 | 20.62
1477 | 8.7.4.0.2. | GOINFRA | 81825 | CAIXA DE PASSAGEM 60X60X80 CM (MEDIDAS INTERNAS) SEM TAMPA | UN | 3 | 1 | 3 | 133.65 | 213.61 | 1041.78 | 1041.78
1478 | 8.7.4.0.3. | GOINFRA | 81826 | TAMPA EM CONCRETO ARMADO 25 MPA E=5CM PARA A CAIXA DE PASSAGEM 60X60CM | UN | 3 | 1 | 3 | 57.52 | 12.05 | 208.71 | 208.71
1479 | 8.8. |  |  | ALVENARIAS E DIVISÓRIAS | [6 empty] | 17114.17 | 17114.17
1480 | 8.8.0.0.1. | GOINFRA | 100160 | ALVENARIA DE TIJOLO FURADO 1/2 VEZ 14X29X9 - 6 FUROS - ARG. (1CALH:4ARML+100KG DE CI/M3) | M2 | 290.61 | 1 | 290.61 | 19.62 | 22.08 | 12118.43 | 12118.43
1481 | 8.8.0.0.2. | SINAPI | 101965 | PEITORIL LINEAR EM GRANITO OU MÁRMORE, L = 15CM, COMPRIMENTO DE ATÉ 2M, ASSENTADO COM ARGAMASSA 1:6 COM ADITIVO. AF_11/2020 | M | 54.82 | 1 | 54.82 | 75.5 | 15.63 | 4995.74 | 4995.74
1482 | 8.9. |  |  | IMPERMEABILIZAÇÃO | [6 empty] | 5689.06 | 5689.06
1483 | 8.9.0.0.1. | GOINFRA | 120902 | IMPERMEABILIZACAO VIGAS BALDRAMES E=2,0 CM | M2 | 202.17 | 1 | 202.17 | 10.95 | 17.19 | 5689.06 | 5689.06
1484 | 8.10. |  |  | ESTRUTURAS METÁLICAS | [6 empty] | 87209.73 | 87209.73
1485 | 8.10.1. |  |  | ESTRUTURA DA COBERTURA | [6 empty] | 87209.73 | 87209.73
1486 | 8.10.1.0.1. | SINAPI | 100775 | ESTRUTURA TRELIÇADA DE COBERTURA, TIPO FINK, COM LIGAÇÕES SOLDADAS, INCLUSOS PERFIS METÁLICOS, CHAPAS METÁLICAS, MÃO DE OBRA E TRANSPORTE COM GUINDASTE - FORNECIMENTO E INSTALAÇÃO. AF_01/2020_PSA | KG | 6498.49 | 1 | 6498.49 | 12.77 | 0.65 | 87209.73 | 87209.73
1487 | 8.11. |  |  | COBERTURAS | [6 empty] | 18618.19 | 18618.19
1488 | 8.11.0.0.1. | SINAPI | 94442 | TELHAMENTO COM TELHA CERÂMICA DE ENCAIXE, TIPO ROMANA, COM ATÉ 2 ÁGUAS, INCLUSO TRANSPORTE VERTICAL. AF_07/2019 | M2 | 492.22 | 1 | 492.22 | 28.73 | 4.75 | 16479.52 | 16479.52
1489 | 8.11.0.0.2. | SINAPI | 94221 | CUMEEIRA PARA TELHA CERÂMICA EMBOÇADA COM ARGAMASSA TRAÇO 1:2:9 (CIMENTO, CAL E AREIA) PARA TELHADOS COM ATÉ 2 ÁGUAS, INCLUSO TRANSPORTE VERTICAL. AF_07/2019 | M | 37.95 | 1 | 37.95 | 17.21 | 6 | 880.81 | 880.81
1490 | 8.11.0.0.3. | GOINFRA | 160403 | EMBOCAMENTO LATERAL (OITOES) | M | 25 | 1 | 25 | 8.62 | 8.52 | 428.5 | 428.5
1491 | 8.11.0.0.4. | GOINFRA | 160404 | EMBOCAMENTO DE BEIRAL | M | 75.88 | 1 | 75.88 | 0.41 | 10.52 | 829.36 | 829.36
1492 | 8.12. |  |  | ESQUADRIAS METÁLICAS | [6 empty] | 44923.72 | 44923.72
1493 | 8.12.0.0.1. | GOINFRA | 180404 | JANELA BASCULANTE EM CHAPA J17, J18 e J19 C/FERRAGENS | M2 | 22.55 | 1 | 22.55 | 323.27 | 38.56 | 8159.26 | 8159.26
1494 | 8.12.0.0.2. | GOINFRA | 180401 | JANELA DE CORRER CHAPA/VIDRO J9/J10/J12/J13 C/FERRAGENS | M2 | 46.2 | 1 | 46.2 | 194.88 | 38.56 | 10784.92 | 10784.92
1495 | 8.12.0.0.3. | GOINFRA | 180208 | GRADE PROTECAO TIPO TIJOLINHO GP-1/GP-2 | M2 | 14.4 | 1 | 14.4 | 207.83 | 30.54 | 3432.52 | 3432.52
1496 | 8.12.0.0.4. | GOINFRA | 180501 | PORTA DE ABRIR DE 01 FOLHA EM CHAPA METÁLICA PF-1 C/FERRAGENS | M2 | 10.08 | 1 | 10.08 | 591.36 | 36.08 | 6324.59 | 6324.59
1497 | 8.12.0.0.5. | GOINFRA | 180503 | PORTA DE ABRIR DE 01 FOLHA (VENEZIANA/VIDRO) PF-3 C/FERRAGENS | M2 | 1.47 | 1 | 1.47 | 461.61 | 36.08 | 731.6 | 731.6
1498 | 8.12.0.0.6. | GOINFRA | 180504 | PORTA DE ABRIR DE 01 FOLHA EM VENEZIANA PF-4 C/FERRAGENS | M2 | 6.4 | 1 | 6.4 | 527.27 | 36.08 | 3605.44 | 3605.44
1499 | 8.12.0.0.7. | COMPOSIÇÃO | COMP 243_SEE | BRISE METÁLICO - EXCLUSO PINTURA - SEC XXI (GOINFRA) | KG | 777.84 | 1 | 777.84 | 15.28 | 0 | 11885.39 | 11885.39
1500 | 8.13. |  |  | VIDROS | [6 empty] | 11852.06 | 11852.06
1501 | 8.13.0.0.1. | GOINFRA | 190102 | VIDRO LISO 4 MM - COLOCADO | M2 | 68.75 | 1 | 68.75 | 170.7 | 0 | 11735.62 | 11735.62
1502 | 8.13.0.0.2. | GOINFRA | 190105 | VIDRO MINI-BOREAL - COLOCADO | M2 | 0.74 | 1 | 0.74 | 157.36 | 0 | 116.44 | 116.44
1503 | 8.14. |  |  | REVESTIMENTO DE PAREDE | [6 empty] | 20840.67 | 20840.67
1504 | 8.14.0.0.1. | GOINFRA | 210102 | CHAPISCO ROLADO (1CIM:3 ARML)+(1 COLA:10 CIM) | M2 | 617.31 | 1 | 617.31 | 2.98 | 0.96 | 2432.2 | 2432.2
1505 | 8.14.0.0.2. | GOINFRA | 200201 | EMBOÇO (1CI:4 ARML) | M2 | 88.76 | 1 | 88.76 | 7.88 | 10.98 | 1674.01 | 1674.01
1506 | 8.14.0.0.3. | GOINFRA | 200403 | REBOCO (1 CALH:4 ARFC+100kgCI/M3) | M2 | 528.55 | 1 | 528.55 | 2.32 | 11.93 | 7531.83 | 7531.83
1507 | 8.14.0.0.4. | SINAPI | 87273 | REVESTIMENTO CERÂMICO PARA PAREDES INTERNAS COM PLACAS TIPO ESMALTADA EXTRA DE DIMENSÕES 33X45 CM APLICADAS NA ALTURA INTEIRA DAS PAREDES. AF_02/2023_PE | M2 | 183.73 | 1 | 183.73 | 32.67 | 15.99 | 8940.3 | 8940.3
1508 | 8.14.0.0.5. | GOINFRA | 201302 | REVESTIMENTO COM CERÂMICA | M2 | 3.78 | 1 | 3.78 | 49.06 | 20.34 | 262.33 | 262.33
1509 | 8.15. |  |  | FORROS | [6 empty] | 5934.18 | 5934.18
1510 | 8.15.0.0.1. | GOINFRA | 210102 | CHAPISCO ROLADO (1CIM:3 ARML)+(1 COLA:10 CIM) | M2 | 300.77 | 1 | 300.77 | 2.98 | 0.96 | 1185.03 | 1185.03
1511 | 8.15.0.0.2. | GOINFRA | 210515 | GESSO CORRIDO EM TETO | M2 | 300.77 | 1 | 300.77 | 4.8 | 10.99 | 4749.15 | 4749.15
1512 | 8.16. |  |  | REVESTIMENTO DE PISO | [6 empty] | 52318.27 | 52318.27
1513 | 8.16.0.0.1. | GOINFRA | 220101 | LASTRO DE CONCRETO REGULARIZADO IMPERMEABILIZADO 1:3:6 ESP=5CM (BASE) | M2 | 346.06 | 1 | 346.06 | 22.27 | 8.79 | 10748.62 | 10748.62
1514 | 8.16.0.0.2. | GOINFRA | 221101 | GRANITINA 8MM FUNDIDA COM CONTRAPISO (1CI:3ARML) E=2CM E JUNTA PLASTICA 27MM | M2 | 346.06 | 1 | 346.06 | 56.32 | 14.49 | 24504.5 | 24504.5
1515 | 8.16.0.0.3. | GOINFRA | 221104 | RASPAGEM E APLICAÇÃO RESINA ACRÍLICA DUAS DEMÃOS | M2 | 346.06 | 1 | 346.06 | 29.5 | 0 | 10208.77 | 10208.77
1516 | 8.16.0.0.4. | GOINFRA | 220902 | RODAPE DE MASSA (ICI:3 ARMG) | M | 73.8 | 1 | 73.8 | 1.24 | 6.6 | 578.59 | 578.59
1517 | 8.16.0.0.5. | GOINFRA | 220100 | PASSEIO PROTECAO EM CONC.DESEMPEN.5 CM 1:2,5:3,5 (INCLUSO ESPELHO DE 30CM/ESCAVAÇÃO/REATERRO/APILOAMENTO/ATERRO INTERNO) | M2 | 88.06 | 1 | 88.06 | 39.92 | 31.37 | 6277.79 | 6277.79
1518 | 8.17. |  |  | FERRAGENS | [6 empty] | 1091.24 | 1091.24
1519 | 8.17.0.0.1. | GOINFRA | 230174 | BARRA DE APOIO EM AÇO INOX - 40 CM | UN | 4 | 1 | 4 | 77.22 | 10.37 | 350.36 | 350.36
1520 | 8.17.0.0.2. | GOINFRA | 230176 | BARRA DE APOIO EM AÇO INOX - 80 CM | UN | 6 | 1 | 6 | 113.11 | 10.37 | 740.88 | 740.88
1521 | 8.18. |  |  | MARCENARIA | [6 empty] | 3997.09 | 3997.09
1522 | 8.18.0.0.1. | GOINFRA | 240106 | BATE CARTEIRA ENVERNIZADO E ASSENT. 2,5 X 12 CM | M | 109.72 | 1 | 109.72 | 23.95 | 12.48 | 3997.09 | 3997.09
1523 | 8.19. |  |  | PINTURA | [6 empty] | 24836.03 | 24836.03
1524 | 8.19.1. |  |  | INTERNA | [6 empty] | 6629.35 | 6629.35
1525 | 8.19.1.0.1. | GOINFRA | 261300 | EMASSAMENTO COM MASSA PVA DUAS DEMAOS | M2 | 343.49 | 1 | 343.49 | 1.74 | 7.66 | 3228.8 | 3228.8
1526 | 8.19.1.0.2. | GOINFRA | 261001 | PINTURA LATEX ACRILICO 2 DEMAOS | M2 | 343.49 | 1 | 343.49 | 3.68 | 6.22 | 3400.55 | 3400.55
1527 | 8.19.2. |  |  | TETO | [6 empty] | 4267.92 | 4267.92
1528 | 8.19.2.0.1. | GOINFRA | 261301 | EMASSAMENTO COM MASSA PVA UMA DEMAO | M2 | 300.77 | 1 | 300.77 | 1.11 | 5.31 | 1930.94 | 1930.94
1529 | 8.19.2.0.2. | GOINFRA | 261307 | PINTURA PVA LATEX 2 DEMAOS SEM SELADOR | M2 | 300.77 | 1 | 300.77 | 3.29 | 4.48 | 2336.98 | 2336.98
1530 | 8.19.3. |  |  | EXTERNA | [6 empty] | 2011.6 | 2011.6
1531 | 8.19.3.0.1. | GOINFRA | 261000 | PINTURA LATEX ACRILICA 2 DEMAOS C/SELADOR | M2 | 185.06 | 1 | 185.06 | 4.62 | 6.25 | 2011.6 | 2011.6
1532 | 8.19.4. |  |  | ESQUADRIAS NOVAS | [6 empty] | 5865.86 | 5865.86
1533 | 8.19.4.0.1. | GOINFRA | 261602 | PINTURA TINTA ESMALTE PARA ESQUADRIAS DE FERRO C FUNDO ANTICORROSIVO | M2 | 277.74 | 1 | 277.74 | 9.39 | 11.73 | 5865.86 | 5865.86
1534 | 8.19.5. |  |  | ESTRUTURA METÁLICA | [6 empty] | 5422.03 | 5422.03
1535 | 8.19.5.0.1. | GOINFRA | 261609 | PINTURA ESMALTE ALQUIDICO ESTRUTURA METALICA 2 DEMAOS | M2 | 475.2 | 1 | 475.2 | 8.3 | 3.11 | 5422.03 | 5422.03
1536 | 8.19.6. |  |  | CALÇADA DE PROTEÇÃO | [6 empty] | 639.27 | 639.27
1537 | 8.19.6.0.1. | GOINFRA | 261703 | PINTURA TINTA POLIESPORTIVA - 2 DEMÃOS (PISOS E CIMENTADOS) | M2 | 61.41 | 1 | 61.41 | 3.39 | 7.02 | 639.27 | 639.27
1538 | 8.20. |  |  | DIVERSOS | [6 empty] | 21596.59 | 21596.59
1539 | 8.20.0.0.1. | COMPOSIÇÃO | COMP 582_SEE | QUADRO ESCOLAR MISTO 4,20x1,25M - FÓRMICA BRANCA BRILHANTE (3,08x1,25M) E FELTRO VERDE COM FUNDO EM CORTIÇA 6MM (1,05x1,25M) (GOINFRA + SINAPI) | UN | 4 | 1 | 4 | 886.74 | 695.04 | 6327.12 | 6327.12
1540 | 8.20.0.0.2. | GOINFRA | 271608 | BANCADA DE GRANITO C/ ESPELHO | M2 | 21.82 | 1 | 21.82 | 397.9 | 40.53 | 9566.54 | 9566.54
1541 | 8.20.0.0.3. | GOINFRA | 271307 | BANCO CONCRETO POLIDO BASE EM ALVENARIA TIJOLO APARENTE PINTADA - PADRÃO GOINFRA | M | 15.36 | 1 | 15.36 | 202.63 | 97.44 | 4609.07 | 4609.07
1542 | 8.20.0.0.4. | GOINFRA | 270501 | LIMPEZA FINAL DE OBRA - (OBRAS CIVIS) | M2 | 374.61 | 1 | 374.61 | 1.31 | 1.61 | 1093.86 | 1093.86
1543 | 9 |  |  | BLOCO F - 4 SALAS COM VESTIÁRIO - SEC XXI - 2015 | UN | 1 | 1 |  |  |  | 509491.78 | 509491.78
1544 | 9.1. |  |  | SERVIÇOS PRELIMINARES | [6 empty] | 1630.72 | 1630.72
1545 | 9.1.0.0.1. | GOINFRA | 20701 | LOCAÇÃO DA OBRA, EXECUÇÃO DE GABARITO SEM REAPROVEITAMENTO, INCLUSO PINTURA (FACE INTERNA DO RIPÃO 15CM) E PIQUETE COM TESTEMUNHA | M2 | 382.8 | 1 | 382.8 | 2.98 | 1.28 | 1630.72 | 1630.72
1546 | 9.2. |  |  | TRANSPORTES | [6 empty] | 971.76 | 971.76
1547 | 9.2.0.0.1. | GOINFRA | 30101 | TRANSPORTE DE ENTULHO EM CAMINHÃO INCLUSO A CARGA MANUAL | M3 | 26.8 | 1 | 26.8 | 28.5 | 7.76 | 971.76 | 971.76
1548 | 9.3. |  |  | SERVIÇO EM TERRA | [6 empty] | 2469.06 | 2469.06
1549 | 9.3.0.0.1. | GOINFRA | 41140 | REGULARIZAÇÃO DO TERRENO SEM APILOAMENTO COM TRANSPORTE MANUAL DA TERRA ESCAVADA | M2 | 382.8 | 1 | 382.8 | 0 | 2.15 | 823.02 | 823.02
1550 | 9.3.0.0.2. | GOINFRA | 41002 | APILOAMENTO | M2 | 382.8 | 1 | 382.8 | 0 | 4.3 | 1646.04 | 1646.04
1551 | 9.4. |  |  | FUNDAÇÕES E SONDAGENS | [6 empty] | 45938.02 | 45938.02
1552 | 9.4.1. |  |  | ESTACAS | [6 empty] | 26424.21 | 26424.21
1553 | 9.4.1.0.1. | GOINFRA | 50302 | ESTACA A TRADO DIAM.30 CM SEM FERRO | M | 330 | 1 | 330 | 26.69 | 30.06 | 18727.5 | 18727.5
1554 | 9.4.1.0.2. | GOINFRA | 52014 | ACO CA-60 - 5,0 MM - (OBRAS CIVIS) | KG | 147.84 | 1 | 147.84 | 10.88 | 2.07 | 1914.52 | 1914.52
1555 | 9.4.1.0.3. | GOINFRA | 52005 | ACO CA-50A - 10,0 MM (3/8") - (OBRAS CIVIS) | KG | 574.2 | 1 | 574.2 | 7.7 | 2.37 | 5782.19 | 5782.19
1556 | 9.4.2. |  |  | BLOCOS | [6 empty] | 10844.74 | 10844.74
1557 | 9.4.2.0.1. | GOINFRA | 50901 | ESCAVACAO MANUAL DE VALAS (SAPATAS/BLOCOS) | M3 | 14.6 | 1 | 14.6 | 0 | 35.02 | 511.29 | 511.29
1558 | 9.4.2.0.2. | GOINFRA | 41002 | APILOAMENTO | M2 | 25.47 | 1 | 25.47 | 0 | 4.3 | 109.52 | 109.52
1559 | 9.4.2.0.3. | SINAPI | 96617 | LASTRO DE CONCRETO MAGRO, APLICADO EM BLOCOS DE COROAMENTO OU SAPATAS, ESPESSURA DE 3 CM. AF_08/2017 | M2 | 25.47 | 1 | 25.47 | 10.73 | 5.23 | 406.5 | 406.5
1560 | 9.4.2.0.4. | GOINFRA | 52014 | ACO CA-60 - 5,0 MM - (OBRAS CIVIS) | KG | 178.26 | 1 | 178.26 | 10.88 | 2.07 | 2308.46 | 2308.46
1561 | 9.4.2.0.5. | GOINFRA | 52004 | ACO CA 50-A - 8,0 MM (5/16") - (OBRAS CIVIS) | KG | 18.27 | 1 | 18.27 | 7.79 | 2.37 | 185.62 | 185.62
1562 | 9.4.2.0.6. | GOINFRA | 51036 | CONCRETO USINADO BOMBEÁVEL FCK=25 MPA (O.C.) | M3 | 14.6 | 1 | 14.6 | 469.28 | 0 | 6851.48 | 6851.48
1563 | 9.4.2.0.7. | GOINFRA | 51060 | LANÇAMENTO/APLICAÇÃO/ADENSAMENTO DE CONCRETO USINADO BOMBEADO EM FUNDAÇÃO | M3 | 14.6 | 1 | 14.6 | 0.1 | 32.22 | 471.87 | 471.87
1564 | 9.4.3. |  |  | ARRANQUES | [6 empty] | 8594.01 | 8594.01
1565 | 9.4.3.0.1. | GOINFRA | 60205 | FORMA CHAPA DE COMPENSADO PLASTIFICADO 17MM U=7 V - (OBRAS CIVIS) | M2 | 52.21 | 1 | 52.21 | 28.99 | 18.57 | 2483.1 | 2483.1
1566 | 9.4.3.0.2. | GOINFRA | 52014 | ACO CA-60 - 5,0 MM - (OBRAS CIVIS) | KG | 56.98 | 1 | 56.98 | 10.88 | 2.07 | 737.89 | 737.89
1567 | 9.4.3.0.3. | GOINFRA | 52005 | ACO CA-50A - 10,0 MM (3/8") - (OBRAS CIVIS) | KG | 170.77 | 1 | 170.77 | 7.7 | 2.37 | 1719.65 | 1719.65
1568 | 9.4.3.0.4. | GOINFRA | 52006 | ACO CA 50-A - 12,5 MM (1/2") - (OBRAS CIVIS) | KG | 73.92 | 1 | 73.92 | 7.45 | 2.96 | 769.5 | 769.5
1569 | 9.4.3.0.5. | GOINFRA | 52007 | ACO CA - 50 - 16,0 MM (5/8") - (OBRAS CIVIS) | KG | 133.7 | 1 | 133.7 | 7.88 | 2.96 | 1449.3 | 1449.3
1570 | 9.4.3.0.6. | GOINFRA | 51036 | CONCRETO USINADO BOMBEÁVEL FCK=25 MPA (O.C.) | M3 | 2.86 | 1 | 2.86 | 469.28 | 0 | 1342.14 | 1342.14
1571 | 9.4.3.0.7. | GOINFRA | 51060 | LANÇAMENTO/APLICAÇÃO/ADENSAMENTO DE CONCRETO USINADO BOMBEADO EM FUNDAÇÃO | M3 | 2.86 | 1 | 2.86 | 0.1 | 32.22 | 92.43 | 92.43
1572 | 9.4.4. |  |  | CONTROLE TECNOLÓGICO | [6 empty] | 75.06 | 75.06
1573 | 9.4.4.0.1. | GOINFRA | 50251 | CORPO DE PROVA | UN | 6 | 1 | 6 | 12.51 | 0 | 75.06 | 75.06
1574 | 9.5. |  |  | ESTRUTURA | [6 empty] | 117321.33 | 117321.33
1575 | 9.5.1. |  |  | VIGAS BALDRAMES | [6 empty] | 21293.28 | 21293.28
1576 | 9.5.1.0.1. | GOINFRA | 40101 | ESCAVACAO MANUAL DE VALAS < 1 MTS. (OBRAS CIVIS) | M3 | 31.03 | 1 | 31.03 | 0 | 27.66 | 858.28 | 858.28
1577 | 9.5.1.0.2. | GOINFRA | 60191 | FORMA DE TABUA CINTA BALDRAME U=8 VEZES | M2 | 177.34 | 1 | 177.34 | 20.1 | 9.04 | 5167.68 | 5167.68
1578 | 9.5.1.0.3. | GOINFRA | 41002 | APILOAMENTO | M2 | 33.25 | 1 | 33.25 | 0 | 4.3 | 142.97 | 142.97
1579 | 9.5.1.0.4. | SINAPI | 96617 | LASTRO DE CONCRETO MAGRO, APLICADO EM BLOCOS DE COROAMENTO OU SAPATAS, ESPESSURA DE 3 CM. AF_08/2017 | M2 | 33.25 | 1 | 33.25 | 10.73 | 5.23 | 530.67 | 530.67
1580 | 9.5.1.0.5. | SINAPI | 92759 | ARMAÇÃO DE PILAR OU VIGA DE ESTRUTURA CONVENCIONAL DE CONCRETO ARMADO UTILIZANDO AÇO CA-60 DE 5,0 MM - MONTAGEM. AF_06/2022 | KG | 204 | 1 | 204 | 8.78 | 3.18 | 2439.84 | 2439.84
1581 | 9.5.1.0.6. | GOINFRA | 60303 | ACO CA-50-A - 6,3 MM (1/4") - (OBRAS CIVIS) | KG | 0.4 | 1 | 0.4 | 8.11 | 2.37 | 4.19 | 4.19
1582 | 9.5.1.0.7. | GOINFRA | 60304 | ACO CA-50 A - 8,0 MM (5/16") - (OBRAS CIVIS) | KG | 415.9 | 1 | 415.9 | 7.79 | 2.37 | 4225.54 | 4225.54
1583 | 9.5.1.0.8. | SINAPI | 92762 | ARMAÇÃO DE PILAR OU VIGA DE ESTRUTURA CONVENCIONAL DE CONCRETO ARMADO UTILIZANDO AÇO CA-50 DE 10,0 MM - MONTAGEM. AF_06/2022 | KG | 84.6 | 1 | 84.6 | 8.68 | 0.9 | 810.46 | 810.46
1584 | 9.5.1.0.9. | GOINFRA | 60524 | CONCRETO USINADO BOMBEÁVEL FCK=25 MPA (O.C.) | M3 | 13.3 | 1 | 13.3 | 469.28 | 0 | 6241.42 | 6241.42
1585 | 9.5.1.0.10. | GOINFRA | 60800 | LANÇAMENTO/APLICAÇÃO/ADENSAMENTO DE CONCRETO USINADO BOMBEADO EM ESTRUTURA - (O.C.) | M3 | 13.3 | 1 | 13.3 | 0.1 | 41.06 | 547.42 | 547.42
1586 | 9.5.1.0.11. | GOINFRA | 40902 | REATERRO COM APILOAMENTO | M3 | 17.73 | 1 | 17.73 | 0 | 18.32 | 324.81 | 324.81
1587 | 9.5.2. |  |  | PILARES | [6 empty] | 25152.63 | 25152.63
1588 | 9.5.2.0.1. | GOINFRA | 60205 | FORMA CHAPA DE COMPENSADO PLASTIFICADO 17MM U=7 V - (OBRAS CIVIS) | M2 | 178.44 | 1 | 178.44 | 28.99 | 18.57 | 8486.6 | 8486.6
1589 | 9.5.2.0.2. | SINAPI | 92759 | ARMAÇÃO DE PILAR OU VIGA DE ESTRUTURA CONVENCIONAL DE CONCRETO ARMADO UTILIZANDO AÇO CA-60 DE 5,0 MM - MONTAGEM. AF_06/2022 | KG | 236.2 | 1 | 236.2 | 8.78 | 3.18 | 2824.95 | 2824.95
1590 | 9.5.2.0.3. | SINAPI | 92762 | ARMAÇÃO DE PILAR OU VIGA DE ESTRUTURA CONVENCIONAL DE CONCRETO ARMADO UTILIZANDO AÇO CA-50 DE 10,0 MM - MONTAGEM. AF_06/2022 | KG | 389.6 | 1 | 389.6 | 8.68 | 0.9 | 3732.36 | 3732.36
1591 | 9.5.2.0.4. | SINAPI | 92763 | ARMAÇÃO DE PILAR OU VIGA DE ESTRUTURA CONVENCIONAL DE CONCRETO ARMADO UTILIZANDO AÇO CA-50 DE 12,5 MM - MONTAGEM. AF_06/2022 | KG | 149.8 | 1 | 149.8 | 7.52 | 0.56 | 1210.38 | 1210.38
1592 | 9.5.2.0.5. | GOINFRA | 60307 | ACO CA-50 - 16,0 MM (5/8") - (OBRAS CIVIS) | KG | 358 | 1 | 358 | 7.88 | 2.96 | 3880.72 | 3880.72
1593 | 9.5.2.0.6. | GOINFRA | 60524 | CONCRETO USINADO BOMBEÁVEL FCK=25 MPA (O.C.) | M3 | 9.83 | 1 | 9.83 | 469.28 | 0 | 4613.02 | 4613.02
1594 | 9.5.2.0.7. | GOINFRA | 60800 | LANÇAMENTO/APLICAÇÃO/ADENSAMENTO DE CONCRETO USINADO BOMBEADO EM ESTRUTURA - (O.C.) | M3 | 9.83 | 1 | 9.83 | 0.1 | 41.06 | 404.6 | 404.6
1595 | 9.5.3. |  |  | VIGAS DE COBERTURA | [6 empty] | 32155.71 | 32155.71
1596 | 9.5.3.0.1. | GOINFRA | 60205 | FORMA CHAPA DE COMPENSADO PLASTIFICADO 17MM U=7 V - (OBRAS CIVIS) | M2 | 294.17 | 1 | 294.17 | 28.99 | 18.57 | 13990.72 | 13990.72
1597 | 9.5.3.0.2. | SINAPI | 92759 | ARMAÇÃO DE PILAR OU VIGA DE ESTRUTURA CONVENCIONAL DE CONCRETO ARMADO UTILIZANDO AÇO CA-60 DE 5,0 MM - MONTAGEM. AF_06/2022 | KG | 295.4 | 1 | 295.4 | 8.78 | 3.18 | 3532.98 | 3532.98
1598 | 9.5.3.0.3. | GOINFRA | 60303 | ACO CA-50-A - 6,3 MM (1/4") - (OBRAS CIVIS) | KG | 53.9 | 1 | 53.9 | 8.11 | 2.37 | 564.87 | 564.87
1599 | 9.5.3.0.4. | GOINFRA | 60304 | ACO CA-50 A - 8,0 MM (5/16") - (OBRAS CIVIS) | KG | 415.6 | 1 | 415.6 | 7.79 | 2.37 | 4222.49 | 4222.49
1600 | 9.5.3.0.5. | SINAPI | 92762 | ARMAÇÃO DE PILAR OU VIGA DE ESTRUTURA CONVENCIONAL DE CONCRETO ARMADO UTILIZANDO AÇO CA-50 DE 10,0 MM - MONTAGEM. AF_06/2022 | KG | 54.7 | 1 | 54.7 | 8.68 | 0.9 | 524.02 | 524.02
1601 | 9.5.3.0.6. | GOINFRA | 60524 | CONCRETO USINADO BOMBEÁVEL FCK=25 MPA (O.C.) | M3 | 18.26 | 1 | 18.26 | 469.28 | 0 | 8569.05 | 8569.05
1602 | 9.5.3.0.7. | GOINFRA | 60800 | LANÇAMENTO/APLICAÇÃO/ADENSAMENTO DE CONCRETO USINADO BOMBEADO EM ESTRUTURA - (O.C.) | M3 | 18.26 | 1 | 18.26 | 0.1 | 41.06 | 751.58 | 751.58
1603 | 9.5.4. |  |  | LAJE | [6 empty] | 32688.76 | 32688.76
1604 | 9.5.4.0.1. | COMPOSIÇÃO | COMP 500_SEE | LAJE PRÉ-FABRICADA TRELIÇADA PARA COBERTURA, INTEREIXO 38CM, H=12CM, ENCHIMENTO EM EPS H=8CM, INCLUSIVE ESCORAMENTO EM MADEIRA ROLIÇA E CAPEAMENTO 4CM, COM CONCRETO USINADO 25 MPA - FORNECIMENTO E INSTALAÇÃO. (GOINFRA + ORSE) | M2 | 268.8 | 1 | 268.8 | 93.59 | 28.02 | 32688.76 | 32688.76
1605 | 9.5.5. |  |  | CONTROLE TECNOLÓGICO | [6 empty] | 225.18 | 225.18
1606 | 9.5.5.0.1. | GOINFRA | 60487 | CORPO DE PROVA | UN | 18 | 1 | 18 | 12.51 | 0 | 225.18 | 225.18
1607 | 9.5.6. |  |  | (insira a descrição) | [6 empty] | 5805.77 | 5805.77
1608 | 9.5.6.0.1. | GOINFRA | 60010 | VERGA/CONTRAVERGA EM CONCRETO ARMADO FCK = 20 MPA | M3 | 2.38 | 1 | 2.38 | 1844.23 | 595.17 | 5805.77 | 5805.77
1609 | 9.6. |  |  | INSTALAÇÕES ELÉTRICAS | [6 empty] | 23602.99 | 23602.99
1610 | 9.6.1. |  |  | INST. ELÉTRICAS | [6 empty] | 17218.98 | 17218.98
1611 | 9.6.1.0.1. | GOINFRA | 70351 | BRACADEIRA METALICA TIPO "U" DIAM. 3/4" | UN | 30 | 1 | 30 | 0.56 | 0.3 | 25.8 | 25.8
1612 | 9.6.1.0.2. | GOINFRA | 70391 | BUCHA DE NYLON S-6 | UN | 430 | 1 | 430 | 0.14 | 0.47 | 262.3 | 262.3
1613 | 9.6.1.0.3. | GOINFRA | 70421 | BUCHA E ARRUELA METALICA DIAM. 3/4" | PR | 1 | 1 | 1 | 1.56 | 0.3 | 1.86 | 1.86
1614 | 9.6.1.0.4. | GOINFRA | 70422 | BUCHA E ARRUELA METALICA DIAM. 1" | PR | 3 | 1 | 3 | 2.35 | 0.3 | 7.95 | 7.95
1615 | 9.6.1.0.5. | GOINFRA | 71861 | PARAFUSO P/BUCHA S-6 | UN | 430 | 1 | 430 | 0.1 | 0.3 | 172 | 172
1616 | 9.6.1.0.6. | SINAPI | 91844 | ELETRODUTO FLEXÍVEL CORRUGADO, PVC, DN 25 MM (3/4"), PARA CIRCUITOS TERMINAIS, INSTALADO EM LAJE - FORNECIMENTO E INSTALAÇÃO. AF_03/2023 | M | 108 | 1 | 108 | 2.92 | 2.09 | 541.08 | 541.08
1617 | 9.6.1.0.7. | SINAPI | 91854 | ELETRODUTO FLEXÍVEL CORRUGADO, PVC, DN 25 MM (3/4"), PARA CIRCUITOS TERMINAIS, INSTALADO EM PAREDE - FORNECIMENTO E INSTALAÇÃO. AF_03/2023 | M | 45 | 1 | 45 | 3.33 | 3.99 | 329.4 | 329.4
1618 | 9.6.1.0.8. | SINAPI | 91846 | ELETRODUTO FLEXÍVEL CORRUGADO, PVC, DN 32 MM (1"), PARA CIRCUITOS TERMINAIS, INSTALADO EM LAJE - FORNECIMENTO E INSTALAÇÃO. AF_03/2023 | M | 27 | 1 | 27 | 4.62 | 2.54 | 193.32 | 193.32
1619 | 9.6.1.0.9. | SINAPI | 91856 | ELETRODUTO FLEXÍVEL CORRUGADO, PVC, DN 32 MM (1"), PARA CIRCUITOS TERMINAIS, INSTALADO EM PAREDE - FORNECIMENTO E INSTALAÇÃO. AF_03/2023 | M | 3 | 1 | 3 | 4.93 | 4.41 | 28.02 | 28.02
1620 | 9.6.1.0.10. | GOINFRA | 71201 | ELETRODUTO DE PVC RIGIDO DIAMETRO 3/4" | M | 4 | 1 | 4 | 4.28 | 5.04 | 37.28 | 37.28
1621 | 9.6.1.0.11. | GOINFRA | 71741 | LUVA PVC ROSQUEAVEL DIAMETRO 3/4" | UN | 1 | 1 | 1 | 0.91 | 0.88 | 1.79 | 1.79
1622 | 9.6.1.0.12. | GOINFRA | 71141 | CURVA DE 90 GRAUS DE PVC RIGIDO DIAM. 3/4" | UN | 2 | 1 | 2 | 2.07 | 2.96 | 10.06 | 10.06
1623 | 9.6.1.0.13. | GOINFRA | 71251 | ELETRODUTO EM AÇO ZINCADO DIÂMETRO 3/4" | M | 30 | 1 | 30 | 6.88 | 8.89 | 473.1 | 473.1
1624 | 9.6.1.0.14. | GOINFRA | 71722 | LUVA EM AÇO ZINCADO DIÂMETRO 3/4" | UN | 10 | 1 | 10 | 1.43 | 1.18 | 26.1 | 26.1
1625 | 9.6.1.0.15. | GOINFRA | 71121 | CURVA 90 GRAUS AÇO ZINCADO DIÂMETRO 3/4" | UN | 2 | 1 | 2 | 3.79 | 3.84 | 15.26 | 15.26
1626 | 9.6.1.0.16. | SINAPI | 91939 | CAIXA RETANGULAR 4" X 2" ALTA (2,00 M DO PISO), PVC, INSTALADA EM PAREDE - FORNECIMENTO E INSTALAÇÃO. AF_03/2023 | UN | 16 | 1 | 16 | 7 | 16.42 | 374.72 | 374.72
1627 | 9.6.1.0.17. | GOINFRA | 72425 | TAMPA CEGA PLASTICA RETANGULAR 4"X2" | UN | 8 | 1 | 8 | 3.58 | 0.88 | 35.68 | 35.68
1628 | 9.6.1.0.18. | SINAPI | 91940 | CAIXA RETANGULAR 4" X 2" MÉDIA (1,30 M DO PISO), PVC, INSTALADA EM PAREDE - FORNECIMENTO E INSTALAÇÃO. AF_03/2023 | UN | 7 | 1 | 7 | 4.42 | 8.72 | 91.98 | 91.98
1629 | 9.6.1.0.19. | SINAPI | 91941 | CAIXA RETANGULAR 4" X 2" BAIXA (0,30 M DO PISO), PVC, INSTALADA EM PAREDE - FORNECIMENTO E INSTALAÇÃO. AF_03/2023 | UN | 16 | 1 | 16 | 3.13 | 4.97 | 129.6 | 129.6
1630 | 9.6.1.0.20. | SINAPI | 91943 | CAIXA RETANGULAR 4" X 4" MÉDIA (1,30 M DO PISO), PVC, INSTALADA EM PAREDE - FORNECIMENTO E INSTALAÇÃO. AF_03/2023 | UN | 4 | 1 | 4 | 5.8 | 9.05 | 59.4 | 59.4
1631 | 9.6.1.0.21. | GOINFRA | 70680 | CAIXA METÁLICA HEXAGONAL PARA ARANDELA (SEXTAVADA 3"X3") | UN | 2 | 1 | 2 | 2.17 | 4.45 | 13.24 | 13.24
1632 | 9.6.1.0.22. | GOINFRA | 70682 | CAIXA METALICA OCTOGONAL FUNDO MOVEL DUPLA 4" | UN | 33 | 1 | 33 | 4.66 | 4.45 | 300.63 | 300.63
1633 | 9.6.1.0.23. | GOINFRA | 70929 | CONDULETE METÁLICO - CAIXA COM 5 ENTRADAS | UN | 11 | 1 | 11 | 7.04 | 10.07 | 188.21 | 188.21
1634 | 9.6.1.0.24. | GOINFRA | 70563 | CABO FLEXÍVEL, PVC (70° C), 450/750 V, 2,5 MM2 | M | 850 | 1 | 850 | 2.04 | 1.62 | 3111 | 3111
1635 | 9.6.1.0.25. | GOINFRA | 70564 | CABO FLEXÍVEL, PVC (70° C), 450/750 V, 4 MM2 | M | 195 | 1 | 195 | 3.59 | 1.77 | 1045.2 | 1045.2
1636 | 9.6.1.0.26. | GOINFRA | 72578 | TOMADA HEXAGONAL 2P + T - 10A - 250V | UN | 8 | 1 | 8 | 6.71 | 8.6 | 122.48 | 122.48
1637 | 9.6.1.0.27. | SINAPI | 92008 | TOMADA BAIXA DE EMBUTIR (2 MÓDULOS), 2P+T 10 A, INCLUINDO SUPORTE E PLACA - FORNECIMENTO E INSTALAÇÃO. AF_03/2023 | UN | 8 | 1 | 8 | 20.07 | 16.26 | 290.64 | 290.64
1638 | 9.6.1.0.28. | GOINFRA | 72578 | TOMADA HEXAGONAL 2P + T - 10A - 250V | UN | 2 | 1 | 2 | 6.71 | 8.6 | 30.62 | 30.62
1639 | 9.6.1.0.29. | SINAPI | 91990 | TOMADA ALTA DE EMBUTIR (1 MÓDULO), 2P+T 10 A, SEM SUPORTE E SEM PLACA - FORNECIMENTO E INSTALAÇÃO. AF_03/2023 | UN | 8 | 1 | 8 | 10.8 | 15.13 | 207.44 | 207.44
1640 | 9.6.1.0.30. | GOINFRA | 72585 | TOMADA HEXAGONAL 2P + T - 20A - 250V | UN | 8 | 1 | 8 | 9.82 | 8.6 | 147.36 | 147.36
1641 | 9.6.1.0.31. | GOINFRA | 71440 | INTERRUPTOR SIMPLES (1 SECAO) | UN | 1 | 1 | 1 | 6.37 | 6.22 | 12.59 | 12.59
1642 | 9.6.1.0.32. | GOINFRA | 71431 | INTERRUPTOR PARALELO SIMPLES (1 SECAO) | UN | 2 | 1 | 2 | 8.75 | 8.6 | 34.7 | 34.7
1643 | 9.6.1.0.33. | GOINFRA | 71442 | INTERRUPTOR SIMPLES (3 SECOES) | UN | 2 | 1 | 2 | 13.75 | 15.71 | 58.92 | 58.92
1644 | 9.6.1.0.34. | SINAPI | 91975 | INTERRUPTOR SIMPLES (4 MÓDULOS), 10A/250V, INCLUINDO SUPORTE E PLACA - FORNECIMENTO E INSTALAÇÃO. AF_03/2023 | UN | 4 | 1 | 4 | 35.1 | 26.56 | 246.64 | 246.64
1645 | 9.6.1.0.35. | GOINFRA | 72578 | TOMADA HEXAGONAL 2P + T - 10A - 250V | UN | 2 | 1 | 2 | 6.71 | 8.6 | 30.62 | 30.62
1646 | 9.6.1.0.36. | GOINFRA | 70645 | CAIXA DE PASSAGEM METÁLICA DE EMBUTIR 15X15X8 CM | UN | 1 | 1 | 1 | 22.56 | 20.75 | 43.31 | 43.31
1647 | 9.6.1.0.37. | SINAPI | 100903 | LÂMPADA TUBULAR LED DE 18/20 W, BASE G13 - FORNECIMENTO E INSTALAÇÃO. AF_02/2020_PS | UN | 82 | 1 | 82 | 18.25 | 5.63 | 1958.16 | 1958.16
1648 | 9.6.1.0.38. | COMPOSIÇÃO | COMP 693_SEE | LUMINÁRIA DE SOBREPOR COM ALETAS 2 X 16/18/20 W - FORNECIMENTO E INSTALAÇÃO (GOINFRA + ORSE) | UN | 41 | 1 | 41 | 76.21 | 11.46 | 3594.47 | 3594.47
1649 | 9.6.1.0.39. | SINAPI | 101883 | QUADRO DE DISTRIBUIÇÃO DE ENERGIA EM CHAPA DE AÇO GALVANIZADO, DE EMBUTIR, COM BARRAMENTO TRIFÁSICO, PARA 18 DISJUNTORES DIN 100A - FORNECIMENTO E INSTALAÇÃO. AF_10/2020 | UN | 1 | 1 | 1 | 411.06 | 17.41 | 428.47 | 428.47
1650 | 9.6.1.0.40. | SINAPI | 101880 | QUADRO DE DISTRIBUIÇÃO DE ENERGIA EM CHAPA DE AÇO GALVANIZADO, DE EMBUTIR, COM BARRAMENTO TRIFÁSICO, PARA 30 DISJUNTORES DIN 150A - FORNECIMENTO E INSTALAÇÃO. AF_10/2020 | UN | 1 | 1 | 1 | 496.73 | 21.08 | 517.81 | 517.81
1651 | 9.6.1.0.41. | SINAPI | 93671 | DISJUNTOR TRIPOLAR TIPO DIN, CORRENTE NOMINAL DE 32A - FORNECIMENTO E INSTALAÇÃO. AF_10/2020 | UN | 1 | 1 | 1 | 55.32 | 8.07 | 63.39 | 63.39
1652 | 9.6.1.0.42. | SINAPI | 101894 | DISJUNTOR TRIPOLAR TIPO NEMA, CORRENTE NOMINAL DE 60 ATÉ 100A - FORNECIMENTO E INSTALAÇÃO. AF_10/2020 | UN | 1 | 1 | 1 | 99.7 | 23.16 | 122.86 | 122.86
1653 | 9.6.1.0.43. | SINAPI | 93653 | DISJUNTOR MONOPOLAR TIPO DIN, CORRENTE NOMINAL DE 10A - FORNECIMENTO E INSTALAÇÃO. AF_10/2020 | UN | 2 | 1 | 2 | 8.12 | 1.01 | 18.26 | 18.26
1654 | 9.6.1.0.44. | SINAPI | 93654 | DISJUNTOR MONOPOLAR TIPO DIN, CORRENTE NOMINAL DE 16A - FORNECIMENTO E INSTALAÇÃO. AF_10/2020 | UN | 6 | 1 | 6 | 8.24 | 1.38 | 57.72 | 57.72
1655 | 9.6.1.0.45. | GOINFRA | 71450 | INTERRUPTOR DIFERENCIAL RESIDUAL (D.R.) BIPOLAR DE 25A-30mA | UN | 11 | 1 | 11 | 120.83 | 17.79 | 1524.82 | 1524.82
1656 | 9.6.1.0.46. | GOINFRA | 71321 | FITA DE AUTO FUSAO, ROLO E 10,00 MM | UN | 2 | 1 | 2 | 13.34 | 5.92 | 38.52 | 38.52
1657 | 9.6.1.0.47. | GOINFRA | 71331 | FITA ISOLANTE, ROLO DE 20,00 M | UN | 10 | 1 | 10 | 7.57 | 11.85 | 194.2 | 194.2
1658 | 9.6.2. |  |  | CABEAMENTO ESTRUTURADO | [6 empty] | 6384.01 | 6384.01
1659 | 9.6.2.0.1. | GOINFRA | 70211 | ANILHA PLÁSTICA 2,5 CM | UN | 50 | 1 | 50 | 0.13 | 0.4 | 26.5 | 26.5
1660 | 9.6.2.0.2. | GOINFRA | 70422 | BUCHA E ARRUELA METALICA DIAM. 1" | PR | 5 | 1 | 5 | 2.35 | 0.3 | 13.25 | 13.25
1661 | 9.6.2.0.3. | GOINFRA | 70425 | BUCHA E ARRUELA METALICA DIAM. 2" | PR | 4 | 1 | 4 | 6.62 | 1.77 | 33.56 | 33.56
1662 | 9.6.2.0.4. | GOINFRA | 70626 | CABO UTP-4P, CAT. 6 , 24 AWG | M | 180 | 1 | 180 | 2.47 | 1.92 | 790.2 | 790.2
1663 | 9.6.2.0.5. | GOINFRA | 70648 | CAIXA DE PASSAGEM METÁLICA DE EMBUTIR 40X40X15 CM | UN | 1 | 1 | 1 | 96.57 | 59.3 | 155.87 | 155.87
1664 | 9.6.2.0.6. | GOINFRA | 70691 | CAIXA METALICA RETANGULAR 4" X 2" X 2" | UN | 8 | 1 | 8 | 2.22 | 4.45 | 53.36 | 53.36
1665 | 9.6.2.0.7. | GOINFRA | 70711 | CAIXA DE PASSAGEM 35X60X50CM (MEDIDAS INTERNAS) FUNDO DE CONCRETO (PARA TAMPA R1) | UN | 1 | 1 | 1 | 92.47 | 116.48 | 208.95 | 208.95
1666 | 9.6.2.0.8. | GOINFRA | 70772 | CERTIFICAÇÃO DIGITAL DE REDE PARA CABEAMENTO ESTRUTURADO | UN | 8 | 1 | 8 | 29.22 | 0 | 233.76 | 233.76
1667 | 9.6.2.0.9. | COMPOSIÇÃO | COMP 050_SEE | CABO COAXIAL RG6 95% DE MALHA PARA TV - FORNECIMENTO E INSTALAÇÃO (GOINFRA + SINAPI) | M | 50 | 1 | 50 | 1.57 | 2.52 | 204.5 | 204.5
1668 | 9.6.2.0.10. | COMPOSIÇÃO | COMP 222_SEE | CONECTOR DE TV TIPO "F" (GOINFRA + COT) | UN | 4 | 1 | 4 | 1.51 | 0.88 | 9.56 | 9.56
1669 | 9.6.2.0.11. | GOINFRA | 70682 | CAIXA METALICA OCTOGONAL FUNDO MOVEL DUPLA 4" | UN | 5 | 1 | 5 | 4.66 | 4.45 | 45.55 | 45.55
1670 | 9.6.2.0.12. | GOINFRA | 71142 | CURVA DE 90 GRAUS DE PVC RIGIDO DIAM. 1" | UN | 14 | 1 | 14 | 3.05 | 3.84 | 96.46 | 96.46
1671 | 9.6.2.0.13. | GOINFRA | 71145 | CURVA DE 90 GRAUS DE PVC RIGIDO DIAM. 2" | UN | 2 | 1 | 2 | 5.77 | 11.26 | 34.06 | 34.06
1672 | 9.6.2.0.14. | GOINFRA | 71202 | ELETRODUTO DE PVC RIGIDO DIAMETRO 1" | M | 74 | 1 | 74 | 6.49 | 5.92 | 918.34 | 918.34
1673 | 9.6.2.0.15. | GOINFRA | 71205 | ELETRODUTO DE PVC RIGIDO DIAMETRO 2" | M | 12 | 1 | 12 | 13.65 | 14.82 | 341.64 | 341.64
1674 | 9.6.2.0.16. | GOINFRA | 71279 | ESPELHO BAQUELITE 4" X 2" 2 FUROS RJ-45 | UN | 4 | 1 | 4 | 1.92 | 0.88 | 11.2 | 11.2
1675 | 9.6.2.0.17. | GOINFRA | 71282 | FIO DE COBRE NU 6 MM2 (18,00 M/KG) | M | 12 | 1 | 12 | 5.03 | 1.92 | 83.4 | 83.4
1676 | 9.6.2.0.18. | GOINFRA | 71381 | HASTE REV.COBRE(COPPERWELD) 5/8" X 3,00 M C/CONECTOR | UN | 1 | 1 | 1 | 73.53 | 11.85 | 85.38 | 85.38
1677 | 9.6.2.0.19. | GOINFRA | 71742 | LUVA PVC ROSQUEAVEL DIAMETRO 1" | UN | 25 | 1 | 25 | 1.37 | 1.48 | 71.25 | 71.25
1678 | 9.6.2.0.20. | GOINFRA | 71745 | LUVA PVC ROSQUEAVEL DIAMETRO 2" | UN | 4 | 1 | 4 | 3.67 | 2.96 | 26.52 | 26.52
1679 | 9.6.2.0.21. | GOINFRA | 72226 | RACK FECHADO DE PAREDE COM PORTA EM ACRÍLICO - 12 U´S | UN | 1 | 1 | 1 | 583.86 | 4.94 | 588.8 | 588.8
1680 | 9.6.2.0.22. | GOINFRA | 71796 | ORGANIZADOR DE CABOS (GUIA) PARA RACK 19" 1U | UN | 1 | 1 | 1 | 25.12 | 4.45 | 29.57 | 29.57
1681 | 9.6.2.0.23. | GOINFRA | 71887 | PATCH PANEL PADRÃO 19" CAT. 6, COM 24 PORTAS | UN | 1 | 1 | 1 | 583.05 | 51.88 | 634.93 | 634.93
1682 | 9.6.2.0.24. | GOINFRA | 72291 | REGUA COM 8 TOMADAS | UN | 1 | 1 | 1 | 57.23 | 2.96 | 60.19 | 60.19
1683 | 9.6.2.0.25. | GOINFRA | 71886 | PATCH CORD COMPRIMENTO DE 2,50 M - CAT.6 | UN | 24 | 1 | 24 | 36.72 | 3.84 | 973.44 | 973.44
1684 | 9.6.2.0.26. | GOINFRA | 72425 | TAMPA CEGA PLASTICA RETANGULAR 4"X2" | UN | 4 | 1 | 4 | 3.58 | 0.88 | 17.84 | 17.84
1685 | 9.6.2.0.27. | GOINFRA | 72450 | TAMPA DE Fo.Fo. R1 COM BASE | UN | 1 | 1 | 1 | 361.05 | 2.96 | 364.01 | 364.01
1686 | 9.6.2.0.28. | GOINFRA | 72556 | TOMADA LOGICA RJ-45 TIPO KEYSTONE JACK, CAT. 6 | UN | 8 | 1 | 8 | 23.02 | 10.97 | 271.92 | 271.92
1687 | 9.7. |  |  | INSTALAÇÕES HIDROSSANITÁRIAS | [6 empty] | 12850.89 | 12850.89
1688 | 9.7.1. |  |  | PEÇAS E ACESSÓRIOS | [6 empty] | 4683.76 | 4683.76
1689 | 9.7.1.1. |  |  | VASO SANITÁRIO E ACESSÓRIOS | [6 empty] | 2196.52 | 2196.52
1690 | 9.7.1.1.1. | GOINFRA | 80502 | VASO SANITÁRIO CONVENCIONAL (1ª LINHA) | UN | 4 | 1 | 4 | 208.13 | 56.03 | 1056.64 | 1056.64
1691 | 9.7.1.1.2. | GOINFRA | 80515 | VÁLVULA DE DESCARGA DUPLO ACIONAMENTO COM ACABAMENTO CROMADO | UN | 4 | 1 | 4 | 159.2 | 48.27 | 829.88 | 829.88
1692 | 9.7.1.1.3. | GOINFRA | 80520 | CONJUNTO DE FIXACAO P/VASO SANITARIO (PAR) | CJ | 4 | 1 | 4 | 4.04 | 5.92 | 39.84 | 39.84
1693 | 9.7.1.1.4. | GOINFRA | 80510 | ANEL DE VEDAÇÃO PARA VASO SANITÁRIO | UN | 4 | 1 | 4 | 10.42 | 4.45 | 59.48 | 59.48
1694 | 9.7.1.1.5. | GOINFRA | 80513 | TUBO PARA VÁLVULA DE DESCARGA ( CURTO 1.1/4" ) | UN | 4 | 1 | 4 | 9.54 | 9.49 | 76.12 | 76.12
1695 | 9.7.1.1.6. | GOINFRA | 80514 | TUBO DE LIGACAO PVC CROMADO 1.1/2" / ESPUDE - (ENTRADA) | UN | 4 | 1 | 4 | 29.5 | 4.14 | 134.56 | 134.56
1696 | 9.7.1.2. |  |  | LAVATÓRIO E ACESSÓRIOS | [6 empty] | 1352.1 | 1352.1
1697 | 9.7.1.2.1. | GOINFRA | 80556 | LIGAÇÃO FLEXÍVEL PVC DIAM.1/2" (ENGATE) | UN | 6 | 1 | 6 | 2.94 | 7.41 | 62.1 | 62.1
1698 | 9.7.1.2.2. | SINAPI | 86883 | SIFÃO DO TIPO FLEXÍVEL EM PVC 1 X 1.1/2 - FORNECIMENTO E INSTALAÇÃO. AF_01/2020 | UN | 6 | 1 | 6 | 7.28 | 1.77 | 54.3 | 54.3
1699 | 9.7.1.2.3. | GOINFRA | 80570 | TORNEIRA DE MESA PARA LAVATÓRIO DIÂMETRO DE 1/2" | UN | 6 | 1 | 6 | 51.71 | 5.92 | 345.78 | 345.78
1700 | 9.7.1.2.4. | GOINFRA | 80580 | VALVULA PARA LAVATORIO OU BEBEDOURO METALICO DIAMETRO 1" | UN | 6 | 1 | 6 | 57.81 | 4.45 | 373.56 | 373.56
1701 | 9.7.1.2.5. | GOINFRA | 80587 | CUBA DE LOUÇA DE EMBUTIR REDONDA | UN | 6 | 1 | 6 | 74.5 | 11.56 | 516.36 | 516.36
1702 | 9.7.1.3. |  |  | FILTRO E CHUVEIROS | [6 empty] | 203.68 | 203.68
1703 | 9.7.1.3.1. | GOINFRA | 80723 | CHUVEIRO PVC COM BRACO DE PVC (DUCHA FRIA) | UN | 8 | 1 | 8 | 10.64 | 14.82 | 203.68 | 203.68
1704 | 9.7.1.4. |  |  | REGISTROS | [6 empty] | 931.46 | 931.46
1705 | 9.7.1.4.1. | GOINFRA | 80928 | REGISTRO DE GAVETA C/CANOPLA DIAMETRO 1.1/4" | UN | 2 | 1 | 2 | 118.29 | 28.16 | 292.9 | 292.9
1706 | 9.7.1.4.2. | GOINFRA | 80946 | REGISTRO DE PRESSAO C/CANOPLA CROMADA DIAM.3/4" | UN | 8 | 1 | 8 | 61.74 | 18.08 | 638.56 | 638.56
1707 | 9.7.2. |  |  | ÁGUA FRIA | [6 empty] | 2445.89 | 2445.89
1708 | 9.7.2.1. |  |  | TUBOS DE PVC SOLDÁVEL | [6 empty] | 1286.12 | 1286.12
1709 | 9.7.2.1.1. | GOINFRA | 81003 | TUBO SOLDAVEL PVC MARROM DIAM. 25 MM | M | 28 | 1 | 28 | 3.34 | 3.56 | 193.2 | 193.2
1710 | 9.7.2.1.2. | GOINFRA | 81004 | TUBO SOLDAVEL PVC MARROM DIAM. 32 MM | M | 4 | 1 | 4 | 8.14 | 3.82 | 47.84 | 47.84
1711 | 9.7.2.1.3. | GOINFRA | 81005 | TUBO SOLDAVEL PVC MARROM DIAM. 40 MM | M | 24 | 1 | 24 | 11.51 | 5.87 | 417.12 | 417.12
1712 | 9.7.2.1.4. | GOINFRA | 81006 | TUBO SOLDAVEL PVC MARROM DIAM. 50 MM | M | 18 | 1 | 18 | 12.61 | 6.61 | 345.96 | 345.96
1713 | 9.7.2.1.5. | GOINFRA | 81008 | TUBO SOLDAVEL PVC MARROM DIAM. 75 MM | M | 6 | 1 | 6 | 34.97 | 12.03 | 282 | 282
1714 | 9.7.2.2. |  |  | ADAPTADORES DE PVC SOLDÁVEL | [6 empty] | 85 | 85
1715 | 9.7.2.2.1. | GOINFRA | 81066 | ADAPTADOR SOLDÁVEL CURTO C/ BOLSA E ROSCA PARA REGISTRO 25X3/4" | UN | 16 | 1 | 16 | 0.86 | 2.66 | 56.32 | 56.32
1716 | 9.7.2.2.2. | GOINFRA | 81068 | ADAPTADOR SOLDÁVEL CURTO C/ BOLSA E ROSCA PARA REGISTRO 40X1 1/4" | UN | 4 | 1 | 4 | 3.03 | 4.14 | 28.68 | 28.68
1717 | 9.7.2.3. |  |  | BUCHAS | [6 empty] | 137.54 | 137.54
1718 | 9.7.2.3.1. | SINAPI | 96662 | BUCHA DE REDUÇÃO, PPR, 32 X 25, CLASSE PN 25, INSTALADO EM RAMAL DE DISTRIBUIÇÃO DE ÁGUA FORNECIMENTO E INSTALAÇÃO. AF_08/2022 | UN | 2 | 1 | 2 | 4.88 | 2.49 | 14.74 | 14.74
1719 | 9.7.2.3.2. | SINAPI | 103977 | BUCHA DE REDUÇÃO, PVC, SOLDÁVEL, DN 40MM X 32MM, INSTALADO EM PRUMADA DE ÁGUA - FORNECIMENTO E INSTALAÇÃO. AF_06/2022 | UN | 2 | 1 | 2 | 4.23 | 1.83 | 12.12 | 12.12
1720 | 9.7.2.3.3. | SINAPI | 96704 | BUCHA DE REDUÇÃO, PPR, 40 X 25, CLASSE PN 25, INSTALADO EM PRUMADA DE ÁGUA FORNECIMENTO E INSTALAÇÃO . AF_08/2022 | UN | 2 | 1 | 2 | 12.03 | 4.17 | 32.4 | 32.4
1721 | 9.7.2.3.4. | GOINFRA | 81164 | BUCHA DE REDUCAO SOLDAVEL CURTO 50 X 40 mm | UN | 4 | 1 | 4 | 3.38 | 5.04 | 33.68 | 33.68
1722 | 9.7.2.3.5. | GOINFRA | 81185 | BUCHA DE REDUÇÃO SOLDÁVEL LONGA 75 X 50 MM | UN | 2 | 1 | 2 | 16.82 | 5.48 | 44.6 | 44.6
1723 | 9.7.2.4. |  |  | JOELHO | [6 empty] | 249.39 | 249.39
1724 | 9.7.2.4.1. | GOINFRA | 81302 | JOELHO 45 GRAUS SOLDAVEL 25 MM | UN | 1 | 1 | 1 | 1.6 | 5.33 | 6.93 | 6.93
1725 | 9.7.2.4.2. | SINAPI | 89481 | JOELHO 90 GRAUS, PVC, SOLDÁVEL, DN 25MM, INSTALADO EM PRUMADA DE ÁGUA - FORNECIMENTO E INSTALAÇÃO. AF_06/2022 | UN | 4 | 1 | 4 | 2.28 | 2.04 | 17.28 | 17.28
1726 | 9.7.2.4.3. | GOINFRA | 81323 | JOELHO 90 GRAUS SOLDAVEL DIAMETRO 40 mm (1.1/4") | UN | 4 | 1 | 4 | 5.71 | 8.29 | 56 | 56
1727 | 9.7.2.4.4. | GOINFRA | 81324 | JOELHO 90 GRAUS SOLDAVEL 50 mm (MARROM) | UN | 6 | 1 | 6 | 4.84 | 8.29 | 78.78 | 78.78
1728 | 9.7.2.4.5. | GOINFRA | 81369 | JOELHO 90 GRAUS SOLDAVEL COM BUCHA DE LATAO 25 X 3/4" | UN | 10 | 1 | 10 | 5.66 | 3.38 | 90.4 | 90.4
1729 | 9.7.2.5. |  |  | TÊ | [6 empty] | 478.34 | 478.34
1730 | 9.7.2.5.1. | GOINFRA | 81402 | TE 90 GRAUS SOLDAVEL DIAMETRO 25 MM | UN | 4 | 1 | 4 | 1.13 | 5.62 | 27 | 27
1731 | 9.7.2.5.2. | GOINFRA | 81404 | TE 90 GRAUS SOLDAVEL DIAMETRO 40 MM | UN | 2 | 1 | 2 | 9.07 | 8.89 | 35.92 | 35.92
1732 | 9.7.2.5.3. | GOINFRA | 81405 | TE 90 GRAUS SOLDAVEL DIAMETRO 50 MM | UN | 2 | 1 | 2 | 9.22 | 8.89 | 36.22 | 36.22
1733 | 9.7.2.5.4. | GOINFRA | 81421 | TE REDUCAO 90 GRAUS SOLDAVEL 32 X 25 mm | UN | 4 | 1 | 4 | 6.85 | 5.62 | 49.88 | 49.88
1734 | 9.7.2.5.5. | GOINFRA | 81427 | TE DE REDUCAO 90 GRAUS SOLDAVEL 75 X 50 MM | UN | 4 | 1 | 4 | 48.44 | 13.34 | 247.12 | 247.12
1735 | 9.7.2.5.6. | GOINFRA | 81444 | TE 90 GRAUS SOLDAVEL COM BUCHA DE LATAO NA BOLSA CENTRAL 25X25X3/4" | UN | 5 | 1 | 5 | 10.82 | 5.62 | 82.2 | 82.2
1736 | 9.7.2.6. |  |  | ADESIVOS | [6 empty] | 209.5 | 209.5
1737 | 9.7.2.6.1. | GOINFRA | 81501 | ADESIVO PLASTICO - FRASCO 850 G | UN | 2 | 1 | 2 | 55.66 | 0 | 111.32 | 111.32
1738 | 9.7.2.6.2. | GOINFRA | 81504 | SOLUCAO LIMPADORA 1000 CM3 | UN | 2 | 1 | 2 | 49.09 | 0 | 98.18 | 98.18
1739 | 9.7.3. |  |  | ESGOTO SANITÁRIO | [6 empty] | 3997.7 | 3997.7
1740 | 9.7.3.1. |  |  | CORPO DE CAIXA SIFONADA / RALO | [6 empty] | 835.96 | 835.96
1741 | 9.7.3.1.1. | GOINFRA | 81663 | CORPO CAIXA SIFONADA DIAM. 150 X 150 X 50 | UN | 4 | 1 | 4 | 30.92 | 6.52 | 149.76 | 149.76
1742 | 9.7.3.1.2. | SINAPI | 89491 | CAIXA SIFONADA, PVC, DN 150 X 185 X 75 MM, FORNECIDA E INSTALADA EM RAMAIS DE ENCAMINHAMENTO DE ÁGUA PLUVIAL. AF_06/2022 | UN | 2 | 1 | 2 | 66.59 | 9.76 | 152.7 | 152.7
1743 | 9.7.3.1.3. | GOINFRA | 81695 | PROLONGAMENTO PARA CAIXA SIFONADA 100 MM | M | 4 | 1 | 4 | 12.93 | 15.42 | 113.4 | 113.4
1744 | 9.7.3.1.4. | GOINFRA | 81681 | CORPO RALO SECO CILINDRICO 100 X 40 | UN | 4 | 1 | 4 | 8.15 | 6.52 | 58.68 | 58.68
1745 | 9.7.3.1.5. | GOINFRA | 81696 | PROLONGAMENTO PARA CAIXA SIFONADA 150 MM | M | 6 | 1 | 6 | 32.2 | 16.6 | 292.8 | 292.8
1746 | 9.7.3.1.6. | GOINFRA | 81791 | GRELHA REDONDA BRANCA DIAM. 150 MM | UN | 6 | 1 | 6 | 5.28 | 2.37 | 45.9 | 45.9
1747 | 9.7.3.1.7. | GOINFRA | 81790 | GRELHA REDONDA BRANCA DIAM. 100 MM | UN | 4 | 1 | 4 | 3.31 | 2.37 | 22.72 | 22.72
1748 | 9.7.3.2. |  |  | JOELHOS | [6 empty] | 505.57 | 505.57
1749 | 9.7.3.2.1. | SINAPI | 89726 | JOELHO 45 GRAUS, PVC, SERIE NORMAL, ESGOTO PREDIAL, DN 40 MM, JUNTA SOLDÁVEL, FORNECIDO E INSTALADO EM RAMAL DE DESCARGA OU RAMAL DE ESGOTO SANITÁRIO. AF_08/2022 | UN | 5 | 1 | 5 | 4.59 | 3.69 | 41.4 | 41.4
1750 | 9.7.3.2.2. | SINAPI | 89802 | JOELHO 45 GRAUS, PVC, SERIE NORMAL, ESGOTO PREDIAL, DN 50 MM, JUNTA ELÁSTICA, FORNECIDO E INSTALADO EM PRUMADA DE ESGOTO SANITÁRIO OU VENTILAÇÃO. AF_08/2022 | UN | 1 | 1 | 1 | 7.79 | 0.97 | 8.76 | 8.76
1751 | 9.7.3.2.3. | GOINFRA | 81923 | JOELHO 45 GRAUS DIAMETRO 75 MM (ESGOTO) | UN | 1 | 1 | 1 | 7.59 | 10.67 | 18.26 | 18.26
1752 | 9.7.3.2.4. | GOINFRA | 81924 | JOELHO 45 GRAUS DIAMETRO 100 MM (ESGOTO) | UN | 2 | 1 | 2 | 8.4 | 13.34 | 43.48 | 43.48
1753 | 9.7.3.2.5. | GOINFRA | 81935 | JOELHO 90 GRAUS DIAMETRO 40 MM (ESGOTO) | UN | 8 | 1 | 8 | 2.24 | 8.29 | 84.24 | 84.24
1754 | 9.7.3.2.6. | GOINFRA | 81936 | JOELHO 90 GRAUS DIAMETRO 50 MM (ESGOTO) | UN | 9 | 1 | 9 | 2.7 | 8.29 | 98.91 | 98.91
1755 | 9.7.3.2.7. | GOINFRA | 81937 | JOELHO 90 GRAUS DIAMETRO 75 MM (ESGOTO) | UN | 2 | 1 | 2 | 7.57 | 10.67 | 36.48 | 36.48
1756 | 9.7.3.2.8. | GOINFRA | 81938 | JOELHO 90 GRAUS DIAMETRO 100 MM (ESGOTO) | UN | 4 | 1 | 4 | 8.33 | 13.34 | 86.68 | 86.68
1757 | 9.7.3.2.9. | GOINFRA | 81927 | JOELHO 90 GRAUS C/ANEL 40 MM | UN | 8 | 1 | 8 | 2.63 | 8.29 | 87.36 | 87.36
1758 | 9.7.3.3. |  |  | JUNÇÕES | [6 empty] | 279.73 | 279.73
1759 | 9.7.3.3.1. | GOINFRA | 81971 | JUNCAO SIMPLES DIAM. 75 X 50 MM (ESGOTO) | UN | 2 | 1 | 2 | 11.38 | 10.97 | 44.7 | 44.7
1760 | 9.7.3.3.2. | GOINFRA | 81970 | JUNCAO SIMPLES DIAMETRO 50 X 50 MM (ESGOTO) | UN | 2 | 1 | 2 | 7.35 | 8.6 | 31.9 | 31.9
1761 | 9.7.3.3.3. | GOINFRA | 81972 | JUNCAO SIMPLES DIAMETRO 75 X 75 MM (ESGOTO) | UN | 3 | 1 | 3 | 13.18 | 10.97 | 72.45 | 72.45
1762 | 9.7.3.3.4. | GOINFRA | 81973 | JUNCAO SIMPLES DIAM. 100 X 50 MM (ESGOTO) | UN | 2 | 1 | 2 | 13.26 | 13.64 | 53.8 | 53.8
1763 | 9.7.3.3.5. | GOINFRA | 81975 | JUNCAO SIMPLES DIAM. 100 X 100 MM (ESGOTO) | UN | 2 | 1 | 2 | 24.8 | 13.64 | 76.88 | 76.88
1764 | 9.7.3.4. |  |  | LUVAS | [6 empty] | 172.7 | 172.7
1765 | 9.7.3.4.1. | GOINFRA | 82001 | LUVA SIMPLES DIAMETRO 40 MM - (ESGOTO) | UN | 2 | 1 | 2 | 1.57 | 4.14 | 11.42 | 11.42
1766 | 9.7.3.4.2. | GOINFRA | 82002 | LUVA SIMPLES DIAMETRO 50 MM - (ESGOTO) | UN | 7 | 1 | 7 | 2.62 | 4.14 | 47.32 | 47.32
1767 | 9.7.3.4.3. | GOINFRA | 82003 | LUVA SIMPLES DIAMETRO 75 MM - (ESGOTO) | UN | 6 | 1 | 6 | 5.27 | 5.33 | 63.6 | 63.6
1768 | 9.7.3.4.4. | GOINFRA | 82004 | LUVA SIMPLES DIAMETRO 100 mm - (ESGOTO) | UN | 4 | 1 | 4 | 5.78 | 6.81 | 50.36 | 50.36
1769 | 9.7.3.5. |  |  | TÊ | [6 empty] | 189.84 | 189.84
1770 | 9.7.3.5.1. | GOINFRA | 82230 | TE SANITARIO DIAMETRO 50 X 50 MM (ESGOTO) | UN | 5 | 1 | 5 | 4.17 | 8.6 | 63.85 | 63.85
1771 | 9.7.3.5.2. | GOINFRA | 82231 | TE SANITARIO DIAMETRO 75 X 50 MM (ESGOTO) | UN | 2 | 1 | 2 | 7.93 | 10.97 | 37.8 | 37.8
1772 | 9.7.3.5.3. | GOINFRA | 82232 | TE SANITARIO DIAMETRO 75 X 75 MM (ESGOTO) | UN | 1 | 1 | 1 | 8.72 | 10.97 | 19.69 | 19.69
1773 | 9.7.3.5.4. | GOINFRA | 82234 | TE SANITARIO DIAMETRO 100 X 75 MM (ESGOTO) | UN | 2 | 1 | 2 | 11.63 | 13.64 | 50.54 | 50.54
1774 | 9.7.3.5.5. | GOINFRA | 81404 | TE 90 GRAUS SOLDAVEL DIAMETRO 40 MM | UN | 1 | 1 | 1 | 9.07 | 8.89 | 17.96 | 17.96
1775 | 9.7.3.6. |  |  | TUBOS | [6 empty] | 2013.9 | 2013.9
1776 | 9.7.3.6.1. | GOINFRA | 82301 | TUBO SOLDAVEL PARA ESGOTO DIAMETRO 40 MM | M | 12 | 1 | 12 | 5.53 | 7.11 | 151.68 | 151.68
1777 | 9.7.3.6.2. | SINAPI | 89798 | TUBO PVC, SERIE NORMAL, ESGOTO PREDIAL, DN 50 MM, FORNECIDO E INSTALADO EM PRUMADA DE ESGOTO SANITÁRIO OU VENTILAÇÃO. AF_08/2022 | M | 42 | 1 | 42 | 10.57 | 1.18 | 493.5 | 493.5
1778 | 9.7.3.6.3. | SINAPI | 89799 | TUBO PVC, SERIE NORMAL, ESGOTO PREDIAL, DN 75 MM, FORNECIDO E INSTALADO EM PRUMADA DE ESGOTO SANITÁRIO OU VENTILAÇÃO. AF_08/2022 | M | 36 | 1 | 36 | 14.72 | 4.4 | 688.32 | 688.32
1779 | 9.7.3.6.4. | GOINFRA | 82304 | TUBO SOLDAVEL PARA ESGOTO DIAMETRO 100 MM | M | 24 | 1 | 24 | 12.93 | 15.42 | 680.4 | 680.4
1780 | 9.7.4. |  |  | OUTROS | [6 empty] | 1723.54 | 1723.54
1781 | 9.7.4.0.1. | GOINFRA | 81885 | TERMINAL DE VENTILACAO DIAMETRO 50 MM (ESGOTO) | UN | 2 | 1 | 2 | 8.24 | 2.07 | 20.62 | 20.62
1782 | 9.7.4.0.2. | COMPOSIÇÃO | COMP 348_SEE | TERMINAL DE VENTILACAO, 75 MM, SERIE NORMAL, ESGOTO PREDIAL (GOINFRA + SINAPI) | UN | 2 | 1 | 2 | 15.73 | 2.07 | 35.6 | 35.6
1783 | 9.7.4.0.3. | GOINFRA | 81825 | CAIXA DE PASSAGEM 60X60X80 CM (MEDIDAS INTERNAS) SEM TAMPA | UN | 4 | 1 | 4 | 133.65 | 213.61 | 1389.04 | 1389.04
1784 | 9.7.4.0.4. | GOINFRA | 81826 | TAMPA EM CONCRETO ARMADO 25 MPA E=5CM PARA A CAIXA DE PASSAGEM 60X60CM | UN | 4 | 1 | 4 | 57.52 | 12.05 | 278.28 | 278.28
1785 | 9.8. |  |  | ALVENARIAS E DIVISÓRIAS | [6 empty] | 18410.2 | 18410.2
1786 | 9.8.0.0.1. | GOINFRA | 100160 | ALVENARIA DE TIJOLO FURADO 1/2 VEZ 14X29X9 - 6 FUROS - ARG. (1CALH:4ARML+100KG DE CI/M3) | M2 | 320.16 | 1 | 320.16 | 19.62 | 22.08 | 13350.67 | 13350.67
1787 | 9.8.0.0.2. | SINAPI | 101965 | PEITORIL LINEAR EM GRANITO OU MÁRMORE, L = 15CM, COMPRIMENTO DE ATÉ 2M, ASSENTADO COM ARGAMASSA 1:6 COM ADITIVO. AF_11/2020 | M | 55.52 | 1 | 55.52 | 75.5 | 15.63 | 5059.53 | 5059.53
1788 | 9.9. |  |  | IMPERMEABILIZAÇÃO | [6 empty] | 5926 | 5926
1789 | 9.9.0.0.1. | GOINFRA | 120902 | IMPERMEABILIZACAO VIGAS BALDRAMES E=2,0 CM | M2 | 210.59 | 1 | 210.59 | 10.95 | 17.19 | 5926 | 5926
1790 | 9.10. |  |  | ESTRUTURAS METÁLICAS | [6 empty] | 87209.73 | 87209.73
1791 | 9.10.1. |  |  | ESTRUTURA DA COBERTURA | [6 empty] | 87209.73 | 87209.73
1792 | 9.10.1.0.1. | SINAPI | 100775 | ESTRUTURA TRELIÇADA DE COBERTURA, TIPO FINK, COM LIGAÇÕES SOLDADAS, INCLUSOS PERFIS METÁLICOS, CHAPAS METÁLICAS, MÃO DE OBRA E TRANSPORTE COM GUINDASTE - FORNECIMENTO E INSTALAÇÃO. AF_01/2020_PSA | KG | 6498.49 | 1 | 6498.49 | 12.77 | 0.65 | 87209.73 | 87209.73
1793 | 9.11. |  |  | COBERTURAS | [6 empty] | 18618.19 | 18618.19
1794 | 9.11.0.0.1. | SINAPI | 94442 | TELHAMENTO COM TELHA CERÂMICA DE ENCAIXE, TIPO ROMANA, COM ATÉ 2 ÁGUAS, INCLUSO TRANSPORTE VERTICAL. AF_07/2019 | M2 | 492.22 | 1 | 492.22 | 28.73 | 4.75 | 16479.52 | 16479.52
1795 | 9.11.0.0.2. | SINAPI | 94221 | CUMEEIRA PARA TELHA CERÂMICA EMBOÇADA COM ARGAMASSA TRAÇO 1:2:9 (CIMENTO, CAL E AREIA) PARA TELHADOS COM ATÉ 2 ÁGUAS, INCLUSO TRANSPORTE VERTICAL. AF_07/2019 | M | 37.95 | 1 | 37.95 | 17.21 | 6 | 880.81 | 880.81
1796 | 9.11.0.0.3. | GOINFRA | 160403 | EMBOCAMENTO LATERAL (OITOES) | M | 25 | 1 | 25 | 8.62 | 8.52 | 428.5 | 428.5
1797 | 9.11.0.0.4. | GOINFRA | 160404 | EMBOCAMENTO DE BEIRAL | M | 75.88 | 1 | 75.88 | 0.41 | 10.52 | 829.36 | 829.36
1798 | 9.12. |  |  | ESQUADRIAS METÁLICAS | [6 empty] | 44868.51 | 44868.51
1799 | 9.12.0.0.1. | GOINFRA | 180404 | JANELA BASCULANTE EM CHAPA J17, J18 e J19 C/FERRAGENS | M2 | 22.93 | 1 | 22.93 | 323.27 | 38.56 | 8296.76 | 8296.76
1800 | 9.12.0.0.2. | GOINFRA | 180401 | JANELA DE CORRER CHAPA/VIDRO J9/J10/J12/J13 C/FERRAGENS | M2 | 46.2 | 1 | 46.2 | 194.88 | 38.56 | 10784.92 | 10784.92
1801 | 9.12.0.0.3. | GOINFRA | 180208 | GRADE PROTECAO TIPO TIJOLINHO GP-1/GP-2 | M2 | 14.4 | 1 | 14.4 | 207.83 | 30.54 | 3432.52 | 3432.52
1802 | 9.12.0.0.4. | GOINFRA | 180501 | PORTA DE ABRIR DE 01 FOLHA EM CHAPA METÁLICA PF-1 C/FERRAGENS | M2 | 10.08 | 1 | 10.08 | 591.36 | 36.08 | 6324.59 | 6324.59
1803 | 9.12.0.0.5. | GOINFRA | 180509 | PORTA DE ABRIR DE 01 FOLHA EM CHAPA DE AÇO PARA SANITÁRIO PF-10 C/FERRAGENS | M2 | 10.24 | 1 | 10.24 | 368.64 | 36.08 | 4144.33 | 4144.33
1804 | 9.12.0.0.6. | COMPOSIÇÃO | COMP 243_SEE | BRISE METÁLICO - EXCLUSO PINTURA - SEC XXI (GOINFRA) | KG | 777.84 | 1 | 777.84 | 15.28 | 0 | 11885.39 | 11885.39
1805 | 9.13. |  |  | VIDROS | [6 empty] | 11800.49 | 11800.49
1806 | 9.13.0.0.1. | GOINFRA | 190102 | VIDRO LISO 4 MM - COLOCADO | M2 | 69.13 | 1 | 69.13 | 170.7 | 0 | 11800.49 | 11800.49
1807 | 9.14. |  |  | REVESTIMENTO DE PAREDE | [6 empty] | 14109.55 | 14109.55
1808 | 9.14.0.0.1. | GOINFRA | 210102 | CHAPISCO ROLADO (1CIM:3 ARML)+(1 COLA:10 CIM) | M2 | 482.38 | 1 | 482.38 | 2.98 | 0.96 | 1900.57 | 1900.57
1809 | 9.14.0.0.2. | GOINFRA | 200201 | EMBOÇO (1CI:4 ARML) | M2 | 99.26 | 1 | 99.26 | 7.88 | 10.98 | 1872.04 | 1872.04
1810 | 9.14.0.0.3. | GOINFRA | 200403 | REBOCO (1 CALH:4 ARFC+100kgCI/M3) | M2 | 383.12 | 1 | 383.12 | 2.32 | 11.93 | 5459.46 | 5459.46
1811 | 9.14.0.0.4. | SINAPI | 87273 | REVESTIMENTO CERÂMICO PARA PAREDES INTERNAS COM PLACAS TIPO ESMALTADA EXTRA DE DIMENSÕES 33X45 CM APLICADAS NA ALTURA INTEIRA DAS PAREDES. AF_02/2023_PE | M2 | 96.97 | 1 | 96.97 | 32.67 | 15.99 | 4718.56 | 4718.56
1812 | 9.14.0.0.5. | GOINFRA | 201302 | REVESTIMENTO COM CERÂMICA | M2 | 2.29 | 1 | 2.29 | 49.06 | 20.34 | 158.92 | 158.92
1813 | 9.15. |  |  | FORROS | [6 empty] | 4901.91 | 4901.91
1814 | 9.15.0.0.1. | GOINFRA | 210102 | CHAPISCO ROLADO (1CIM:3 ARML)+(1 COLA:10 CIM) | M2 | 248.45 | 1 | 248.45 | 2.98 | 0.96 | 978.89 | 978.89
1815 | 9.15.0.0.2. | GOINFRA | 210515 | GESSO CORRIDO EM TETO | M2 | 248.45 | 1 | 248.45 | 4.8 | 10.99 | 3923.02 | 3923.02
1816 | 9.16. |  |  | REVESTIMENTO DE PISO | [6 empty] | 52492.43 | 52492.43
1817 | 9.16.0.0.1. | GOINFRA | 220101 | LASTRO DE CONCRETO REGULARIZADO IMPERMEABILIZADO 1:3:6 ESP=5CM (BASE) | M2 | 346.98 | 1 | 346.98 | 22.27 | 8.79 | 10777.19 | 10777.19
1818 | 9.16.0.0.2. | GOINFRA | 221101 | GRANITINA 8MM FUNDIDA COM CONTRAPISO (1CI:3ARML) E=2CM E JUNTA PLASTICA 27MM | M2 | 346.98 | 1 | 346.98 | 56.32 | 14.49 | 24569.65 | 24569.65
1819 | 9.16.0.0.3. | GOINFRA | 221104 | RASPAGEM E APLICAÇÃO RESINA ACRÍLICA DUAS DEMÃOS | M2 | 346.98 | 1 | 346.98 | 29.5 | 0 | 10235.91 | 10235.91
1820 | 9.16.0.0.4. | GOINFRA | 220902 | RODAPE DE MASSA (ICI:3 ARMG) | M | 78.69 | 1 | 78.69 | 1.24 | 6.6 | 616.92 | 616.92
1821 | 9.16.0.0.5. | GOINFRA | 220100 | PASSEIO PROTECAO EM CONC.DESEMPEN.5 CM 1:2,5:3,5 (INCLUSO ESPELHO DE 30CM/ESCAVAÇÃO/REATERRO/APILOAMENTO/ATERRO INTERNO) | M2 | 88.27 | 1 | 88.27 | 39.92 | 31.37 | 6292.76 | 6292.76
1822 | 9.17. |  |  | FERRAGENS | [6 empty] | 1832.12 | 1832.12
1823 | 9.17.0.0.1. | GOINFRA | 230174 | BARRA DE APOIO EM AÇO INOX - 40 CM | UN | 4 | 1 | 4 | 77.22 | 10.37 | 350.36 | 350.36
1824 | 9.17.0.0.2. | GOINFRA | 230176 | BARRA DE APOIO EM AÇO INOX - 80 CM | UN | 12 | 1 | 12 | 113.11 | 10.37 | 1481.76 | 1481.76
1825 | 9.18. |  |  | MARCENARIA | [6 empty] | 3997.09 | 3997.09
1826 | 9.18.0.0.1. | GOINFRA | 240106 | BATE CARTEIRA ENVERNIZADO E ASSENT. 2,5 X 12 CM | M | 109.72 | 1 | 109.72 | 23.95 | 12.48 | 3997.09 | 3997.09
1827 | 9.19. |  |  | PINTURA | [6 empty] | 25914.42 | 25914.42
1828 | 9.19.1. |  |  | INTERNA | [6 empty] | 5521.14 | 5521.14
1829 | 9.19.1.0.1. | GOINFRA | 261300 | EMASSAMENTO COM MASSA PVA DUAS DEMAOS | M2 | 286.07 | 1 | 286.07 | 1.74 | 7.66 | 2689.05 | 2689.05
1830 | 9.19.1.0.2. | GOINFRA | 261001 | PINTURA LATEX ACRILICO 2 DEMAOS | M2 | 286.07 | 1 | 286.07 | 3.68 | 6.22 | 2832.09 | 2832.09
1831 | 9.19.2. |  |  | TETO | [6 empty] | 4181.92 | 4181.92
1832 | 9.19.2.0.1. | GOINFRA | 261301 | EMASSAMENTO COM MASSA PVA UMA DEMAO | M2 | 294.71 | 1 | 294.71 | 1.11 | 5.31 | 1892.03 | 1892.03
1833 | 9.19.2.0.2. | GOINFRA | 261307 | PINTURA PVA LATEX 2 DEMAOS SEM SELADOR | M2 | 294.71 | 1 | 294.71 | 3.29 | 4.48 | 2289.89 | 2289.89
1834 | 9.19.3. |  |  | EXTERNA | [6 empty] | 4164.51 | 4164.51
1835 | 9.19.3.0.1. | GOINFRA | 261000 | PINTURA LATEX ACRILICA 2 DEMAOS C/SELADOR | M2 | 383.12 | 1 | 383.12 | 4.62 | 6.25 | 4164.51 | 4164.51
1836 | 9.19.4. |  |  | ESQUADRIAS NOVAS | [6 empty] | 6032.29 | 6032.29
1837 | 9.19.4.0.1. | GOINFRA | 261602 | PINTURA TINTA ESMALTE PARA ESQUADRIAS DE FERRO C FUNDO ANTICORROSIVO | M2 | 285.62 | 1 | 285.62 | 9.39 | 11.73 | 6032.29 | 6032.29
1838 | 9.19.5. |  |  | ESTRUTURA METÁLICA | [6 empty] | 5422.03 | 5422.03
1839 | 9.19.5.0.1. | GOINFRA | 261609 | PINTURA ESMALTE ALQUIDICO ESTRUTURA METALICA 2 DEMAOS | M2 | 475.2 | 1 | 475.2 | 8.3 | 3.11 | 5422.03 | 5422.03
1840 | 9.19.6. |  |  | CALÇADA DE PROTEÇÃO | [6 empty] | 592.53 | 592.53
1841 | 9.19.6.0.1. | GOINFRA | 261703 | PINTURA TINTA POLIESPORTIVA - 2 DEMÃOS (PISOS E CIMENTADOS) | M2 | 56.92 | 1 | 56.92 | 3.39 | 7.02 | 592.53 | 592.53
1842 | 9.20. |  |  | DIVERSOS | [6 empty] | 14626.37 | 14626.37
1843 | 9.20.0.0.1. | COMPOSIÇÃO | COMP 582_SEE | QUADRO ESCOLAR MISTO 4,20x1,25M - FÓRMICA BRANCA BRILHANTE (3,08x1,25M) E FELTRO VERDE COM FUNDO EM CORTIÇA 6MM (1,05x1,25M) (GOINFRA + SINAPI) | UN | 4 | 1 | 4 | 886.74 | 695.04 | 6327.12 | 6327.12
1844 | 9.20.0.0.2. | GOINFRA | 271608 | BANCADA DE GRANITO C/ ESPELHO | M2 | 16.38 | 1 | 16.38 | 397.9 | 40.53 | 7181.48 | 7181.48
1845 | 9.20.0.0.3. | GOINFRA | 270501 | LIMPEZA FINAL DE OBRA - (OBRAS CIVIS) | M2 | 382.8 | 1 | 382.8 | 1.31 | 1.61 | 1117.77 | 1117.77
1846 | 10 |  |  | QUADRA EM ARCO MOD 02 - PADRÃO SEDUC | UN | 1 | 1 |  |  |  | 321109.34 | 321109.34
1847 | 10.1. |  |  | SERVIÇOS PRELIMINARES | [6 empty] | 1843.6 | 1843.6
1848 | 10.1.0.0.1. | GOINFRA | 20701 | LOCAÇÃO DA OBRA, EXECUÇÃO DE GABARITO SEM REAPROVEITAMENTO, INCLUSO PINTURA (FACE INTERNA DO RIPÃO 15CM) E PIQUETE COM TESTEMUNHA | M2 | 432.77 | 1 | 432.77 | 2.98 | 1.28 | 1843.6 | 1843.6
1849 | 10.2. |  |  | TRANSPORTES | [6 empty] | 1098.31 | 1098.31
1850 | 10.2.0.0.1. | GOINFRA | 30101 | TRANSPORTE DE ENTULHO EM CAMINHÃO INCLUSO A CARGA MANUAL | M3 | 30.29 | 1 | 30.29 | 28.5 | 7.76 | 1098.31 | 1098.31
1851 | 10.3. |  |  | SERVIÇO EM TERRA | [6 empty] | 3381.62 | 3381.62
1852 | 10.3.1. |  |  | INT. ELÉTRICAS | [6 empty] | 358.63 | 358.63
1853 | 10.3.1.0.1. | GOINFRA | 40101 | ESCAVACAO MANUAL DE VALAS < 1 MTS. (OBRAS CIVIS) | M3 | 7.8 | 1 | 7.8 | 0 | 27.66 | 215.74 | 215.74
1854 | 10.3.1.0.2. | GOINFRA | 40902 | REATERRO COM APILOAMENTO | M3 | 7.8 | 1 | 7.8 | 0 | 18.32 | 142.89 | 142.89
1855 | 10.3.2. |  |  | ARQUIBANCADA | [6 empty] | 231.63 | 231.63
1856 | 10.3.2.0.1. | GOINFRA | 41004 | ESCAVACAO MECANICA | M3 | 12.25 | 1 | 12.25 | 1.56 | 0 | 19.11 | 19.11
1857 | 10.3.2.0.2. | GOINFRA | 41005 | CARGA MECANIZADA | M3 | 12.25 | 1 | 12.25 | 1.15 | 0 | 14.08 | 14.08
1858 | 10.3.2.0.3. | GOINFRA | 41012 | INDENIZAÇÃO DE JAZIDA | M3 | 12.25 | 1 | 12.25 | 4.17 | 0 | 51.08 | 51.08
1859 | 10.3.2.0.4. | GOINFRA | 41006 | TRANSPORTE DE MATERIAL ESCAVADO M3.KM | M3KM | 61.25 | 1 | 61.25 | 2.15 | 0 | 131.68 | 131.68
1860 | 10.3.2.0.5. | GOINFRA | 41009 | COMPACTAÇÃO MECÂNICA SEM CONTROLE LABORATÓRIO | M3 | 9.8 | 1 | 9.8 | 1.6 | 0 | 15.68 | 15.68
1861 | 10.3.3. |  |  | OUTROS | [6 empty] | 2791.36 | 2791.36
1862 | 10.3.3.0.1. | GOINFRA | 41140 | REGULARIZAÇÃO DO TERRENO SEM APILOAMENTO COM TRANSPORTE MANUAL DA TERRA ESCAVADA | M2 | 432.77 | 1 | 432.77 | 0 | 2.15 | 930.45 | 930.45
1863 | 10.3.3.0.2. | GOINFRA | 41002 | APILOAMENTO | M2 | 432.77 | 1 | 432.77 | 0 | 4.3 | 1860.91 | 1860.91
1864 | 10.4. |  |  | FUNDAÇÕES E SONDAGENS | [6 empty] | 22028.55 | 22028.55
1865 | 10.4.1. |  |  | ESTACAS | [6 empty] | 12064.6 | 12064.6
1866 | 10.4.1.0.1. | GOINFRA | 50302 | ESTACA A TRADO DIAM.30 CM SEM FERRO | M | 109 | 1 | 109 | 26.69 | 30.06 | 6185.75 | 6185.75
1867 | 10.4.1.0.2. | SINAPI | 95577 | MONTAGEM DE ARMADURA DE ESTACAS, DIÂMETRO = 10,0 MM. AF_09/2021_PS | KG | 462.73 | 1 | 462.73 | 8.52 | 0.75 | 4289.5 | 4289.5
1868 | 10.4.1.0.3. | GOINFRA | 52014 | ACO CA-60 - 5,0 MM - (OBRAS CIVIS) | KG | 122.73 | 1 | 122.73 | 10.88 | 2.07 | 1589.35 | 1589.35
1869 | 10.4.2. |  |  | BLOCOS | [6 empty] | 9888.89 | 9888.89
1870 | 10.4.2.0.1. | GOINFRA | 50901 | ESCAVACAO MANUAL DE VALAS (SAPATAS/BLOCOS) | M3 | 13.03 | 1 | 13.03 | 0 | 35.02 | 456.31 | 456.31
1871 | 10.4.2.0.2. | GOINFRA | 50902 | APILOAMENTO (BLOCOS/SAPATAS) | M2 | 14.04 | 1 | 14.04 | 0 | 4.3 | 60.37 | 60.37
1872 | 10.4.2.0.3. | SINAPI | 96616 | LASTRO DE CONCRETO MAGRO, APLICADO EM BLOCOS DE COROAMENTO OU SAPATAS. AF_08/2017 | M3 | 0.7 | 1 | 0.7 | 358.56 | 174.34 | 373.03 | 373.03
1873 | 10.4.2.0.4. | GOINFRA | 60524 | CONCRETO USINADO BOMBEÁVEL FCK=25 MPA (O.C.) | M3 | 13.03 | 1 | 13.03 | 469.28 | 0 | 6114.71 | 6114.71
1874 | 10.4.2.0.5. | GOINFRA | 51060 | LANÇAMENTO/APLICAÇÃO/ADENSAMENTO DE CONCRETO USINADO BOMBEADO EM FUNDAÇÃO | M3 | 13.03 | 1 | 13.03 | 0.1 | 32.22 | 421.12 | 421.12
1875 | 10.4.2.0.6. | GOINFRA | 52014 | ACO CA-60 - 5,0 MM - (OBRAS CIVIS) | KG | 134.3 | 1 | 134.3 | 10.88 | 2.07 | 1739.18 | 1739.18
1876 | 10.4.2.0.7. | GOINFRA | 52004 | ACO CA 50-A - 8,0 MM (5/16") - (OBRAS CIVIS) | KG | 24 | 1 | 24 | 7.79 | 2.37 | 243.84 | 243.84
1877 | 10.4.2.0.8. | GOINFRA | 52005 | ACO CA-50A - 10,0 MM (3/8") - (OBRAS CIVIS) | KG | 47.7 | 1 | 47.7 | 7.7 | 2.37 | 480.33 | 480.33
1878 | 10.4.3. |  |  | CONTROLE TECNOLÓGICO | [6 empty] | 75.06 | 75.06
1879 | 10.4.3.0.1. | GOINFRA | 50251 | CORPO DE PROVA | UN | 6 | 1 | 6 | 12.51 | 0 | 75.06 | 75.06
1880 | 10.5. |  |  | ESTRUTURA | [6 empty] | 41290.19 | 41290.19
1881 | 10.5.1. |  |  | VIGAS BALDRAME | [6 empty] | 9417.95 | 9417.95
1882 | 10.5.1.0.1. | GOINFRA | 40101 | ESCAVACAO MANUAL DE VALAS < 1 MTS. (OBRAS CIVIS) | M3 | 14.89 | 1 | 14.89 | 0 | 27.66 | 411.85 | 411.85
1883 | 10.5.1.0.2. | GOINFRA | 50902 | APILOAMENTO (BLOCOS/SAPATAS) | M2 | 15.95 | 1 | 15.95 | 0 | 4.3 | 68.58 | 68.58
1884 | 10.5.1.0.3. | SINAPI | 96616 | LASTRO DE CONCRETO MAGRO, APLICADO EM BLOCOS DE COROAMENTO OU SAPATAS. AF_08/2017 | M3 | 0.8 | 1 | 0.8 | 358.56 | 174.34 | 426.32 | 426.32
1885 | 10.5.1.0.4. | GOINFRA | 60191 | FORMA DE TABUA CINTA BALDRAME U=8 VEZES | M2 | 85.06 | 1 | 85.06 | 20.1 | 9.04 | 2478.64 | 2478.64
1886 | 10.5.1.0.5. | GOINFRA | 60524 | CONCRETO USINADO BOMBEÁVEL FCK=25 MPA (O.C.) | M3 | 6.38 | 1 | 6.38 | 469.28 | 0 | 2994 | 2994
1887 | 10.5.1.0.6. | GOINFRA | 60800 | LANÇAMENTO/APLICAÇÃO/ADENSAMENTO DE CONCRETO USINADO BOMBEADO EM ESTRUTURA - (O.C.) | M3 | 6.38 | 1 | 6.38 | 0.1 | 41.06 | 262.6 | 262.6
1888 | 10.5.1.0.7. | GOINFRA | 40902 | REATERRO COM APILOAMENTO | M3 | 8.51 | 1 | 8.51 | 0 | 18.32 | 155.9 | 155.9
1889 | 10.5.1.0.8. | GOINFRA | 52004 | ACO CA 50-A - 8,0 MM (5/16") - (OBRAS CIVIS) | KG | 154 | 1 | 154 | 7.79 | 2.37 | 1564.64 | 1564.64
1890 | 10.5.1.0.9. | GOINFRA | 52014 | ACO CA-60 - 5,0 MM - (OBRAS CIVIS) | KG | 81.5 | 1 | 81.5 | 10.88 | 2.07 | 1055.42 | 1055.42
1891 | 10.5.2. |  |  | PILARES | [6 empty] | 18204.98 | 18204.98
1892 | 10.5.2.0.1. | GOINFRA | 60205 | FORMA CHAPA DE COMPENSADO PLASTIFICADO 17MM U=7 V - (OBRAS CIVIS) | M2 | 132.18 | 1 | 132.18 | 28.99 | 18.57 | 6286.48 | 6286.48
1893 | 10.5.2.0.2. | GOINFRA | 60524 | CONCRETO USINADO BOMBEÁVEL FCK=25 MPA (O.C.) | M3 | 8.98 | 1 | 8.98 | 469.28 | 0 | 4214.13 | 4214.13
1894 | 10.5.2.0.3. | GOINFRA | 60800 | LANÇAMENTO/APLICAÇÃO/ADENSAMENTO DE CONCRETO USINADO BOMBEADO EM ESTRUTURA - (O.C.) | M3 | 8.98 | 1 | 8.98 | 0.1 | 41.06 | 369.61 | 369.61
1895 | 10.5.2.0.4. | SINAPI | 92762 | ARMAÇÃO DE PILAR OU VIGA DE ESTRUTURA CONVENCIONAL DE CONCRETO ARMADO UTILIZANDO AÇO CA-50 DE 10,0 MM - MONTAGEM. AF_06/2022 | KG | 501.09 | 1 | 501.09 | 8.68 | 0.9 | 4800.44 | 4800.44
1896 | 10.5.2.0.5. | SINAPI | 92759 | ARMAÇÃO DE PILAR OU VIGA DE ESTRUTURA CONVENCIONAL DE CONCRETO ARMADO UTILIZANDO AÇO CA-60 DE 5,0 MM - MONTAGEM. AF_06/2022 | KG | 211.9 | 1 | 211.9 | 8.78 | 3.18 | 2534.32 | 2534.32
1897 | 10.5.3. |  |  | CONSOLO PILARES | [6 empty] | 1278.57 | 1278.57
1898 | 10.5.3.0.1. | GOINFRA | 60205 | FORMA CHAPA DE COMPENSADO PLASTIFICADO 17MM U=7 V - (OBRAS CIVIS) | M2 | 5.1 | 1 | 5.1 | 28.99 | 18.57 | 242.55 | 242.55
1899 | 10.5.3.0.2. | GOINFRA | 60524 | CONCRETO USINADO BOMBEÁVEL FCK=25 MPA (O.C.) | M3 | 0.5 | 1 | 0.5 | 469.28 | 0 | 234.64 | 234.64
1900 | 10.5.3.0.3. | GOINFRA | 60800 | LANÇAMENTO/APLICAÇÃO/ADENSAMENTO DE CONCRETO USINADO BOMBEADO EM ESTRUTURA - (O.C.) | M3 | 0.5 | 1 | 0.5 | 0.1 | 41.06 | 20.58 | 20.58
1901 | 10.5.3.0.4. | SINAPI | 92762 | ARMAÇÃO DE PILAR OU VIGA DE ESTRUTURA CONVENCIONAL DE CONCRETO ARMADO UTILIZANDO AÇO CA-50 DE 10,0 MM - MONTAGEM. AF_06/2022 | KG | 60.73 | 1 | 60.73 | 8.68 | 0.9 | 581.79 | 581.79
1902 | 10.5.3.0.5. | SINAPI | 92759 | ARMAÇÃO DE PILAR OU VIGA DE ESTRUTURA CONVENCIONAL DE CONCRETO ARMADO UTILIZANDO AÇO CA-60 DE 5,0 MM - MONTAGEM. AF_06/2022 | KG | 16.64 | 1 | 16.64 | 8.78 | 3.18 | 199.01 | 199.01
1903 | 10.5.4. |  |  | VIGAS DE COBERTURA | [6 empty] | 12163.51 | 12163.51
1904 | 10.5.4.0.1. | GOINFRA | 60205 | FORMA CHAPA DE COMPENSADO PLASTIFICADO 17MM U=7 V - (OBRAS CIVIS) | M2 | 98.39 | 1 | 98.39 | 28.99 | 18.57 | 4679.42 | 4679.42
1905 | 10.5.4.0.2. | GOINFRA | 60524 | CONCRETO USINADO BOMBEÁVEL FCK=25 MPA (O.C.) | M3 | 5.92 | 1 | 5.92 | 469.28 | 0 | 2778.13 | 2778.13
1906 | 10.5.4.0.3. | GOINFRA | 60800 | LANÇAMENTO/APLICAÇÃO/ADENSAMENTO DE CONCRETO USINADO BOMBEADO EM ESTRUTURA - (O.C.) | M3 | 5.92 | 1 | 5.92 | 0.1 | 41.06 | 243.66 | 243.66
1907 | 10.5.4.0.4. | GOINFRA | 60304 | ACO CA-50 A - 8,0 MM (5/16") - (OBRAS CIVIS) | KG | 152 | 1 | 152 | 7.79 | 2.37 | 1544.32 | 1544.32
1908 | 10.5.4.0.5. | SINAPI | 92762 | ARMAÇÃO DE PILAR OU VIGA DE ESTRUTURA CONVENCIONAL DE CONCRETO ARMADO UTILIZANDO AÇO CA-50 DE 10,0 MM - MONTAGEM. AF_06/2022 | KG | 43.6 | 1 | 43.6 | 8.68 | 0.9 | 417.68 | 417.68
1909 | 10.5.4.0.6. | SINAPI | 92763 | ARMAÇÃO DE PILAR OU VIGA DE ESTRUTURA CONVENCIONAL DE CONCRETO ARMADO UTILIZANDO AÇO CA-50 DE 12,5 MM - MONTAGEM. AF_06/2022 | KG | 155.8 | 1 | 155.8 | 7.52 | 0.56 | 1258.86 | 1258.86
1910 | 10.5.4.0.7. | SINAPI | 92759 | ARMAÇÃO DE PILAR OU VIGA DE ESTRUTURA CONVENCIONAL DE CONCRETO ARMADO UTILIZANDO AÇO CA-60 DE 5,0 MM - MONTAGEM. AF_06/2022 | KG | 103.8 | 1 | 103.8 | 8.78 | 3.18 | 1241.44 | 1241.44
1911 | 10.5.5. |  |  | CONTROLE TECNOLÓGICO | [6 empty] | 225.18 | 225.18
1912 | 10.5.5.0.1. | GOINFRA | 60487 | CORPO DE PROVA | UN | 18 | 1 | 18 | 12.51 | 0 | 225.18 | 225.18
1913 | 10.6. |  |  | INSTALAÇÕES ELÉTRICAS | [6 empty] | 16815.99 | 16815.99
1914 | 10.6.0.0.1. | GOINFRA | 71211 | ELETRODUTO EM AÇO GALVANIZADO A FOGO DIÂMETRO 3/4" - PESADO | M | 112 | 1 | 112 | 27.84 | 8.89 | 4113.76 | 4113.76
1915 | 10.6.0.0.2. | GOINFRA | 71151 | CURVA DE 90 GRAUS AÇO GALVANIZADO DIAM.3/4" | UN | 1 | 1 | 1 | 5.16 | 3.84 | 9 | 9
1916 | 10.6.0.0.3. | GOINFRA | 70351 | BRACADEIRA METALICA TIPO "U" DIAM. 3/4" | UN | 75 | 1 | 75 | 0.56 | 0.3 | 64.5 | 64.5
1917 | 10.6.0.0.4. | GOINFRA | 70391 | BUCHA DE NYLON S-6 | UN | 150 | 1 | 150 | 0.14 | 0.47 | 91.5 | 91.5
1918 | 10.6.0.0.5. | GOINFRA | 71861 | PARAFUSO P/BUCHA S-6 | UN | 150 | 1 | 150 | 0.1 | 0.3 | 60 | 60
1919 | 10.6.0.0.6. | GOINFRA | 71701 | LUVA EM AÇO GALVANIZADO DIÂMETRO 3/4" | UN | 40 | 1 | 40 | 1.85 | 1.18 | 121.2 | 121.2
1920 | 10.6.0.0.7. | GOINFRA | 70421 | BUCHA E ARRUELA METALICA DIAM. 3/4" | PR | 4 | 1 | 4 | 1.56 | 0.3 | 7.44 | 7.44
1921 | 10.6.0.0.8. | SINAPI | 91855 | ELETRODUTO FLEXÍVEL CORRUGADO REFORÇADO, PVC, DN 25 MM (3/4"), PARA CIRCUITOS TERMINAIS, INSTALADO EM PAREDE - FORNECIMENTO E INSTALAÇÃO. AF_03/2023 | M | 62 | 1 | 62 | 4.4 | 3.97 | 518.94 | 518.94
1922 | 10.6.0.0.9. | SINAPI | 91854 | ELETRODUTO FLEXÍVEL CORRUGADO, PVC, DN 25 MM (3/4"), PARA CIRCUITOS TERMINAIS, INSTALADO EM PAREDE - FORNECIMENTO E INSTALAÇÃO. AF_03/2023 | M | 17 | 1 | 17 | 3.33 | 3.99 | 124.44 | 124.44
1923 | 10.6.0.0.10. | GOINFRA | 70929 | CONDULETE METÁLICO - CAIXA COM 5 ENTRADAS | UN | 32 | 1 | 32 | 7.04 | 10.07 | 547.52 | 547.52
1924 | 10.6.0.0.11. | GOINFRA | 70930 | CONDULETE METÁLICO - ADAPTADOR DE SAÍDA 3/4" | UN | 62 | 1 | 62 | 1.78 | 2.37 | 257.3 | 257.3
1925 | 10.6.0.0.12. | GOINFRA | 70932 | CONDULETE METÁLICO - TAMPÃO DE 3/4" | UN | 96 | 1 | 96 | 0.2 | 0.88 | 103.68 | 103.68
1926 | 10.6.0.0.13. | COMPOSIÇÃO | COMP 226_SEE | PROJETOR PARA USO EXTERNO PARA LAMPADA DE LED DE 100 W COM LAMPADA - FORMATO RETANGULAR, CORPO DE ALUMINIO E DIFUSOR DE VIDRO - FORNECIMENTO E INSTALAÇÃO (ORSE) | UN | 25 | 1 | 25 | 123.34 | 0 | 3083.5 | 3083.5
1927 | 10.6.0.0.14. | GOINFRA | 180708 | GAIOLA PADRÃO EM AÇO CA-50 8.0 MM PARA PROTEÇÃO DAS LUMINÁRIAS | UN | 25 | 1 | 25 | 145.34 | 14.96 | 4007.5 | 4007.5
1928 | 10.6.0.0.15. | GOINFRA | 71442 | INTERRUPTOR SIMPLES (3 SECOES) | UN | 1 | 1 | 1 | 13.75 | 15.71 | 29.46 | 29.46
1929 | 10.6.0.0.16. | SINAPI | 91940 | CAIXA RETANGULAR 4" X 2" MÉDIA (1,30 M DO PISO), PVC, INSTALADA EM PAREDE - FORNECIMENTO E INSTALAÇÃO. AF_03/2023 | UN | 1 | 1 | 1 | 4.42 | 8.72 | 13.14 | 13.14
1930 | 10.6.0.0.17. | SINAPI | 92008 | TOMADA BAIXA DE EMBUTIR (2 MÓDULOS), 2P+T 10 A, INCLUINDO SUPORTE E PLACA - FORNECIMENTO E INSTALAÇÃO. AF_03/2023 | UN | 8 | 1 | 8 | 20.07 | 16.26 | 290.64 | 290.64
1931 | 10.6.0.0.18. | SINAPI | 91941 | CAIXA RETANGULAR 4" X 2" BAIXA (0,30 M DO PISO), PVC, INSTALADA EM PAREDE - FORNECIMENTO E INSTALAÇÃO. AF_03/2023 | UN | 8 | 1 | 8 | 3.13 | 4.97 | 64.8 | 64.8
1932 | 10.6.0.0.19. | SINAPI | 91926 | CABO DE COBRE FLEXÍVEL ISOLADO, 2,5 MM², ANTI-CHAMA 450/750 V, PARA CIRCUITOS TERMINAIS - FORNECIMENTO E INSTALAÇÃO. AF_03/2023 | M | 730 | 1 | 730 | 2.49 | 0.84 | 2430.9 | 2430.9
1933 | 10.6.0.0.20. | SINAPI | 101883 | QUADRO DE DISTRIBUIÇÃO DE ENERGIA EM CHAPA DE AÇO GALVANIZADO, DE EMBUTIR, COM BARRAMENTO TRIFÁSICO, PARA 18 DISJUNTORES DIN 100A - FORNECIMENTO E INSTALAÇÃO. AF_10/2020 | UN | 1 | 1 | 1 | 411.06 | 17.41 | 428.47 | 428.47
1934 | 10.6.0.0.21. | SINAPI | 93671 | DISJUNTOR TRIPOLAR TIPO DIN, CORRENTE NOMINAL DE 32A - FORNECIMENTO E INSTALAÇÃO. AF_10/2020 | UN | 1 | 1 | 1 | 55.32 | 8.07 | 63.39 | 63.39
1935 | 10.6.0.0.22. | GOINFRA | 71184 | DISPOSITIVO DE PROTEÇÃO CONTRA SURTOS (D.P.S.) 275V DE 8 A 40KA | UN | 3 | 1 | 3 | 72.01 | 29.65 | 304.98 | 304.98
1936 | 10.6.0.0.23. | SINAPI | 93655 | DISJUNTOR MONOPOLAR TIPO DIN, CORRENTE NOMINAL DE 20A - FORNECIMENTO E INSTALAÇÃO. AF_10/2020 | UN | 3 | 1 | 3 | 8.65 | 1.96 | 31.83 | 31.83
1937 | 10.6.0.0.24. | SINAPI | 93654 | DISJUNTOR MONOPOLAR TIPO DIN, CORRENTE NOMINAL DE 16A - FORNECIMENTO E INSTALAÇÃO. AF_10/2020 | UN | 5 | 1 | 5 | 8.24 | 1.38 | 48.1 | 48.1
1938 | 10.7. |  |  | ALVENARIAS E DIVISÓRIAS | [6 empty] | 15919.2 | 15919.2
1939 | 10.7.1. |  |  | FECHAMENTO QUADRA | [6 empty] | 12541.73 | 12541.73
1940 | 10.7.1.0.1. | GOINFRA | 100160 | ALVENARIA DE TIJOLO FURADO 1/2 VEZ 14X29X9 - 6 FUROS - ARG. (1CALH:4ARML+100KG DE CI/M3) | M2 | 39.3 | 1 | 39.3 | 19.62 | 22.08 | 1638.81 | 1638.81
1941 | 10.7.1.0.2. | GOINFRA | 100501 | ELEMENTO VAZADO DE CONCRETO (MODELO COPINHO) | M2 | 76.96 | 1 | 76.96 | 99.33 | 42.34 | 10902.92 | 10902.92
1942 | 10.7.2. |  |  | ARQUIBANCADA | [6 empty] | 1863.55 | 1863.55
1943 | 10.7.2.0.1. | GOINFRA | 100102 | ALVENARIA DE TIJOLO COMUM 1/2 VEZ - ARGAMASSA (1CI : 2CH : 8ARML) | M2 | 26.34 | 1 | 26.34 | 38.71 | 32.04 | 1863.55 | 1863.55
1944 | 10.7.3. |  |  | MURETA | [6 empty] | 1513.92 | 1513.92
1945 | 10.7.3.0.1. | COMPOSIÇÃO | COMP 031_SEE | MURETA P/ QUAD. POLIESP. ALV. DE TIJ. FURADO - 1/2 VEZ - C/ CHP. E PEDRISCO - H=0,80 M (GOINFRA) | M | 32 | 1 | 32 | 32.35 | 14.96 | 1513.92 | 1513.92
1946 | 10.8. |  |  | IMPERMEABILIZAÇÃO | [6 empty] | 2844.1 | 2844.1
1947 | 10.8.1. |  |  | VIGAS BALDRAMES | [6 empty] | 2844.1 | 2844.1
1948 | 10.8.1.0.1. | GOINFRA | 120902 | IMPERMEABILIZACAO VIGAS BALDRAMES E=2,0 CM | M2 | 101.07 | 1 | 101.07 | 10.95 | 17.19 | 2844.1 | 2844.1
1949 | 10.9. |  |  | ESTRUTURAS METÁLICAS | [6 empty] | 72237 | 72237
1950 | 10.9.0.0.1. | SINAPI | 100773 | ESTRUTURA TRELIÇADA DE COBERTURA, TIPO ARCO, COM LIGAÇÕES SOLDADAS, INCLUSOS PERFIS METÁLICOS, CHAPAS METÁLICAS, MÃO DE OBRA E TRANSPORTE COM GUINDASTE - FORNECIMENTO E INSTALAÇÃO. AF_01/2020_PSA | KG | 3980 | 1 | 3980 | 17.19 | 0.96 | 72237 | 72237
1951 | 10.10. |  |  | COBERTURAS | [6 empty] | 35401.37 | 35401.37
1952 | 10.10.0.0.1. | GOINFRA | 160966 | COBERTURA COM TELHA GALVANIZADA ONDULADA 0,5 MM COM ACESSÓRIOS | M2 | 497.35 | 1 | 497.35 | 66.43 | 4.75 | 35401.37 | 35401.37
1953 | 10.11. |  |  | ESQUADRIAS METÁLICAS | [6 empty] | 3381 | 3381
1954 | 10.11.1. |  |  | ACESSIBILIDADE | [6 empty] | 3381 | 3381
1955 | 10.11.1.0.1. | COMPOSIÇÃO | COMP 084_SEE | GUARDA-CORPO COM CORRIMÃO - INCLUSO PINTURA - PADRÃO SEDUC (GOINFRA) | M | 10 | 1 | 10 | 305.2 | 32.9 | 3381 | 3381
1956 | 10.12. |  |  | REVESTIMENTO DE PAREDE | [6 empty] | 4719.57 | 4719.57
1957 | 10.12.0.0.1. | GOINFRA | 200150 | CHAPISCO ROLADO - (1COLA:10CI:30 ARML) | M2 | 179.24 | 1 | 179.24 | 2.98 | 0.96 | 706.2 | 706.2
1958 | 10.12.0.0.2. | GOINFRA | 200403 | REBOCO (1 CALH:4 ARFC+100kgCI/M3) | M2 | 281.64 | 1 | 281.64 | 2.32 | 11.93 | 4013.37 | 4013.37
1959 | 10.13. |  |  | REVESTIMENTO DE PISO | [6 empty] | 23756.51 | 23756.51
1960 | 10.13.1. |  |  | LAMINADO | [6 empty] | 17260.88 | 17260.88
1961 | 10.13.1.0.1. | GOINFRA | 220061 | PISO LAMINADO COM CONCRETO USINADO 20MPA E=7 CM | M2 | 397.35 | 1 | 397.35 | 34.32 | 9.12 | 17260.88 | 17260.88
1962 | 10.13.2. |  |  | ASSENTO ARQUIBANCADA | [6 empty] | 724 | 724
1963 | 10.13.2.0.1. | GOINFRA | 220102 | PISO CONCRETO DESEMPENADO ESPESSURA = 5 CM 1:2,5:3,5 | M2 | 25 | 1 | 25 | 18.77 | 10.19 | 724 | 724
1964 | 10.13.3. |  |  | PASSEIO (CALÇADA) | [6 empty] | 5771.63 | 5771.63
1965 | 10.13.3.0.1. | GOINFRA | 220100 | PASSEIO PROTECAO EM CONC.DESEMPEN.5 CM 1:2,5:3,5 (INCLUSO ESPELHO DE 30CM/ESCAVAÇÃO/REATERRO/APILOAMENTO/ATERRO INTERNO) | M2 | 80.96 | 1 | 80.96 | 39.92 | 31.37 | 5771.63 | 5771.63
1966 | 10.14. |  |  | PINTURA | [6 empty] | 33680.49 | 33680.49
1967 | 10.14.1. |  |  | PINTURA ALVENARIAS, MURETAS, ARQUIBANCADA, PILARES E VIGAS | [6 empty] | 3813.19 | 3813.19
1968 | 10.14.1.0.1. | GOINFRA | 261000 | PINTURA LATEX ACRILICA 2 DEMAOS C/SELADOR | M2 | 350.8 | 1 | 350.8 | 4.62 | 6.25 | 3813.19 | 3813.19
1969 | 10.14.2. |  |  | PINTURA ALAMBRADO | [6 empty] | 2448.81 | 2448.81
1970 | 10.14.2.0.1. | GOINFRA | 261609 | PINTURA ESMALTE ALQUIDICO ESTRUTURA METALICA 2 DEMAOS | M2 | 214.62 | 1 | 214.62 | 8.3 | 3.11 | 2448.81 | 2448.81
1971 | 10.14.3. |  |  | PINTURA DA ESTRUTURA METÁLICA | [6 empty] | 5674.76 | 5674.76
1972 | 10.14.3.0.1. | GOINFRA | 261609 | PINTURA ESMALTE ALQUIDICO ESTRUTURA METALICA 2 DEMAOS | M2 | 497.35 | 1 | 497.35 | 8.3 | 3.11 | 5674.76 | 5674.76
1973 | 10.14.4. |  |  | PINTURA DO PISO DA QUADRA | [6 empty] | 20900.94 | 20900.94
1974 | 10.14.4.0.1. | SINAPI | 102494 | PINTURA DE PISO COM TINTA EPÓXI, APLICAÇÃO MANUAL, 2 DEMÃOS, INCLUSO PRIMER EPÓXI. AF_05/2021 | M2 | 397.35 | 1 | 397.35 | 44.98 | 6.06 | 20280.74 | 20280.74
1975 | 10.14.4.0.2. | SINAPI | 102506 | PINTURA DE DEMARCAÇÃO DE QUADRA POLIESPORTIVA COM TINTA EPÓXI, E = 5 CM, APLICAÇÃO MANUAL. AF_05/2021 | M | 71.7 | 1 | 71.7 | 3.35 | 5.3 | 620.2 | 620.2
1976 | 10.14.5. |  |  | PINTURA CALÇADA DE PROTEÇÃO | [6 empty] | 842.79 | 842.79
1977 | 10.14.5.0.1. | GOINFRA | 261703 | PINTURA TINTA POLIESPORTIVA - 2 DEMÃOS (PISOS E CIMENTADOS) | M2 | 80.96 | 1 | 80.96 | 3.39 | 7.02 | 842.79 | 842.79
1978 | 10.15. |  |  | DIVERSOS | [6 empty] | 42711.84 | 42711.84
1979 | 10.15.1. |  |  | PISO DA QUADRA | [6 empty] | 4545.68 | 4545.68
1980 | 10.15.1.0.1. | COMPOSIÇÃO | COMP 002_SEE | ARMAÇÃO EM TELA DE AÇO SOLDADA NERVURADA Q-92, AÇO-60, 4,2 mm, MALHA 15x15 CM (GOINFRA + SINAPI) | M2 | 397.35 | 1 | 397.35 | 10.57 | 0.87 | 4545.68 | 4545.68
1981 | 10.15.2. |  |  | ALAMBRADO | [6 empty] | 22060.07 | 22060.07
1982 | 10.15.2.0.1. | SINAPI | 102363 | ALAMBRADO PARA QUADRA POLIESPORTIVA, ESTRUTURADO POR TUBOS DE ACO GALVANIZADO, (MONTANTES COM DIAMETRO 2", TRAVESSAS E ESCORAS COM DIÂMETRO 1 ¼), COM TELA DE ARAME GALVANIZADO, FIO 12 BWG E MALHA QUADRADA 5X5CM (EXCETO MURETA). AF_03/2021 | M2 | 143.08 | 1 | 143.08 | 126.21 | 27.97 | 22060.07 | 22060.07
1983 | 10.15.3. |  |  | ACESSÓRIOS | [6 empty] | 14605.83 | 14605.83
1984 | 10.15.3.0.1. | GOINFRA | 271103 | CONJUNTO PARA VOLEIBOL EM FERRO GALVANIZADO COM PINTURA (2 SUPORTES) | CJ | 1 | 1 | 1 | 1474.78 | 49 | 1523.78 | 1523.78
1985 | 10.15.3.0.2. | GOINFRA | 271101 | TRAVES FERRO GALVANIZADO PARA FUTEBOL DE SALÃO PINTADAS - 3,00 x 2,00M - 2 UNID. | CJ | 1 | 1 | 1 | 4599.97 | 109.68 | 4709.65 | 4709.65
1986 | 10.15.3.0.3. | GOINFRA | 270889 | SUPORTE PADRÃO PARA TABELA BASQUETE EM "U" ENRIJECIDO- 2 UNID. (ASSENTADOS/PINTADOS) | CJ | 1 | 1 | 1 | 5932.41 | 793.89 | 6726.3 | 6726.3
1987 | 10.15.3.0.4. | GOINFRA | 271102 | TABELA PARA BASQUETE ESTRUTURA METÁLICA MADEIRA DE LEI (ASSENT./PINTADAS) ARO METÁLICO - 2 UNID. | CJ | 1 | 1 | 1 | 1492.03 | 154.07 | 1646.1 | 1646.1
1988 | 10.15.4. |  |  | OUTROS | [6 empty] | 1500.26 | 1500.26
1989 | 10.15.4.0.1. | GOINFRA | 270501 | LIMPEZA FINAL DE OBRA - (OBRAS CIVIS) | M2 | 513.79 | 1 | 513.79 | 1.31 | 1.61 | 1500.26 | 1500.26
1990 | 11 |  |  | PASSARELA M1 - SEC. XXI - REV. 2015 | UN | 4 | 4 |  |  |  | 7429.43 | 29718.04
1991 | 11.1. |  |  | SERVIÇOS PRELIMINARES | [6 empty] | 42.94 | 171.76
1992 | 11.1.0.0.1. | GOINFRA | 20701 | LOCAÇÃO DA OBRA, EXECUÇÃO DE GABARITO SEM REAPROVEITAMENTO, INCLUSO PINTURA (FACE INTERNA DO RIPÃO 15CM) E PIQUETE COM TESTEMUNHA | M2 | 10.08 | 4 | 40.32 | 2.98 | 1.28 | 42.94 | 171.76
1993 | 11.2. |  |  | TRANSPORTES | [6 empty] | 25.38 | 101.52
1994 | 11.2.0.0.1. | GOINFRA | 30101 | TRANSPORTE DE ENTULHO EM CAMINHÃO INCLUSO A CARGA MANUAL | M3 | 0.7 | 4 | 2.8 | 28.5 | 7.76 | 25.38 | 101.52
1995 | 11.3. |  |  | SERVIÇO EM TERRA | [6 empty] | 62.68 | 250.77
1996 | 11.3.0.0.1. | GOINFRA | 41140 | REGULARIZAÇÃO DO TERRENO SEM APILOAMENTO COM TRANSPORTE MANUAL DA TERRA ESCAVADA | M2 | 9.72 | 4 | 38.88 | 0 | 2.15 | 20.89 | 83.59
1997 | 11.3.0.0.2. | GOINFRA | 41002 | APILOAMENTO | M2 | 9.72 | 4 | 38.88 | 0 | 4.3 | 41.79 | 167.18
1998 | 11.4. |  |  | FUNDAÇÕES E SONDAGENS | [6 empty] | 1067.5 | 4270.13
1999 | 11.4.1. |  |  | ESTACAS E BLOCOS | [6 empty] | 1067.5 | 4270.13
2000 | 11.4.1.0.1. | GOINFRA | 50302 | ESTACA A TRADO DIAM.30 CM SEM FERRO | M | 8 | 4 | 32 | 26.69 | 30.06 | 454 | 1816
2001 | 11.4.1.0.2. | GOINFRA | 52004 | ACO CA 50-A - 8,0 MM (5/16") - (OBRAS CIVIS) | KG | 7.27 | 4 | 29.08 | 7.79 | 2.37 | 73.86 | 295.45
2002 | 11.4.1.0.3. | GOINFRA | 52003 | ACO CA-50A - 6,3 MM (1/4") - (OBRAS CIVIS) | KG | 24.54 | 4 | 98.16 | 8.11 | 2.37 | 257.17 | 1028.71
2003 | 11.4.1.0.4. | GOINFRA | 52014 | ACO CA-60 - 5,0 MM - (OBRAS CIVIS) | KG | 5.45 | 4 | 21.8 | 10.88 | 2.07 | 70.57 | 282.31
2004 | 11.4.1.0.5. | GOINFRA | 50901 | ESCAVACAO MANUAL DE VALAS (SAPATAS/BLOCOS) | M3 | 0.36 | 4 | 1.44 | 0 | 35.02 | 12.6 | 50.42
2005 | 11.4.1.0.6. | GOINFRA | 50902 | APILOAMENTO (BLOCOS/SAPATAS) | M2 | 0.64 | 4 | 2.56 | 0 | 4.3 | 2.75 | 11
2006 | 11.4.1.0.7. | SINAPI | 96616 | LASTRO DE CONCRETO MAGRO, APLICADO EM BLOCOS DE COROAMENTO OU SAPATAS. AF_08/2017 | M3 | 0.03 | 4 | 0.12 | 358.56 | 174.34 | 15.98 | 63.94
2007 | 11.4.1.0.8. | GOINFRA | 51036 | CONCRETO USINADO BOMBEÁVEL FCK=25 MPA (O.C.) | M3 | 0.36 | 4 | 1.44 | 469.28 | 0 | 168.94 | 675.76
2008 | 11.4.1.0.9. | GOINFRA | 51060 | LANÇAMENTO/APLICAÇÃO/ADENSAMENTO DE CONCRETO USINADO BOMBEADO EM FUNDAÇÃO | M3 | 0.36 | 4 | 1.44 | 0.1 | 32.22 | 11.63 | 46.54
2009 | 11.5. |  |  | IMPERMEABILIZAÇÃO | [6 empty] | 37.14 | 148.57
2010 | 11.5.0.0.1. | GOINFRA | 120902 | IMPERMEABILIZACAO VIGAS BALDRAMES E=2,0 CM | M2 | 1.32 | 4 | 5.28 | 10.95 | 17.19 | 37.14 | 148.57
2011 | 11.6. |  |  | ESTRUTURAS METÁLICAS | [6 empty] | 3531.33 | 14125.35
2012 | 11.6.0.0.1. | SINAPI | 100775 | ESTRUTURA TRELIÇADA DE COBERTURA, TIPO FINK, COM LIGAÇÕES SOLDADAS, INCLUSOS PERFIS METÁLICOS, CHAPAS METÁLICAS, MÃO DE OBRA E TRANSPORTE COM GUINDASTE - FORNECIMENTO E INSTALAÇÃO. AF_01/2020_PSA | KG | 263.14 | 4 | 1052.56 | 12.77 | 0.65 | 3531.33 | 14125.35
2013 | 11.7. |  |  | COBERTURAS | [6 empty] | 1117.36 | 4469.47
2014 | 11.7.1. |  |  | METÁLICA | [6 empty] | 927.28 | 3709.15
2015 | 11.7.1.0.1. | GOINFRA | 160967 | COBERTURA COM TELHA CHAPA GALVANIZADA TRAPEZOIDAL 0,5 MM COM ACESSÓRIOS | M2 | 12.96 | 4 | 51.84 | 66.8 | 4.75 | 927.28 | 3709.15
2016 | 11.7.2. |  |  | CALHA E RUFO | [6 empty] | 190.08 | 760.32
2017 | 11.7.2.0.1. | GOINFRA | 160601 | CALHA DE CHAPA GALVANIZADA | M | 3.6 | 4 | 14.4 | 24.74 | 28.06 | 190.08 | 760.32
2018 | 11.8. |  |  | REVESTIMENTO DE PISO | [6 empty] | 1357.15 | 5428.64
2019 | 11.8.1. |  |  | GRANITINA | [6 empty] | 1357.15 | 5428.64
2020 | 11.8.1.0.1. | GOINFRA | 220101 | LASTRO DE CONCRETO REGULARIZADO IMPERMEABILIZADO 1:3:6 ESP=5CM (BASE) | M2 | 9.72 | 4 | 38.88 | 22.27 | 8.79 | 301.9 | 1207.61
2021 | 11.8.1.0.2. | GOINFRA | 221101 | GRANITINA 8MM FUNDIDA COM CONTRAPISO (1CI:3ARML) E=2CM E JUNTA PLASTICA 27MM | M2 | 9.72 | 4 | 38.88 | 56.32 | 14.49 | 688.27 | 2753.09
2022 | 11.8.1.0.3. | GOINFRA | 221102 | RODAPÉ FUNDIDO DE GRANITINA 7CM | M | 4.8 | 4 | 19.2 | 14.69 | 0 | 70.51 | 282.04
2023 | 11.8.1.0.4. | GOINFRA | 221104 | RASPAGEM E APLICAÇÃO RESINA ACRÍLICA DUAS DEMÃOS | M2 | 10.05 | 4 | 40.2 | 29.5 | 0 | 296.47 | 1185.9
2024 | 11.9. |  |  | PINTURA | [6 empty] | 158.52 | 634.1
2025 | 11.9.1. |  |  | BASE EM CONCRETO | [6 empty] | 10.65 | 42.61
2026 | 11.9.1.0.1. | GOINFRA | 261000 | PINTURA LATEX ACRILICA 2 DEMAOS C/SELADOR | M2 | 0.98 | 4 | 3.92 | 4.62 | 6.25 | 10.65 | 42.61
2027 | 11.9.2. |  |  | ESTRUTURA METÁLICA | [6 empty] | 147.87 | 591.49
2028 | 11.9.2.0.1. | GOINFRA | 261609 | PINTURA ESMALTE ALQUIDICO ESTRUTURA METALICA 2 DEMAOS | M2 | 12.96 | 4 | 51.84 | 8.3 | 3.11 | 147.87 | 591.49
2029 | 11.10. |  |  | DIVERSOS | [6 empty] | 29.43 | 117.73
2030 | 11.10.0.0.1. | GOINFRA | 270501 | LIMPEZA FINAL DE OBRA - (OBRAS CIVIS) | M2 | 10.08 | 4 | 40.32 | 1.31 | 1.61 | 29.43 | 117.73
2031 | 12 |  |  | PASSARELA M2 - SEC. XXI - REV. 2015 | UN | 6 | 6 |  |  |  | 11614.46 | 69687.32
2032 | 12.1. |  |  | SERVIÇOS PRELIMINARES | [6 empty] | 85.88 | 515.28
2033 | 12.1.0.0.1. | GOINFRA | 20701 | LOCAÇÃO DA OBRA, EXECUÇÃO DE GABARITO SEM REAPROVEITAMENTO, INCLUSO PINTURA (FACE INTERNA DO RIPÃO 15CM) E PIQUETE COM TESTEMUNHA | M2 | 20.16 | 6 | 120.96 | 2.98 | 1.28 | 85.88 | 515.28
2034 | 12.2. |  |  | TRANSPORTES | [6 empty] | 51.12 | 306.75
2035 | 12.2.0.0.1. | GOINFRA | 30101 | TRANSPORTE DE ENTULHO EM CAMINHÃO INCLUSO A CARGA MANUAL | M3 | 1.41 | 6 | 8.46 | 28.5 | 7.76 | 51.12 | 306.75
2036 | 12.3. |  |  | SERVIÇO EM TERRA | [6 empty] | 127.71 | 766.26
2037 | 12.3.0.0.1. | GOINFRA | 41140 | REGULARIZAÇÃO DO TERRENO SEM APILOAMENTO COM TRANSPORTE MANUAL DA TERRA ESCAVADA | M2 | 19.8 | 6 | 118.8 | 0 | 2.15 | 42.57 | 255.42
2038 | 12.3.0.0.2. | GOINFRA | 41002 | APILOAMENTO | M2 | 19.8 | 6 | 118.8 | 0 | 4.3 | 85.14 | 510.84
2039 | 12.4. |  |  | FUNDAÇÕES E SONDAGENS | [6 empty] | 1067.5 | 6405.22
2040 | 12.4.1. |  |  | ESTACAS E BLOCOS | [6 empty] | 1067.5 | 6405.22
2041 | 12.4.1.0.1. | GOINFRA | 50302 | ESTACA A TRADO DIAM.30 CM SEM FERRO | M | 8 | 6 | 48 | 26.69 | 30.06 | 454 | 2724
2042 | 12.4.1.0.2. | GOINFRA | 52004 | ACO CA 50-A - 8,0 MM (5/16") - (OBRAS CIVIS) | KG | 7.27 | 6 | 43.62 | 7.79 | 2.37 | 73.86 | 443.17
2043 | 12.4.1.0.3. | GOINFRA | 52003 | ACO CA-50A - 6,3 MM (1/4") - (OBRAS CIVIS) | KG | 24.54 | 6 | 147.24 | 8.11 | 2.37 | 257.17 | 1543.07
2044 | 12.4.1.0.4. | GOINFRA | 52014 | ACO CA-60 - 5,0 MM - (OBRAS CIVIS) | KG | 5.45 | 6 | 32.7 | 10.88 | 2.07 | 70.57 | 423.46
2045 | 12.4.1.0.5. | GOINFRA | 50901 | ESCAVACAO MANUAL DE VALAS (SAPATAS/BLOCOS) | M3 | 0.36 | 6 | 2.16 | 0 | 35.02 | 12.6 | 75.64
2046 | 12.4.1.0.6. | GOINFRA | 50902 | APILOAMENTO (BLOCOS/SAPATAS) | M2 | 0.64 | 6 | 3.84 | 0 | 4.3 | 2.75 | 16.51
2047 | 12.4.1.0.7. | SINAPI | 96616 | LASTRO DE CONCRETO MAGRO, APLICADO EM BLOCOS DE COROAMENTO OU SAPATAS. AF_08/2017 | M3 | 0.03 | 6 | 0.18 | 358.56 | 174.34 | 15.98 | 95.92
2048 | 12.4.1.0.8. | GOINFRA | 51036 | CONCRETO USINADO BOMBEÁVEL FCK=25 MPA (O.C.) | M3 | 0.36 | 6 | 2.16 | 469.28 | 0 | 168.94 | 1013.64
2049 | 12.4.1.0.9. | GOINFRA | 51060 | LANÇAMENTO/APLICAÇÃO/ADENSAMENTO DE CONCRETO USINADO BOMBEADO EM FUNDAÇÃO | M3 | 0.36 | 6 | 2.16 | 0.1 | 32.22 | 11.63 | 69.81
2050 | 12.5. |  |  | IMPERMEABILIZAÇÃO | [6 empty] | 37.14 | 222.86
2051 | 12.5.0.0.1. | GOINFRA | 120902 | IMPERMEABILIZACAO VIGAS BALDRAMES E=2,0 CM | M2 | 1.32 | 6 | 7.92 | 10.95 | 17.19 | 37.14 | 222.86
2052 | 12.6. |  |  | ESTRUTURAS METÁLICAS | [6 empty] | 4963.78 | 29782.73
2053 | 12.6.0.0.1. | SINAPI | 100775 | ESTRUTURA TRELIÇADA DE COBERTURA, TIPO FINK, COM LIGAÇÕES SOLDADAS, INCLUSOS PERFIS METÁLICOS, CHAPAS METÁLICAS, MÃO DE OBRA E TRANSPORTE COM GUINDASTE - FORNECIMENTO E INSTALAÇÃO. AF_01/2020_PSA | KG | 369.88 | 6 | 2219.28 | 12.77 | 0.65 | 4963.78 | 29782.73
2054 | 12.7. |  |  | COBERTURAS | [6 empty] | 2234.73 | 13408.41
2055 | 12.7.1. |  |  | METÁLICA | [6 empty] | 1854.57 | 11127.45
2056 | 12.7.1.0.1. | GOINFRA | 160967 | COBERTURA COM TELHA CHAPA GALVANIZADA TRAPEZOIDAL 0,5 MM COM ACESSÓRIOS | M2 | 25.92 | 6 | 155.52 | 66.8 | 4.75 | 1854.57 | 11127.45
2057 | 12.7.2. |  |  | CALHA E RUFO | [6 empty] | 380.16 | 2280.96
2058 | 12.7.2.0.1. | GOINFRA | 160601 | CALHA DE CHAPA GALVANIZADA | M | 7.2 | 6 | 43.2 | 24.74 | 28.06 | 380.16 | 2280.96
2059 | 12.8. |  |  | REVESTIMENTO DE PISO | [6 empty] | 2681.35 | 16088.22
2060 | 12.8.1. |  |  | GRANITINA | [6 empty] | 2681.35 | 16088.22
2061 | 12.8.1.0.1. | GOINFRA | 220101 | LASTRO DE CONCRETO REGULARIZADO IMPERMEABILIZADO 1:3:6 ESP=5CM (BASE) | M2 | 19.8 | 6 | 118.8 | 22.27 | 8.79 | 614.98 | 3689.92
2062 | 12.8.1.0.2. | GOINFRA | 221101 | GRANITINA 8MM FUNDIDA COM CONTRAPISO (1CI:3ARML) E=2CM E JUNTA PLASTICA 27MM | M2 | 19.8 | 6 | 118.8 | 56.32 | 14.49 | 1402.03 | 8412.22
2063 | 12.8.1.0.3. | GOINFRA | 221102 | RODAPÉ FUNDIDO DE GRANITINA 7CM | M | 4.8 | 6 | 28.8 | 14.69 | 0 | 70.51 | 423.07
2064 | 12.8.1.0.4. | GOINFRA | 221104 | RASPAGEM E APLICAÇÃO RESINA ACRÍLICA DUAS DEMÃOS | M2 | 20.13 | 6 | 120.78 | 29.5 | 0 | 593.83 | 3563.01
2065 | 12.9. |  |  | PINTURA | [6 empty] | 306.39 | 1838.39
2066 | 12.9.1. |  |  | BASE EM CONCRETO | [6 empty] | 10.65 | 63.91
2067 | 12.9.1.0.1. | GOINFRA | 261000 | PINTURA LATEX ACRILICA 2 DEMAOS C/SELADOR | M2 | 0.98 | 6 | 5.88 | 4.62 | 6.25 | 10.65 | 63.91
2068 | 12.9.2. |  |  | ESTRUTURA METÁLICA | [6 empty] | 295.74 | 1774.48
2069 | 12.9.2.0.1. | GOINFRA | 261609 | PINTURA ESMALTE ALQUIDICO ESTRUTURA METALICA 2 DEMAOS | M2 | 25.92 | 6 | 155.52 | 8.3 | 3.11 | 295.74 | 1774.48
2070 | 12.10. |  |  | DIVERSOS | [6 empty] | 58.86 | 353.2
2071 | 12.10.0.0.1. | GOINFRA | 270501 | LIMPEZA FINAL DE OBRA - (OBRAS CIVIS) | M2 | 20.16 | 6 | 120.96 | 1.31 | 1.61 | 58.86 | 353.2
2072 | 13 |  |  | PASSARELA M3 - SEC. XXI - REV. 2015 | UN | 1 | 1 |  |  |  | 17888.92 | 17888.92
2073 | 13.1. |  |  | SERVIÇOS PRELIMINARES | [6 empty] | 128.82 | 128.82
2074 | 13.1.0.0.1. | GOINFRA | 20701 | LOCAÇÃO DA OBRA, EXECUÇÃO DE GABARITO SEM REAPROVEITAMENTO, INCLUSO PINTURA (FACE INTERNA DO RIPÃO 15CM) E PIQUETE COM TESTEMUNHA | M2 | 30.24 | 1 | 30.24 | 2.98 | 1.28 | 128.82 | 128.82
2075 | 13.2. |  |  | TRANSPORTES | [6 empty] | 76.87 | 76.87
2076 | 13.2.0.0.1. | GOINFRA | 30101 | TRANSPORTE DE ENTULHO EM CAMINHÃO INCLUSO A CARGA MANUAL | M3 | 2.12 | 1 | 2.12 | 28.5 | 7.76 | 76.87 | 76.87
2077 | 13.3. |  |  | SERVIÇO EM TERRA | [6 empty] | 191.56 | 191.56
2078 | 13.3.0.0.1. | GOINFRA | 41140 | REGULARIZAÇÃO DO TERRENO SEM APILOAMENTO COM TRANSPORTE MANUAL DA TERRA ESCAVADA | M2 | 29.7 | 1 | 29.7 | 0 | 2.15 | 63.85 | 63.85
2079 | 13.3.0.0.2. | GOINFRA | 41002 | APILOAMENTO | M2 | 29.7 | 1 | 29.7 | 0 | 4.3 | 127.71 | 127.71
2080 | 13.4. |  |  | FUNDAÇÕES E SONDAGENS | [6 empty] | 1589.76 | 1589.76
2081 | 13.4.1. |  |  | ESTACAS E BLOCOS | [6 empty] | 1589.76 | 1589.76
2082 | 13.4.1.0.1. | GOINFRA | 50302 | ESTACA A TRADO DIAM.30 CM SEM FERRO | M | 12 | 1 | 12 | 26.69 | 30.06 | 681 | 681
2083 | 13.4.1.0.2. | GOINFRA | 52004 | ACO CA 50-A - 8,0 MM (5/16") - (OBRAS CIVIS) | KG | 10 | 1 | 10 | 7.79 | 2.37 | 101.6 | 101.6
2084 | 13.4.1.0.3. | GOINFRA | 52003 | ACO CA-50A - 6,3 MM (1/4") - (OBRAS CIVIS) | KG | 36.36 | 1 | 36.36 | 8.11 | 2.37 | 381.05 | 381.05
2085 | 13.4.1.0.4. | GOINFRA | 52014 | ACO CA-60 - 5,0 MM - (OBRAS CIVIS) | KG | 8.18 | 1 | 8.18 | 10.88 | 2.07 | 105.93 | 105.93
2086 | 13.4.1.0.5. | GOINFRA | 50901 | ESCAVACAO MANUAL DE VALAS (SAPATAS/BLOCOS) | M3 | 0.53 | 1 | 0.53 | 0 | 35.02 | 18.56 | 18.56
2087 | 13.4.1.0.6. | GOINFRA | 50902 | APILOAMENTO (BLOCOS/SAPATAS) | M2 | 0.96 | 1 | 0.96 | 0 | 4.3 | 4.12 | 4.12
2088 | 13.4.1.0.7. | SINAPI | 96616 | LASTRO DE CONCRETO MAGRO, APLICADO EM BLOCOS DE COROAMENTO OU SAPATAS. AF_08/2017 | M3 | 0.05 | 1 | 0.05 | 358.56 | 174.34 | 26.64 | 26.64
2089 | 13.4.1.0.8. | GOINFRA | 51036 | CONCRETO USINADO BOMBEÁVEL FCK=25 MPA (O.C.) | M3 | 0.54 | 1 | 0.54 | 469.28 | 0 | 253.41 | 253.41
2090 | 13.4.1.0.9. | GOINFRA | 51060 | LANÇAMENTO/APLICAÇÃO/ADENSAMENTO DE CONCRETO USINADO BOMBEADO EM FUNDAÇÃO | M3 | 0.54 | 1 | 0.54 | 0.1 | 32.22 | 17.45 | 17.45
2091 | 13.5. |  |  | IMPERMEABILIZAÇÃO | [6 empty] | 55.71 | 55.71
2092 | 13.5.0.0.1. | GOINFRA | 120902 | IMPERMEABILIZACAO VIGAS BALDRAMES E=2,0 CM | M2 | 1.98 | 1 | 1.98 | 10.95 | 17.19 | 55.71 | 55.71
2093 | 13.6. |  |  | ESTRUTURAS METÁLICAS | [6 empty] | 7733.94 | 7733.94
2094 | 13.6.0.0.1. | SINAPI | 100775 | ESTRUTURA TRELIÇADA DE COBERTURA, TIPO FINK, COM LIGAÇÕES SOLDADAS, INCLUSOS PERFIS METÁLICOS, CHAPAS METÁLICAS, MÃO DE OBRA E TRANSPORTE COM GUINDASTE - FORNECIMENTO E INSTALAÇÃO. AF_01/2020_PSA | KG | 576.3 | 1 | 576.3 | 12.77 | 0.65 | 7733.94 | 7733.94
2095 | 13.7. |  |  | COBERTURAS | [6 empty] | 3542.18 | 3542.18
2096 | 13.7.1. |  |  | METÁLICA | [6 empty] | 2781.86 | 2781.86
2097 | 13.7.1.0.1. | GOINFRA | 160967 | COBERTURA COM TELHA CHAPA GALVANIZADA TRAPEZOIDAL 0,5 MM COM ACESSÓRIOS | M2 | 38.88 | 1 | 38.88 | 66.8 | 4.75 | 2781.86 | 2781.86
2098 | 13.7.2. |  |  | CALHA E RUFO | [6 empty] | 760.32 | 760.32
2099 | 13.7.2.0.1. | GOINFRA | 160601 | CALHA DE CHAPA GALVANIZADA | M | 14.4 | 1 | 14.4 | 24.74 | 28.06 | 760.32 | 760.32
2100 | 13.8. |  |  | REVESTIMENTO DE PISO | [6 empty] | 4022.19 | 4022.19
2101 | 13.8.1. |  |  | GRANITINA | [6 empty] | 4022.19 | 4022.19
2102 | 13.8.1.0.1. | GOINFRA | 220101 | LASTRO DE CONCRETO REGULARIZADO IMPERMEABILIZADO 1:3:6 ESP=5CM (BASE) | M2 | 29.7 | 1 | 29.7 | 22.27 | 8.79 | 922.48 | 922.48
2103 | 13.8.1.0.2. | GOINFRA | 221101 | GRANITINA 8MM FUNDIDA COM CONTRAPISO (1CI:3ARML) E=2CM E JUNTA PLASTICA 27MM | M2 | 29.7 | 1 | 29.7 | 56.32 | 14.49 | 2103.05 | 2103.05
2104 | 13.8.1.0.3. | GOINFRA | 221102 | RODAPÉ FUNDIDO DE GRANITINA 7CM | M | 7.2 | 1 | 7.2 | 14.69 | 0 | 105.76 | 105.76
2105 | 13.8.1.0.4. | GOINFRA | 221104 | RASPAGEM E APLICAÇÃO RESINA ACRÍLICA DUAS DEMÃOS | M2 | 30.2 | 1 | 30.2 | 29.5 | 0 | 890.9 | 890.9
2106 | 13.9. |  |  | PINTURA | [6 empty] | 459.59 | 459.59
2107 | 13.9.1. |  |  | BASE EM CONCRETO | [6 empty] | 15.97 | 15.97
2108 | 13.9.1.0.1. | GOINFRA | 261000 | PINTURA LATEX ACRILICA 2 DEMAOS C/SELADOR | M2 | 1.47 | 1 | 1.47 | 4.62 | 6.25 | 15.97 | 15.97
2109 | 13.9.2. |  |  | ESTRUTURA METÁLICA | [6 empty] | 443.62 | 443.62
2110 | 13.9.2.0.1. | GOINFRA | 261609 | PINTURA ESMALTE ALQUIDICO ESTRUTURA METALICA 2 DEMAOS | M2 | 38.88 | 1 | 38.88 | 8.3 | 3.11 | 443.62 | 443.62
2111 | 13.10. |  |  | DIVERSOS | [6 empty] | 88.3 | 88.3
2112 | 13.10.0.0.1. | GOINFRA | 270501 | LIMPEZA FINAL DE OBRA - (OBRAS CIVIS) | M2 | 30.24 | 1 | 30.24 | 1.31 | 1.61 | 88.3 | 88.3
2113 | 14 |  |  | RESERVATÓRIO ELEVADO - 12.500 L - 13 M DE ALTURA | UN | 1 | 1 |  |  |  | 79892.8 | 79892.8
2114 | 14.1. |  |  | SERVIÇOS PRELIMINARES | [6 empty] | 32.16 | 32.16
2115 | 14.1.0.0.1. | GOINFRA | 20701 | LOCAÇÃO DA OBRA, EXECUÇÃO DE GABARITO SEM REAPROVEITAMENTO, INCLUSO PINTURA (FACE INTERNA DO RIPÃO 15CM) E PIQUETE COM TESTEMUNHA | M2 | 7.55 | 1 | 7.55 | 2.98 | 1.28 | 32.16 | 32.16
2116 | 14.2. |  |  | TRANSPORTES | [6 empty] | 18.85 | 18.85
2117 | 14.2.0.0.1. | GOINFRA | 30101 | TRANSPORTE DE ENTULHO EM CAMINHÃO INCLUSO A CARGA MANUAL | M3 | 0.52 | 1 | 0.52 | 28.5 | 7.76 | 18.85 | 18.85
2118 | 14.3. |  |  | SERVIÇO EM TERRA | [6 empty] | 2.89 | 2.89
2119 | 14.3.0.0.1. | GOINFRA | 41140 | REGULARIZAÇÃO DO TERRENO SEM APILOAMENTO COM TRANSPORTE MANUAL DA TERRA ESCAVADA | M2 | 0.45 | 1 | 0.45 | 0 | 2.15 | 0.96 | 0.96
2120 | 14.3.0.0.2. | GOINFRA | 41002 | APILOAMENTO | M2 | 0.45 | 1 | 0.45 | 0 | 4.3 | 1.93 | 1.93
2121 | 14.4. |  |  | FUNDAÇÕES E SONDAGENS | [6 empty] | 11403.36 | 11403.36
2122 | 14.4.1. |  |  | TUBULÕES | [6 empty] | 11328.3 | 11328.3
2123 | 14.4.1.0.1. | SINAPI | 101108 | TUBULÃO A CÉU ABERTO, DIÂMETRO DO FUSTE DE 70CM, ESCAVAÇÃO MECÂNICA, SEM ALARGAMENTO DE BASE, CONCRETO USINADO E LANÇADO COM BOMBA OU DIRETAMENTE DO CAMINHÃO. AF_05/2020 | M3 | 7.39 | 1 | 7.39 | 805.59 | 47.65 | 6305.44 | 6305.44
2124 | 14.4.1.0.2. | SINAPI | 101113 | ALARGAMENTO DE BASE DE TUBULÃO A CÉU ABERTO, ESCAVAÇÃO MANUAL, CONCRETO USINADO E LANÇADO COM BOMBA OU DIRETAMENTE DO CAMINHÃO. AF_05/2020 | M3 | 3.88 | 1 | 3.88 | 657.76 | 172.06 | 3219.7 | 3219.7
2125 | 14.4.1.0.3. | GOINFRA | 52003 | ACO CA-50A - 6,3 MM (1/4") - (OBRAS CIVIS) | KG | 17.09 | 1 | 17.09 | 8.11 | 2.37 | 179.1 | 179.1
2126 | 14.4.1.0.4. | GOINFRA | 52006 | ACO CA 50-A - 12,5 MM (1/2") - (OBRAS CIVIS) | KG | 156.01 | 1 | 156.01 | 7.45 | 2.96 | 1624.06 | 1624.06
2127 | 14.4.2. |  |  | CONTROLE TECNOLÓGICO | [6 empty] | 75.06 | 75.06
2128 | 14.4.2.0.1. | GOINFRA | 50251 | CORPO DE PROVA | UN | 6 | 1 | 6 | 12.51 | 0 | 75.06 | 75.06
2129 | 14.5. |  |  | ESTRUTURA | [6 empty] | 28841.07 | 28841.07
2130 | 14.5.1. |  |  | VIGAS BALDRAMES | [6 empty] | 1239.81 | 1239.81
2131 | 14.5.1.0.1. | GOINFRA | 40101 | ESCAVACAO MANUAL DE VALAS < 1 MTS. (OBRAS CIVIS) | M3 | 0.7 | 1 | 0.7 | 0 | 27.66 | 19.36 | 19.36
2132 | 14.5.1.0.2. | SINAPI | 96616 | LASTRO DE CONCRETO MAGRO, APLICADO EM BLOCOS DE COROAMENTO OU SAPATAS. AF_08/2017 | M3 | 0.09 | 1 | 0.09 | 358.56 | 174.34 | 47.96 | 47.96
2133 | 14.5.1.0.3. | GOINFRA | 40902 | REATERRO COM APILOAMENTO | M3 | 0.35 | 1 | 0.35 | 0 | 18.32 | 6.41 | 6.41
2134 | 14.5.1.0.4. | GOINFRA | 60191 | FORMA DE TABUA CINTA BALDRAME U=8 VEZES | M2 | 3.52 | 1 | 3.52 | 20.1 | 9.04 | 102.57 | 102.57
2135 | 14.5.1.0.5. | GOINFRA | 60524 | CONCRETO USINADO BOMBEÁVEL FCK=25 MPA (O.C.) | M3 | 0.35 | 1 | 0.35 | 469.28 | 0 | 164.24 | 164.24
2136 | 14.5.1.0.6. | GOINFRA | 60800 | LANÇAMENTO/APLICAÇÃO/ADENSAMENTO DE CONCRETO USINADO BOMBEADO EM ESTRUTURA - (O.C.) | M3 | 0.35 | 1 | 0.35 | 0.1 | 41.06 | 14.4 | 14.4
2137 | 14.5.1.0.7. | SINAPI | 92759 | ARMAÇÃO DE PILAR OU VIGA DE ESTRUTURA CONVENCIONAL DE CONCRETO ARMADO UTILIZANDO AÇO CA-60 DE 5,0 MM - MONTAGEM. AF_06/2022 | KG | 38.07 | 1 | 38.07 | 8.78 | 3.18 | 455.31 | 455.31
2138 | 14.5.1.0.8. | GOINFRA | 60304 | ACO CA-50 A - 8,0 MM (5/16") - (OBRAS CIVIS) | KG | 42.28 | 1 | 42.28 | 7.79 | 2.37 | 429.56 | 429.56
2139 | 14.5.2. |  |  | PILARES | [6 empty] | 7849.96 | 7849.96
2140 | 14.5.2.0.1. | GOINFRA | 60205 | FORMA CHAPA DE COMPENSADO PLASTIFICADO 17MM U=7 V - (OBRAS CIVIS) | M2 | 50.11 | 1 | 50.11 | 28.99 | 18.57 | 2383.23 | 2383.23
2141 | 14.5.2.0.2. | GOINFRA | 60524 | CONCRETO USINADO BOMBEÁVEL FCK=25 MPA (O.C.) | M3 | 2.51 | 1 | 2.51 | 469.28 | 0 | 1177.89 | 1177.89
2142 | 14.5.2.0.3. | GOINFRA | 60800 | LANÇAMENTO/APLICAÇÃO/ADENSAMENTO DE CONCRETO USINADO BOMBEADO EM ESTRUTURA - (O.C.) | M3 | 2.51 | 1 | 2.51 | 0.1 | 41.06 | 103.31 | 103.31
2143 | 14.5.2.0.4. | SINAPI | 92759 | ARMAÇÃO DE PILAR OU VIGA DE ESTRUTURA CONVENCIONAL DE CONCRETO ARMADO UTILIZANDO AÇO CA-60 DE 5,0 MM - MONTAGEM. AF_06/2022 | KG | 47.05 | 1 | 47.05 | 8.78 | 3.18 | 562.71 | 562.71
2144 | 14.5.2.0.5. | SINAPI | 92763 | ARMAÇÃO DE PILAR OU VIGA DE ESTRUTURA CONVENCIONAL DE CONCRETO ARMADO UTILIZANDO AÇO CA-50 DE 12,5 MM - MONTAGEM. AF_06/2022 | KG | 448.37 | 1 | 448.37 | 7.52 | 0.56 | 3622.82 | 3622.82
2145 | 14.5.3. |  |  | VIGAS SUPERIORES | [6 empty] | 4249.1 | 4249.1
2146 | 14.5.3.0.1. | GOINFRA | 60204 | FORMA CHAPA DE COMPENSADO PLASTIFICADO 17MM U=4 V (OBRAS CIVIS) | M2 | 17.59 | 1 | 17.59 | 52.66 | 32.65 | 1500.6 | 1500.6
2147 | 14.5.3.0.2. | GOINFRA | 60524 | CONCRETO USINADO BOMBEÁVEL FCK=25 MPA (O.C.) | M3 | 1.23 | 1 | 1.23 | 469.28 | 0 | 577.21 | 577.21
2148 | 14.5.3.0.3. | GOINFRA | 60801 | LANÇAMENTO/APLICAÇÃO/ADENSAMENTO MANUAL DE CONCRETO - (OBRAS CIVIS) | M3 | 1.23 | 1 | 1.23 | 0 | 38.66 | 47.55 | 47.55
2149 | 14.5.3.0.4. | SINAPI | 92759 | ARMAÇÃO DE PILAR OU VIGA DE ESTRUTURA CONVENCIONAL DE CONCRETO ARMADO UTILIZANDO AÇO CA-60 DE 5,0 MM - MONTAGEM. AF_06/2022 | KG | 93.76 | 1 | 93.76 | 8.78 | 3.18 | 1121.36 | 1121.36
2150 | 14.5.3.0.5. | GOINFRA | 60304 | ACO CA-50 A - 8,0 MM (5/16") - (OBRAS CIVIS) | KG | 98.66 | 1 | 98.66 | 7.79 | 2.37 | 1002.38 | 1002.38
2151 | 14.5.4. |  |  | PAREDE DO RESERVATÓRIO | [6 empty] | 9805.25 | 9805.25
2152 | 14.5.4.0.1. | GOINFRA | 60204 | FORMA CHAPA DE COMPENSADO PLASTIFICADO 17MM U=4 V (OBRAS CIVIS) | M2 | 59.38 | 1 | 59.38 | 52.66 | 32.65 | 5065.7 | 5065.7
2153 | 14.5.4.0.2. | GOINFRA | 60524 | CONCRETO USINADO BOMBEÁVEL FCK=25 MPA (O.C.) | M3 | 4.35 | 1 | 4.35 | 469.28 | 0 | 2041.36 | 2041.36
2154 | 14.5.4.0.3. | GOINFRA | 60800 | LANÇAMENTO/APLICAÇÃO/ADENSAMENTO DE CONCRETO USINADO BOMBEADO EM ESTRUTURA - (O.C.) | M3 | 4.35 | 1 | 4.35 | 0.1 | 41.06 | 179.04 | 179.04
2155 | 14.5.4.0.4. | GOINFRA | 60303 | ACO CA-50-A - 6,3 MM (1/4") - (OBRAS CIVIS) | KG | 194.59 | 1 | 194.59 | 8.11 | 2.37 | 2039.3 | 2039.3
2156 | 14.5.4.0.5. | GOINFRA | 60304 | ACO CA-50 A - 8,0 MM (5/16") - (OBRAS CIVIS) | KG | 47.23 | 1 | 47.23 | 7.79 | 2.37 | 479.85 | 479.85
2157 | 14.5.5. |  |  | LAJES INTERMEDIÁRIAS, FUNDO E TAMPA | [6 empty] | 5621.89 | 5621.89
2158 | 14.5.5.0.1. | GOINFRA | 60204 | FORMA CHAPA DE COMPENSADO PLASTIFICADO 17MM U=4 V (OBRAS CIVIS) | M2 | 27.88 | 1 | 27.88 | 52.66 | 32.65 | 2378.44 | 2378.44
2159 | 14.5.5.0.2. | GOINFRA | 60524 | CONCRETO USINADO BOMBEÁVEL FCK=25 MPA (O.C.) | M3 | 2.28 | 1 | 2.28 | 469.28 | 0 | 1069.95 | 1069.95
2160 | 14.5.5.0.3. | GOINFRA | 60800 | LANÇAMENTO/APLICAÇÃO/ADENSAMENTO DE CONCRETO USINADO BOMBEADO EM ESTRUTURA - (O.C.) | M3 | 2.28 | 1 | 2.28 | 0.1 | 41.06 | 93.84 | 93.84
2161 | 14.5.5.0.4. | SINAPI | 92759 | ARMAÇÃO DE PILAR OU VIGA DE ESTRUTURA CONVENCIONAL DE CONCRETO ARMADO UTILIZANDO AÇO CA-60 DE 5,0 MM - MONTAGEM. AF_06/2022 | KG | 22.27 | 1 | 22.27 | 8.78 | 3.18 | 266.34 | 266.34
2162 | 14.5.5.0.5. | GOINFRA | 60303 | ACO CA-50-A - 6,3 MM (1/4") - (OBRAS CIVIS) | KG | 78.85 | 1 | 78.85 | 8.11 | 2.37 | 826.34 | 826.34
2163 | 14.5.5.0.6. | GOINFRA | 60304 | ACO CA-50 A - 8,0 MM (5/16") - (OBRAS CIVIS) | KG | 44.37 | 1 | 44.37 | 7.79 | 2.37 | 450.79 | 450.79
2164 | 14.5.5.0.7. | SINAPI | 92762 | ARMAÇÃO DE PILAR OU VIGA DE ESTRUTURA CONVENCIONAL DE CONCRETO ARMADO UTILIZANDO AÇO CA-50 DE 10,0 MM - MONTAGEM. AF_06/2022 | KG | 55.97 | 1 | 55.97 | 8.68 | 0.9 | 536.19 | 536.19
2165 | 14.5.6. |  |  | CONTROLE TECNOLÓGICO | [6 empty] | 75.06 | 75.06
2166 | 14.5.6.0.1. | GOINFRA | 60487 | CORPO DE PROVA | UN | 6 | 1 | 6 | 12.51 | 0 | 75.06 | 75.06
2167 | 14.6. |  |  | INSTALAÇÕES HIDROSSANITÁRIAS | [6 empty] | 15417.32 | 15417.32
2168 | 14.6.0.0.1. | GOINFRA | 80903 | REGISTRO DE GAVETA BRUTO DIAMETRO 1" | UN | 7 | 1 | 7 | 49.71 | 16 | 459.97 | 459.97
2169 | 14.6.0.0.2. | GOINFRA | 80905 | REGISTRO DE GAVETA BRUTO DIAMETRO 1.1/2" | UN | 3 | 1 | 3 | 81.62 | 25.2 | 320.46 | 320.46
2170 | 14.6.0.0.3. | GOINFRA | 80911 | REGISTRO DE GAVETA BRUTO DIAMETRO 3" | UN | 2 | 1 | 2 | 271.05 | 34.1 | 610.3 | 610.3
2171 | 14.6.0.0.4. | GOINFRA | 81004 | TUBO SOLDAVEL PVC MARROM DIAM. 32 MM | M | 15 | 1 | 15 | 8.14 | 3.82 | 179.4 | 179.4
2172 | 14.6.0.0.5. | GOINFRA | 81006 | TUBO SOLDAVEL PVC MARROM DIAM. 50 MM | M | 24 | 1 | 24 | 12.61 | 6.61 | 461.28 | 461.28
2173 | 14.6.0.0.6. | GOINFRA | 81009 | TUBO SOLDAVEL PVC MARROM DIAM. 85 MM | M | 12 | 1 | 12 | 43.51 | 14.08 | 691.08 | 691.08
2174 | 14.6.0.0.7. | SINAPI | 94785 | ADAPTADOR COM FLANGES LIVRES, PVC, SOLDÁVEL LONGO, DN 32 MM X 1 , INSTALADO EM RESERVAÇÃO DE ÁGUA DE EDIFICAÇÃO QUE POSSUA RESERVATÓRIO DE FIBRA/FIBROCIMENTO FORNECIMENTO E INSTALAÇÃO. AF_06/2016 | UN | 1 | 1 | 1 | 15.82 | 6.7 | 22.52 | 22.52
2175 | 14.6.0.0.8. | GOINFRA | 81043 | ADAPTADOR PVC SOLDÁVEL LONGO COM FLANGES LIVRES PARA CAIXA D'ÁGUA 50X1.1/2 | UN | 1 | 1 | 1 | 41.78 | 4.14 | 45.92 | 45.92
2176 | 14.6.0.0.9. | GOINFRA | 81067 | ADAPTADOR SOLDÁVEL CURTO C/ BOLSA E ROSCA PARA REGISTRO 32X1" | UN | 13 | 1 | 13 | 1.9 | 2.66 | 59.28 | 59.28
2177 | 14.6.0.0.10. | GOINFRA | 81069 | ADAPTADOR SOLDÁVEL CURTO COM BOLSA E ROSCA PARA REGISTRO 50MMX1.1/2" | UN | 7 | 1 | 7 | 4.84 | 4.14 | 62.86 | 62.86
2178 | 14.6.0.0.11. | GOINFRA | 81072 | ADAPTADOR SOLDAVEL CURTO C/ BOLSA E ROSCA PARA REGISTRO 85 X 3" | UN | 4 | 1 | 4 | 22.82 | 5.48 | 113.2 | 113.2
2179 | 14.6.0.0.12. | SINAPI | 94790 | ADAPTADOR COM FLANGES LIVRES, PVC, SOLDÁVEL LONGO, DN 85 MM X 3 , INSTALADO EM RESERVAÇÃO DE ÁGUA DE EDIFICAÇÃO QUE POSSUA RESERVATÓRIO DE FIBRA/FIBROCIMENTO FORNECIMENTO E INSTALAÇÃO. AF_06/2016 | UN | 1 | 1 | 1 | 336.14 | 8.91 | 345.05 | 345.05
2180 | 14.6.0.0.13. | GOINFRA | 81103 | LUVA SOLDAVEL DIAMETRO 32 mm | UN | 2 | 1 | 2 | 2.25 | 2.66 | 9.82 | 9.82
2181 | 14.6.0.0.14. | GOINFRA | 81105 | LUVA SOLDAVEL DIAMETRO 50 mm | UN | 4 | 1 | 4 | 5.01 | 4.14 | 36.6 | 36.6
2182 | 14.6.0.0.15. | GOINFRA | 81108 | LUVA SOLDAVEL DIAMETRO 85 mm | UN | 3 | 1 | 3 | 31.57 | 5.48 | 111.15 | 111.15
2183 | 14.6.0.0.16. | GOINFRA | 81132 | LUVA SOLDAVEL C/ROSCA DIAMETRO 32 X 1" | UN | 3 | 1 | 3 | 4.54 | 4.45 | 26.97 | 26.97
2184 | 14.6.0.0.17. | GOINFRA | 81322 | JOELHO 90 GRAUS SOLDAVEL DIAMETRO 32 MM (1") | UN | 5 | 1 | 5 | 1.8 | 5.33 | 35.65 | 35.65
2185 | 14.6.0.0.18. | GOINFRA | 81324 | JOELHO 90 GRAUS SOLDAVEL 50 mm (MARROM) | UN | 4 | 1 | 4 | 4.84 | 8.29 | 52.52 | 52.52
2186 | 14.6.0.0.19. | GOINFRA | 81327 | JOELHO 90 GRAUS SOLDAVEL DIAMETRO 85 mm | UN | 2 | 1 | 2 | 107.82 | 10.97 | 237.58 | 237.58
2187 | 14.6.0.0.20. | GOINFRA | 81403 | TE 90 GRAUS SOLDAVEL DIAMETRO 32 MM | UN | 1 | 1 | 1 | 3.74 | 5.62 | 9.36 | 9.36
2188 | 14.6.0.0.21. | GOINFRA | 81408 | TE 90 GRAUS SOLDAVEL DIAMETRO 85 MM | UN | 1 | 1 | 1 | 71.32 | 13.34 | 84.66 | 84.66
2189 | 14.6.0.0.22. | GOINFRA | 81425 | TE REDUCAO 90 GRAUS SOLDAVEL 50 X 32 mm | UN | 1 | 1 | 1 | 13.15 | 8.89 | 22.04 | 22.04
2190 | 14.6.0.0.23. | GOINFRA | 81439 | TE 90 GRAUS SOLDAVEL COM ROSCA NA BOLSA CENTRAL 32 X 32 X 3/4" | UN | 1 | 1 | 1 | 9.41 | 5.92 | 15.33 | 15.33
2191 | 14.6.0.0.24. | GOINFRA | 81463 | UNIAO SOLDAVEL DIAMETRO 32 mm | UN | 1 | 1 | 1 | 14.99 | 2.66 | 17.65 | 17.65
2192 | 14.6.0.0.25. | GOINFRA | 81465 | UNIAO SOLDAVEL DIAMETRO 50 mm | UN | 1 | 1 | 1 | 21.93 | 4.14 | 26.07 | 26.07
2193 | 14.6.0.0.26. | GOINFRA | 81890 | TORNEIRA BOIA DIAMETRO 1.1/4" - 32 MM | UN | 1 | 1 | 1 | 199.97 | 11.85 | 211.82 | 211.82
2194 | 14.6.0.0.27. | GOINFRA | 82375 | TUBO FERRO GALVANIZADO 1" | M | 18 | 1 | 18 | 35.46 | 9.77 | 814.14 | 814.14
2195 | 14.6.0.0.28. | SINAPI | 92364 | TUBO DE AÇO GALVANIZADO COM COSTURA, CLASSE MÉDIA, DN 32 (1 1/4"), CONEXÃO ROSQUEADA, INSTALADO EM REDE DE ALIMENTAÇÃO PARA HIDRANTE - FORNECIMENTO E INSTALAÇÃO. AF_10/2020 | M | 27 | 1 | 27 | 44.74 | 5.15 | 1347.03 | 1347.03
2196 | 14.6.0.0.29. | GOINFRA | 85082 | CHAVE DE FLUXO 3/4" | UN | 1 | 1 | 1 | 116.07 | 16 | 132.07 | 132.07
2197 | 14.6.0.0.30. | GOINFRA | 85076 | VALVULA DE RETENÇÃO HORIZONTAL 1" | UN | 1 | 1 | 1 | 78.68 | 16 | 94.68 | 94.68
2198 | 14.6.0.0.31. | GOINFRA | 85080 | VALVULA DE RETENÇÃO VERTICAL 1" | UN | 4 | 1 | 4 | 57.74 | 16 | 294.96 | 294.96
2199 | 14.6.0.0.32. | SINAPI | 92369 | NIPLE, EM FERRO GALVANIZADO, DN 25 (1"), CONEXÃO ROSQUEADA, INSTALADO EM REDE DE ALIMENTAÇÃO PARA HIDRANTE - FORNECIMENTO E INSTALAÇÃO. AF_10/2020 | UN | 7 | 1 | 7 | 14.71 | 14.23 | 202.58 | 202.58
2200 | 14.6.0.0.33. | SINAPI | 92681 | TÊ, EM FERRO GALVANIZADO, CONEXÃO ROSQUEADA, DN 25 (1"), INSTALADO EM REDE DE ALIMENTAÇÃO PARA SPRINKLER - FORNECIMENTO E INSTALAÇÃO. AF_10/2020 | UN | 5 | 1 | 5 | 24.65 | 17.44 | 210.45 | 210.45
2201 | 14.6.0.0.34. | GOINFRA | 85061 | COTOVELO FERRO GALVANIZADO 90º X 1" | UN | 2 | 1 | 2 | 13.42 | 11.85 | 50.54 | 50.54
2202 | 14.6.0.0.35. | SINAPI | 94473 | COTOVELO 90 GRAUS, EM FERRO GALVANIZADO, CONEXÃO ROSQUEADA, DN 65 (2 1/2), INSTALADO EM RESERVAÇÃO DE ÁGUA DE EDIFICAÇÃO QUE POSSUA RESERVATÓRIO DE FIBRA/FIBROCIMENTO FORNECIMENTO E INSTALAÇÃO. AF_06/2016 | UN | 2 | 1 | 2 | 84.56 | 15.14 | 199.4 | 199.4
2203 | 14.6.0.0.36. | COMPOSIÇÃO | COMP 066_SEE | COTOVELO FERRO GALVANIZADO 90º X 1.1/4" (GOINFRA + SINAPI) | UN | 4 | 1 | 4 | 22.13 | 27.27 | 197.6 | 197.6
2204 | 14.6.0.0.37. | SINAPI | 92893 | UNIÃO, EM FERRO GALVANIZADO, DN 32 (1 1/4"), CONEXÃO ROSQUEADA, INSTALADO EM REDE DE ALIMENTAÇÃO PARA HIDRANTE - FORNECIMENTO E INSTALAÇÃO. AF_10/2020 | UN | 2 | 1 | 2 | 53.79 | 15.46 | 138.5 | 138.5
2205 | 14.6.0.0.38. | COMPOSIÇÃO | COMP 331_SEE | VALVULA PÉ DE CRIVO 1.1/4" (GOINFRA + SINAPI) | UN | 2 | 1 | 2 | 58.63 | 16.3 | 149.86 | 149.86
2206 | 14.6.0.0.39. | COMPOSIÇÃO | COMP 071_SEE | UNIÃO COM ASSENTO MACHO FEMEA 1" (GOINFRA + SINAPI) | UN | 2 | 1 | 2 | 29.88 | 11.85 | 83.46 | 83.46
2207 | 14.6.0.0.40. | COMPOSIÇÃO | COMP 330_SEE | LUVA SIMPLES 1" (GOINFRA + SINAPI) | UN | 2 | 1 | 2 | 11.73 | 9.85 | 43.16 | 43.16
2208 | 14.6.0.0.41. | COMPOSIÇÃO | COMP 095_SEE | ADAPTADOR PARA MANGOTE 1" (GOINFRA + COT) | UN | 4 | 1 | 4 | 14.33 | 7.41 | 86.96 | 86.96
2209 | 14.6.0.0.42. | COMPOSIÇÃO | COMP 094_SEE | MANGUEIRA DE BORRACHA PARA ALTA PRESSÃO 1" - FORNECIMENTO E INSTALAÇÃO (GOINFRA + ORSE) | M | 2 | 1 | 2 | 13.71 | 11.85 | 51.12 | 51.12
2210 | 14.6.0.0.43. | COMPOSIÇÃO | COMP 092_SEE | CONJUNTO MOTO BOMBA ELÉTRICA PARA VAZÃO 2,8 M³/H, HM=11,70 MCA (GOINFRA + SINAPI) | UN | 1 | 1 | 1 | 1405.89 | 237.2 | 1643.09 | 1643.09
2211 | 14.6.0.0.44. | COMPOSIÇÃO | COMP 090_SEE | CONJUNTO MOTO BOMBA VAZÃO 5 M³/H, HM=20 M, REC. 1", SUCÇÃO 1.1/4" (GOINFRA + SINAPI) | UN | 2 | 1 | 2 | 2467.39 | 237.2 | 5409.18 | 5409.18
2212 | 14.7. |  |  | ALVENARIAS E DIVISÓRIAS | [6 empty] | 3252.18 | 3252.18
2213 | 14.7.0.0.1. | GOINFRA | 100160 | ALVENARIA DE TIJOLO FURADO 1/2 VEZ 14X29X9 - 6 FUROS - ARG. (1CALH:4ARML+100KG DE CI/M3) | M2 | 77.99 | 1 | 77.99 | 19.62 | 22.08 | 3252.18 | 3252.18
2214 | 14.8. |  |  | IMPERMEABILIZAÇÃO | [6 empty] | 1615.5 | 1615.5
2215 | 14.8.0.0.1. | GOINFRA | 120101 | REGULARIZAÇÃO (1:3) E=2 CM | M2 | 6.71 | 1 | 6.71 | 10.12 | 7.94 | 121.18 | 121.18
2216 | 14.8.0.0.2. | GOINFRA | 120107 | MANTA ASFÁLTICA TIPO III - B ( 3 MM) | M2 | 6.71 | 1 | 6.71 | 61.64 | 19.07 | 541.56 | 541.56
2217 | 14.8.0.0.3. | GOINFRA | 120207 | PROTECAO MECANICA (1:3) E=2 CM | M2 | 6.71 | 1 | 6.71 | 8.82 | 7.94 | 112.45 | 112.45
2218 | 14.8.0.0.4. | GOINFRA | 120209 | IMPERMEABILIZACAO-C/CIMENTO CRISTALIZANTE 3 DEMAOS | M2 | 32.74 | 1 | 32.74 | 10.04 | 10.71 | 679.35 | 679.35
2219 | 14.8.0.0.5. | GOINFRA | 120902 | IMPERMEABILIZACAO VIGAS BALDRAMES E=2,0 CM | M2 | 5.72 | 1 | 5.72 | 10.95 | 17.19 | 160.96 | 160.96
2220 | 14.9. |  |  | ESQUADRIAS METÁLICAS | [6 empty] | 10608.75 | 10608.75
2221 | 14.9.0.0.1. | GOINFRA | 180710 | ALÇAPÃO FORMATO COIFA EM CHAPA VINCADA Nº. 18 H=(10+2)CM, C/ALÇAS E PORTA CADEADOS (INCLUSIVE CADEADOS Nº. 30) | M2 | 0.42 | 1 | 0.42 | 298.8 | 5.36 | 127.74 | 127.74
2222 | 14.9.0.0.2. | GOINFRA | 180504 | PORTA DE ABRIR DE 01 FOLHA EM VENEZIANA PF-4 C/FERRAGENS | M2 | 1.68 | 1 | 1.68 | 527.27 | 36.08 | 946.42 | 946.42
2223 | 14.9.0.0.3. | GOINFRA | 180701 | ESCADA TIPO MARINHEIRO COM GUARDA CORPO PADRÃO GOINFRA ( H > 3M ) | M | 11.54 | 1 | 11.54 | 558.91 | 6.33 | 6522.86 | 6522.86
2224 | 14.9.0.0.4. | GOINFRA | 180703 | ESCADA TIPO MARINHEIRO SEM GUARDA CORPO PADRÃO GOINFRA ( H <= 3M) | M | 7.26 | 1 | 7.26 | 403.51 | 11.33 | 3011.73 | 3011.73
2225 | 14.10. |  |  | REVESTIMENTO DE PAREDE | [6 empty] | 3812.98 | 3812.98
2226 | 14.10.0.0.1. | GOINFRA | 210102 | CHAPISCO ROLADO (1CIM:3 ARML)+(1 COLA:10 CIM) | M2 | 209.62 | 1 | 209.62 | 2.98 | 0.96 | 825.9 | 825.9
2227 | 14.10.0.0.2. | GOINFRA | 200403 | REBOCO (1 CALH:4 ARFC+100kgCI/M3) | M2 | 209.62 | 1 | 209.62 | 2.32 | 11.93 | 2987.08 | 2987.08
2228 | 14.11. |  |  | FORROS | [6 empty] | 625.67 | 625.67
2229 | 14.11.0.0.1. | GOINFRA | 210101 | CHAPISCO EM FORRO (1CI: 3 ARG) | M2 | 17.58 | 1 | 17.58 | 2.63 | 3.77 | 112.51 | 112.51
2230 | 14.11.0.0.2. | GOINFRA | 210401 | REBOCO PAULISTA EM FORRO(1CALH:4ARML+150KG CI/M3) | M2 | 17.58 | 1 | 17.58 | 10.73 | 18.46 | 513.16 | 513.16
2231 | 14.12. |  |  | REVESTIMENTO DE PISO | [6 empty] | 902.27 | 902.27
2232 | 14.12.0.0.1. | GOINFRA | 220100 | PASSEIO PROTECAO EM CONC.DESEMPEN.5 CM 1:2,5:3,5 (INCLUSO ESPELHO DE 30CM/ESCAVAÇÃO/REATERRO/APILOAMENTO/ATERRO INTERNO) | M2 | 10.93 | 1 | 10.93 | 39.92 | 31.37 | 779.19 | 779.19
2233 | 14.12.0.0.2. | GOINFRA | 220902 | RODAPE DE MASSA (ICI:3 ARMG) | M | 15.7 | 1 | 15.7 | 1.24 | 6.6 | 123.08 | 123.08
2234 | 14.13. |  |  | PINTURA | [6 empty] | 3341.82 | 3341.82
2235 | 14.13.0.0.1. | GOINFRA | 261300 | EMASSAMENTO COM MASSA PVA DUAS DEMAOS | M2 | 89.35 | 1 | 89.35 | 1.74 | 7.66 | 839.89 | 839.89
2236 | 14.13.0.0.2. | GOINFRA | 261001 | PINTURA LATEX ACRILICO 2 DEMAOS | M2 | 89.35 | 1 | 89.35 | 3.68 | 6.22 | 884.56 | 884.56
2237 | 14.13.0.0.3. | GOINFRA | 261000 | PINTURA LATEX ACRILICA 2 DEMAOS C/SELADOR | M2 | 120.27 | 1 | 120.27 | 4.62 | 6.25 | 1307.33 | 1307.33
2238 | 14.13.0.0.4. | GOINFRA | 261602 | PINTURA TINTA ESMALTE PARA ESQUADRIAS DE FERRO C FUNDO ANTICORROSIVO | M2 | 14.68 | 1 | 14.68 | 9.39 | 11.73 | 310.04 | 310.04
2239 | 14.14. |  |  | DIVERSOS | [6 empty] | 17.98 | 17.98
2240 | 14.14.0.0.1. | GOINFRA | 270501 | LIMPEZA FINAL DE OBRA - (OBRAS CIVIS) | M2 | 6.16 | 1 | 6.16 | 1.31 | 1.61 | 17.98 | 17.98
2241 | 15 |  |  | RESERVATÓRIO ENTERRADO | UN | 1 | 1 |  |  |  | 19015.64 | 19015.64
2242 | 15.1. |  |  | SERVIÇOS PRELIMINARES | [6 empty] | 52.14 | 52.14
2243 | 15.1.0.0.1. | GOINFRA | 20701 | LOCAÇÃO DA OBRA, EXECUÇÃO DE GABARITO SEM REAPROVEITAMENTO, INCLUSO PINTURA (FACE INTERNA DO RIPÃO 15CM) E PIQUETE COM TESTEMUNHA | M2 | 12.24 | 1 | 12.24 | 2.98 | 1.28 | 52.14 | 52.14
2244 | 15.2. |  |  | TRANSPORTES | [6 empty] | 30.82 | 30.82
2245 | 15.2.0.0.1. | GOINFRA | 30101 | TRANSPORTE DE ENTULHO EM CAMINHÃO INCLUSO A CARGA MANUAL | M3 | 0.85 | 1 | 0.85 | 28.5 | 7.76 | 30.82 | 30.82
2246 | 15.3. |  |  | SERVIÇO EM TERRA | [6 empty] | 1643.9 | 1643.9
2247 | 15.3.0.0.1. | GOINFRA | 40101 | ESCAVACAO MANUAL DE VALAS < 1 MTS. (OBRAS CIVIS) | M3 | 42.04 | 1 | 42.04 | 0 | 27.66 | 1162.82 | 1162.82
2248 | 15.3.0.0.2. | GOINFRA | 40902 | REATERRO COM APILOAMENTO | M3 | 26.26 | 1 | 26.26 | 0 | 18.32 | 481.08 | 481.08
2249 | 15.4. |  |  | ESTRUTURA | [6 empty] | 11773.44 | 11773.44
2250 | 15.4.0.0.1. | GOINFRA | 60204 | FORMA CHAPA DE COMPENSADO PLASTIFICADO 17MM U=4 V (OBRAS CIVIS) | M2 | 57.23 | 1 | 57.23 | 52.66 | 32.65 | 4882.29 | 4882.29
2251 | 15.4.0.0.2. | GOINFRA | 60524 | CONCRETO USINADO BOMBEÁVEL FCK=25 MPA (O.C.) | M3 | 5.63 | 1 | 5.63 | 469.28 | 0 | 2642.04 | 2642.04
2252 | 15.4.0.0.3. | GOINFRA | 60800 | LANÇAMENTO/APLICAÇÃO/ADENSAMENTO DE CONCRETO USINADO BOMBEADO EM ESTRUTURA - (O.C.) | M3 | 5.63 | 1 | 5.63 | 0.1 | 41.06 | 231.73 | 231.73
2253 | 15.4.0.0.4. | SINAPI | 92759 | ARMAÇÃO DE PILAR OU VIGA DE ESTRUTURA CONVENCIONAL DE CONCRETO ARMADO UTILIZANDO AÇO CA-60 DE 5,0 MM - MONTAGEM. AF_06/2022 | KG | 14 | 1 | 14 | 8.78 | 3.18 | 167.44 | 167.44
2254 | 15.4.0.0.5. | GOINFRA | 60303 | ACO CA-50-A - 6,3 MM (1/4") - (OBRAS CIVIS) | KG | 49 | 1 | 49 | 8.11 | 2.37 | 513.52 | 513.52
2255 | 15.4.0.0.6. | GOINFRA | 60304 | ACO CA-50 A - 8,0 MM (5/16") - (OBRAS CIVIS) | KG | 321 | 1 | 321 | 7.79 | 2.37 | 3261.36 | 3261.36
2256 | 15.4.0.0.7. | GOINFRA | 60487 | CORPO DE PROVA | UN | 6 | 1 | 6 | 12.51 | 0 | 75.06 | 75.06
2257 | 15.5. |  |  | IMPERMEABILIZAÇÃO | [6 empty] | 3753.14 | 3753.14
2258 | 15.5.0.0.1. | GOINFRA | 120101 | REGULARIZAÇÃO (1:3) E=2 CM | M2 | 12.24 | 1 | 12.24 | 10.12 | 7.94 | 221.05 | 221.05
2259 | 15.5.0.0.2. | GOINFRA | 120107 | MANTA ASFÁLTICA TIPO III - B ( 3 MM) | M2 | 12.24 | 1 | 12.24 | 61.64 | 19.07 | 987.89 | 987.89
2260 | 15.5.0.0.3. | GOINFRA | 120207 | PROTECAO MECANICA (1:3) E=2 CM | M2 | 19.12 | 1 | 19.12 | 8.82 | 7.94 | 320.45 | 320.45
2261 | 15.5.0.0.4. | GOINFRA | 120209 | IMPERMEABILIZACAO-C/CIMENTO CRISTALIZANTE 3 DEMAOS | M2 | 47.7 | 1 | 47.7 | 10.04 | 10.71 | 989.77 | 989.77
2262 | 15.5.0.0.5. | SINAPI | 98557 | IMPERMEABILIZAÇÃO DE SUPERFÍCIE COM EMULSÃO ASFÁLTICA, 2 DEMÃOS AF_06/2018 | M2 | 35.5 | 1 | 35.5 | 26.33 | 8.43 | 1233.98 | 1233.98
2263 | 15.6. |  |  | ESQUADRIAS METÁLICAS | [6 empty] | 1578.41 | 1578.41
2264 | 15.6.0.0.1. | GOINFRA | 180710 | ALÇAPÃO FORMATO COIFA EM CHAPA VINCADA Nº. 18 H=(10+2)CM, C/ALÇAS E PORTA CADEADOS (INCLUSIVE CADEADOS Nº. 30) | M2 | 3.28 | 1 | 3.28 | 298.8 | 5.36 | 997.64 | 997.64
2265 | 15.6.0.0.2. | GOINFRA | 180703 | ESCADA TIPO MARINHEIRO SEM GUARDA CORPO PADRÃO GOINFRA ( H <= 3M) | M | 1.4 | 1 | 1.4 | 403.51 | 11.33 | 580.77 | 580.77
2266 | 15.7. |  |  | PINTURA | [6 empty] | 148.05 | 148.05
2267 | 15.7.0.0.1. | GOINFRA | 261602 | PINTURA TINTA ESMALTE PARA ESQUADRIAS DE FERRO C FUNDO ANTICORROSIVO | M2 | 7.01 | 1 | 7.01 | 9.39 | 11.73 | 148.05 | 148.05
2268 | 15.8. |  |  | DIVERSOS | [6 empty] | 35.74 | 35.74
2269 | 15.8.0.0.1. | GOINFRA | 270501 | LIMPEZA FINAL DE OBRA - (OBRAS CIVIS) | M2 | 12.24 | 1 | 12.24 | 1.31 | 1.61 | 35.74 | 35.74
| OBS:OSQUANTITATIVOSDEMATERIAISDASINSTALAÇÕESHIDROSSANITÁRIAS.ELÉTRICASEESPECIAISSÃOFORNECIDOSPELOSPROFISSIONAISRESPONSÁVEISPELOSRESPECTIVOSPROJETOS. | [7 empty] | VALOR TOTAL |  | 3999305.6
[9 empty] | VALOR BDI (22,33%) |  | 893044.94
| (1)ConformeprevistopeloDECRETONº7.983.DE8DEABRILDE2013.ospreçosadotadossãoaquelesconstantesdossistemasdereferênciaindicados.Justifica-seousodospreçosdestascomposiçõesdecustosunitáriosdevidoaoseuvalorsermenoràmedianadeseuscorrespondentesnatabelaSINAPI; (2)Optou-sepelousodascomposiçõesdecustosdaGOINFRAparaitensnãopresentesnaSINAPI; (3)ParaitensdaGOINFRA.osvidrosnãoestãoinclusosnasesquadriasejáforamconsideradososcustosdecontramarcoparaasesquadriasdealumínio; (4)NoscasosemquehouverexecuçãodegranitinaeomissãodoitemGOINFRA221102.considerou-sequeoquantitativoparaorodapé.dealturaiguala7cm.foiincorporadonaáreadepiso; (5)Ocustounitárioaproximadopormetroquadradoécalculadodividindo-seovalortotaldoorçamentopelaáreatotaldeconstrução. | [7 empty] | TOTAL ORÇAMENTO |  | 4892350.54
[9 empty] | CUSTO POR M2 ³ |  | 2247.352
[9 empty] | MATERIAL S/ BDI |  | 2862310.84
[9 empty] | MÃO DE OBRA S/ BDI |  | 1136992.39

## Cronograma
| CLIENTE: | SEDUC - SECRETARIA DE GOVERNO DO ESTADO DE GOIÁS
| OBJETO: | REFORMA E AMPLIAÇÃO DO COLÉGIO ESTADUAL GERMANA GOMES, EM DIVINÓPOLIS-GO
| METRAGEM: | 2176.94
| DATA: | 2023-11-29
| LICITAÇÃO: | CONCORRÊNCIA 027/2023
DESCRIÇÃO DOS SERVIÇOS | VALOR | Parcelas: | 1 | 2 | 3 | 4 | 5 | 6 | 7 | 8 | 9 | 10 | 11 | 12 | 13 | 14 | 15 | 16 | 17 | 18
DESCRIÇÃO DOS SERVIÇOS | 4892350.54 | Dias: | 30 | 60 | 90 | 120 | 150 | 180 | 210 | 240 | 270 | 300 | 330 | 360 | 390 | 420 | 450 | 480 | 510 | 540
SERVIÇOS PRELIMINARES | 169178.59 | % Período | 1: 60%; 2: 30%; 3: 10% | 100%
SERVIÇOS PRELIMINARES |  | % Período | 101507.15 | 50753.57 | 16917.85 | 0 | 0 | 0 | 0 | 0 | 0 | 0 | 0 | 0 | 0 | 0 | 0 | 0 | 0 | 0
TRANSPORTES | 12718.72 | % Período | 5.555% | 5.555% | 5.555% | 5.555% | 5.555% | 5.555% | 5.555% | 5.555% | 5.555% | 5.555% | 5.555% | 5.555% | 5.555% | 5.555% | 5.555% | 5.555% | 5.56% | 5.56% | 100%
TRANSPORTES |  | % Período | 706.52 | 706.52 | 706.52 | 706.52 | 706.52 | 706.52 | 706.52 | 706.52 | 706.52 | 706.52 | 706.52 | 706.52 | 706.52 | 706.52 | 706.52 | 706.52 | 707.16 | 707.16
SERVIÇO EM TERRA | 43277.39 | % Período | 1: 26%; 2: 26%; 3: 18%; 4: 18%; 5: 12% | 100%
SERVIÇO EM TERRA |  | % Período | 11252.12 | 11252.12 | 7789.93 | 7789.93 | 5193.28 | 0 | 0 | 0 | 0 | 0 | 0 | 0 | 0 | 0 | 0 | 0 | 0 | 0
FUNDAÇÕES E SONDAGENS | 266117.37 | % Período | 1: 30%; 2: 30%; 3: 20%; 4: 10%; 5: 10% | 100%
FUNDAÇÕES E SONDAGENS |  | % Período | 79835.21 | 79835.21 | 53223.47 | 26611.73 | 26611.73 | 0 | 0 | 0 | 0 | 0 | 0 | 0 | 0 | 0 | 0 | 0 | 0 | 0
ESTRUTURA | 598646.56 | % Período | 2: 10%; 3: 20%; 4: 20%; 5: 20%; 6: 10%; 7: 10%; 8: 5%; 9: 5% | 100%
ESTRUTURA |  | % Período | 0 | 59864.65 | 119729.31 | 119729.31 | 119729.31 | 59864.65 | 59864.65 | 29932.32 | 29932.32 | 0 | 0 | 0 | 0 | 0 | 0 | 0 | 0 | 0
INST.ELET/TELEFÔNICA/CABEAMENTO E | 511873.67 | % Período |  |  | 10% | 10% | 12% | 13% | 5% | 5% | 7.5% | 7.5% | 7.5% | 7.5% | 7.5% |  |  |  | 5% | 2.5% | 100%
INST.ELET/TELEFÔNICA/CABEAMENTO E |  | % Período | 0 | 0 | 51187.36 | 51187.36 | 61424.84 | 66543.57 | 25593.68 | 25593.68 | 38390.52 | 38390.52 | 38390.52 | 38390.52 | 38390.52 | 0 | 0 | 0 | 25593.68 | 12796.84
INSTALAÇÕES HIDROSSANITÁRIAS | 167562.47 | % Período |  |  | 10% | 10% | 12% | 13% | 5% | 5% | 7.5% | 7.5% | 7.5% | 7.5% | 7.5% |  |  |  | 5% | 2.5% | 100%
INSTALAÇÕES HIDROSSANITÁRIAS |  | % Período | 0 | 0 | 16756.24 | 16756.24 | 20107.49 | 21783.12 | 8378.12 | 8378.12 | 12567.18 | 12567.18 | 12567.18 | 12567.18 | 12567.18 | 0 | 0 | 0 | 8378.12 | 4189.06
INSTALAÇÕES ESPECIAIS | 91247.74 | % Período | 14: 50%; 15: 50% | 100%
INSTALAÇÕES ESPECIAIS |  | % Período | 0 | 0 | 0 | 0 | 0 | 0 | 0 | 0 | 0 | 0 | 0 | 0 | 0 | 45623.87 | 45623.87 | 0 | 0 | 0
ALVENARIA E DIVISÓRIAS | 173034.89 | % Período | 5: 10%; 6: 10%; 7: 13%; 8: 13%; 9: 13%; 10: 13%; 11: 13%; 12: 10%; 13: 5% | 100%
ALVENARIA E DIVISÓRIAS |  | % Período | 0 | 0 | 0 | 0 | 17303.48 | 17303.48 | 22494.53 | 22494.53 | 22494.53 | 22494.53 | 22494.53 | 17303.48 | 8651.74 | 0 | 0 | 0 | 0 | 0
IMPERMEABILIZAÇÃO | 35314.76 | % Período | 3: 35%; 6: 20%; 7: 25%; 8: 20% | 100%
IMPERMEABILIZAÇÃO |  | % Período | 0 | 0 | 12360.16 | 0 | 0 | 7062.95 | 8828.69 | 7062.95 | 0 | 0 | 0 | 0 | 0 | 0 | 0 | 0 | 0 | 0
ESTRUTURA METÁLICA | 603991.56 | % Período | 5: 12.5%; 6: 12.5%; 7: 12.5%; 8: 12.5%; 9: 10%; 10: 10%; 11: 10%; 12: 10%; 13: 5%; 14: 5% | 100%
ESTRUTURA METÁLICA |  | % Período | 0 | 0 | 0 | 0 | 75498.94 | 75498.94 | 75498.94 | 75498.94 | 60399.15 | 60399.15 | 60399.15 | 60399.15 | 30199.57 | 30199.57 | 0 | 0 | 0 | 0
COBERTURAS | 167371.69 | % Período | 9: 5%; 10: 5%; 11: 7.5%; 12: 7.5%; 13: 15%; 14: 15%; 15: 15%; 16: 15%; 17: 15% | 100%
COBERTURAS |  | % Período | 0 | 0 | 0 | 0 | 0 | 0 | 0 | 0 | 8368.58 | 8368.58 | 12552.87 | 12552.87 | 25105.75 | 25105.75 | 25105.75 | 25105.75 | 25105.75 | 0
ESQUADRIAS METÁLICAS | 261674.29 | % Período | 12: 30%; 13: 20%; 14: 20%; 15: 15%; 16: 15% | 100%
ESQUADRIAS METÁLICAS |  | % Período | 0 | 0 | 0 | 0 | 0 | 0 | 0 | 0 | 0 | 0 | 0 | 78502.28 | 52334.85 | 52334.85 | 39251.14 | 39251.14 | 0 | 0
VIDROS | 44512.18 | % Período | 14: 20%; 15: 20%; 16: 20%; 17: 20%; 18: 20% | 100%
VIDROS |  | % Período | 0 | 0 | 0 | 0 | 0 | 0 | 0 | 0 | 0 | 0 | 0 | 0 | 0 | 8902.43 | 8902.43 | 8902.43 | 8902.43 | 8902.43
REVESTIMENTO DE PAREDE | 142354.43 | % Período | 7: 10%; 8: 10%; 9: 10%; 10: 15%; 11: 15%; 12: 10%; 13: 10%; 14: 10%; 15: 5%; 16: 5% | 100%
REVESTIMENTO DE PAREDE |  | % Período | 0 | 0 | 0 | 0 | 0 | 0 | 14235.44 | 14235.44 | 14235.44 | 21353.16 | 21353.16 | 14235.44 | 14235.44 | 14235.44 | 7117.72 | 7117.72 | 0 | 0
FORROS | 23439.61 | % Período | 11: 20%; 12: 20%; 13: 20%; 14: 20%; 16: 10%; 17: 10% | 100%
FORROS |  | % Período | 0 | 0 | 0 | 0 | 0 | 0 | 0 | 0 | 0 | 0 | 4687.92 | 4687.92 | 4687.92 | 4687.92 | 0 | 2343.96 | 2343.96 | 0
REVESTIMENTO DE PISO | 454723.87 | % Período | 7: 10%; 8: 10%; 9: 10%; 10: 15%; 11: 15%; 12: 10%; 13: 10%; 14: 10%; 15: 5%; 16: 5% | 100%
REVESTIMENTO DE PISO |  | % Período | 0 | 0 | 0 | 0 | 0 | 0 | 45472.38 | 45472.38 | 45472.38 | 68208.58 | 68208.58 | 45472.38 | 45472.38 | 45472.38 | 22736.19 | 22736.19 | 0 | 0
FERRAGENS | 5126.15 | % Período | 18: 100% | 100%
FERRAGENS |  | % Período | 0 | 0 | 0 | 0 | 0 | 0 | 0 | 0 | 0 | 0 | 0 | 0 | 0 | 0 | 0 | 0 | 0 | 5126.15
MARCENARIA | 13447.32 | % Período | 18: 100% | 100%
MARCENARIA |  | % Período | 0 | 0 | 0 | 0 | 0 | 0 | 0 | 0 | 0 | 0 | 0 | 0 | 0 | 0 | 0 | 0 | 0 | 13447.32
ADMINISTRAÇÃO - MENSALISTAS | 342685.03 | % Período | 5.555% | 5.555% | 5.555% | 5.555% | 5.555% | 5.555% | 5.555% | 5.555% | 5.555% | 5.555% | 5.555% | 5.555% | 5.555% | 5.555% | 5.555% | 5.555% | 5.56% | 5.56% | 100%
ADMINISTRAÇÃO - MENSALISTAS |  | % Período | 19036.15 | 19036.15 | 19036.15 | 19036.15 | 19036.15 | 19036.15 | 19036.15 | 19036.15 | 19036.15 | 19036.15 | 19036.15 | 19036.15 | 19036.15 | 19036.15 | 19036.15 | 19036.15 | 19053.28 | 19053.28
PINTURA | 238052.3 | % Período | 14: 10%; 15: 20%; 16: 20%; 17: 30%; 18: 20% | 100%
PINTURA |  | % Período | 0 | 0 | 0 | 0 | 0 | 0 | 0 | 0 | 0 | 0 | 0 | 0 | 0 | 23805.23 | 47610.46 | 47610.46 | 71415.69 | 47610.46
DIVERSOS | 528192.79 | % Período | 5.555% | 5.555% | 5.555% | 5.555% | 5.555% | 5.555% | 5.555% | 5.555% | 5.555% | 5.555% | 5.555% | 5.555% | 5.555% | 5.555% | 5.555% | 5.555% | 5.56% | 5.56% | 100%
DIVERSOS |  | % Período | 29341.1 | 29341.1 | 29341.1 | 29341.1 | 29341.1 | 29341.1 | 29341.1 | 29341.1 | 29341.1 | 29341.1 | 29341.1 | 29341.1 | 29341.1 | 29341.1 | 29341.1 | 29341.1 | 29367.51 | 29367.51
|  | % PERÍODO | 4.94% | 5.126% | 6.685% | 5.542% | 7.664% | 6.074% | 6.325% | 5.677% | 5.743% | 5.741% | 5.922% | 6.811% | 5.738% | 6.121% | 5.017% | 4.132% | 3.901% | 2.886% | 100%
|  | VALOR PERÍODO | 241678.25 | 250789.32 | 327048.09 | 271158.34 | 374952.84 | 297140.48 | 309450.2 | 277752.13 | 280943.87 | 280865.47 | 289737.68 | 333194.99 | 280729.12 | 299451.21 | 245431.33 | 202151.42 | 190867.58 | 141200.21
|  | % ACUMULADO | 4.94% | 10.07% | 16.75% | 22.29% | 29.96% | 36.03% | 42.36% | 48.03% | 53.78% | 59.52% | 65.44% | 72.25% | 77.99% | 84.11% | 89.13% | 93.26% | 97.16% | 100%
|  | VALOR ACUMULADO | 241678.25 | 492467.57 | 819515.66 | 1090674 | 1465626.84 | 1762767.32 | 2072217.52 | 2349969.65 | 2630913.52 | 2911778.99 | 3201516.67 | 3534711.66 | 3815440.78 | 4114891.99 | 4360323.32 | 4562474.74 | 4753342.32 | 4892350.54
0
|  | % PERÍODO | 4.94% | 5.12% | 6.68% | 5.54% | 7.66% | 6.07% | 6.32% | 5.67% | 5.74% | 5.74% | 5.92% | 6.81% | 5.74% | 6.12% | 5.01% | 4.13% | 3.9% | 2.89%
|  | VALOR PERÍODO | 289435.08 | 300346.55 | 391674.44 | 324740.59 | 449045.4 | 355856.93 | 370599.11 | 332637.36 | 336459.81 | 336365.9 | 346991.31 | 399036.01 | 336202.63 | 358624.29 | 293929.8 | 242097.56 | 228583.98 | 169102.11
|  | % ACUMULADO | 4.94% | 10.06% | 16.74% | 22.28% | 29.94% | 36.01% | 42.33% | 48% | 53.74% | 59.48% | 65.4% | 72.21% | 77.95% | 84.07% | 89.08% | 93.21% | 97.11% | 100%
|  | VALOR ACUMULADO | 289435.08 | 589781.63 | 981456.07 | 1306196.66 | 1755242.06 | 2111098.99 | 2481698.1 | 2814335.46 | 3150795.27 | 3487161.17 | 3834152.48 | 4233188.49 | 4569391.12 | 4928015.41 | 5221945.21 | 5464042.77 | 5692626.75 | 5861728.86

## Relatório
| CLIENTE: | SEDUC - SECRETARIA DE GOVERNO DO ESTADO DE GOIÁS
| OBJETO: | REFORMA E AMPLIAÇÃO DO COLÉGIO ESTADUAL GERMANA GOMES, EM DIVINÓPOLIS-GO
| METRAGEM: | 2176.94
| DATA: | 2023-11-29
| LICITAÇÃO: | CONCORRÊNCIA 027/2023
CÓDIGO | ETAPA | PREÇO (R$) C/ BDI | PARTIC ( % )
a. | SERVIÇOS PRELIMINARES | 169178.59 | 3.458%
b. | TRANSPORTES | 12718.72 | 0.26%
c. | SERVIÇO EM TERRA | 43277.39 | 0.8846%
d. | FUNDAÇÕES E SONDAGENS | 266117.37 | 5.439%
e. | ESTRUTURA | 598646.56 | 12.24%
f. | INSTALAÇÕES ELÉTRICAS | 511873.67 | 10.46%
g. | INSTALAÇÕES HIDROSSANITÁRIAS | 167562.47 | 3.425%
h | INSTALAÇÕES ESPECIAIS | 91247.74 | 1.865%
i. | ALVENARIAS E DIVISÓRIAS | 173034.89 | 3.537%
k. | IMPERMEABILIZAÇÃO | 35314.76 | 0.7218%
n. | ESTRUTURAS METÁLICAS | 603991.56 | 12.35%
o. | COBERTURAS | 167371.69 | 3.421%
q. | ESQUADRIAS METÁLICAS | 261674.29 | 5.349%
r. | VIDROS | 44512.18 | 0.9098%
s. | REVESTIMENTO DE PAREDE | 142354.43 | 2.91%
t. | FORROS | 23439.61 | 0.4791%
u. | REVESTIMENTO DE PISO | 454723.87 | 9.295%
v. | FERRAGENS | 5126.15 | 0.1048%
w. | MARCENARIA | 13447.32 | 0.2749%
x. | ADMINISTRAÇÃO | 342685.03 | 7.005%
y. | PINTURA | 238052.3 | 4.866%
z. | DIVERSOS | 528192.79 | 10.8%
TOTAL GERAL DO ORÇAMENTO (R$) C/BDI |  | 4892350.54 | 100%

## Parcela Maior Relevância
| CLIENTE: | SEDUC - SECRETARIA DE GOVERNO DO ESTADO DE GOIÁS
| OBJETO: | REFORMA E AMPLIAÇÃO DO COLÉGIO ESTADUAL GERMANA GOMES, EM DIVINÓPOLIS-GO
| METRAGEM: | 2176.94
| DATA: | 2023-11-29
| LICITAÇÃO: | CONCORRÊNCIA 027/2023
CÓDIGO | SERVIÇO | DESCRIÇÃO | UNID | QUANT | PARC. MAIOR RELEV (100%)
f. | INSTALAÇÕES ELÉTRICAS | SUBESTAÇÃO | KVA | 150 | 150
CÓDIGO | SERVIÇO | DESCRIÇÃO | UNID | QUANT | PARC. MAIOR RELEV (50%)
e. | ESTRUTURA | CONCRETO USINADO | M3 | 200.33 | 100.17
u. | REVESTIMENTO DE PISO | PISO DE GRANITINA | M2 | 1542.89 | 771.45
u. | REVESTIMENTO DE PISO | PISO LAMINADO | M2 | 2450.06 | 1225.03

## BDI
| CLIENTE: | SEDUC - SECRETARIA DE GOVERNO DO ESTADO DE GOIÁS
| OBJETO: | REFORMA E AMPLIAÇÃO NO CE ANTÔNIO JOSE DE OLIVEIRA, EM MONTE ALEGRE-GO
METRAGEM:
| DATA: | 2023-11-29
| LICITAÇÃO: | CONCORRÊNCIA 027/2023
DETALHAMENTO DA COMPOSIÇÃO DE BDI
COMPOSIÇÃO BDI PARA OBRAS CIVIS
DESCRIÇÃO | COEF. | TAXA % (a.m) | % no preço de venda
1) COFINS | 100% | 3% | 3%
2) PIS | 100% | 0.65% | 0.65%
3) ISSQN | 100% | 5% | 5%
4) CPRB | 100% | 0% | 0%
5) Administração Central | 100% | 3% | 3%
6) Despesas Financeiras | 100% | 1.13% | 1.13%
7) Seguros + Garantias | 100% | 0.12% | 0.12%
8) Risco | 100% | 0.97% | 0.97%
9) Lucro | 100% | 6.16% | 6.16%
BDI - FINAL |  |  | 22.33%
Notas: (1) e (2) Alíquota definida por lei. (3) Alíquota e base de cálculo definidas pela legislação municipal. (4) Alíquota definida pelas leis 12.546/11, 12844/13 e 13.161/15 (CPRB – contribuição previdenciária sobre a receita bruta). (5) Valores definidos a partir dos limites no Acórdão nº 2.622/2013 - TCU – Plenário. Valores entre o 1º e 3º quartis. (6) Valor calculado pela expressão matemática do acórdão 2.369/2011 – TCU – Plenário e disponibilizado pela AGETOP em dezembro de 2018. (Foi utilizado para o cálculo a média da Taxa SELIC no período de 11/2017 a 10/2018)
(7) Valores definidos pela AGETOP a partir dos limites no Acórdão nº 2.622/2013 - TCU – Plenário. Valores médios.
Observação da AGETOP: (Seguros contra erros de execução, incêndio e explosão, danos da natureza (vendaval, destelhamento, alagamento, inundação, desmoronamento, geadas etc.), emprego de material defeituoso ou inadequado, roubo e/ou furto qualificado, quebra de equipamentos, desmoronamento de estrutura, nas modalidades de Obras Civis em Construção (OCC); Instalação e Montagem (IM); e Obras Civis em Construção e Instalação e Montagem (OCC/IM). Bem como coberturas adicionais para ampliação dessas coberturas básicas, como: cobertura de responsabilidade civil geral, cobertura de responsabilidade civil cruzada, cobertura de despesas extraordinárias, cobertura de tumultos, cobertura de desentulho do local, cobertura de riscos do fabricante, dentre outras, incluindo o seguro de vida em grupo regido pela convenção coletiva dos trabalhadores na indústria da construção civil). A partir de 24/02/2015 por intermédio da Portaria 449/2015 a Presidência da AGETOP, na pessoa do Senhor Jayme Eduardo Rincon, determinou a exclusão dos valores referentes aos Seguros de Risco de Engenharia e Responsabilidade Civil do Profissional na composição do cálculo do B.D.I..
(8) Valores definidos a partir dos limites no Acórdão nº 2.622/2013 - TCU – Plenário. Valores entre 1º e 3° quartis. (9) Valores definidos a partir dos limites definidos no Acórdão nº 2.622/2013 - TCU – Plenário. Valores adotados e praticados no mercado ( “ ex ante ” ) ou aqueles entre os 1º e 3º quartis.
(*) A fórmula para estipulação da taxa de BDI estimado adotado é a mesma que foi aplicada para a obtenção das tabelas contidas no Acórdão n. 2.622/2013 – TCUPlenário

## CPUs GOINFRA-SINAP
0001 | 1.1.0.0.1. | Código | Banco | Descrição | Tipo | Und | Quant. | Valor Unit | Total
0002 | Composição | 020212 | AGETOP CIVIL | BARRACÃO DE OBRAS PADRÃO GOINFRA ( BLOCOS,COBERTURAS,PASSARELAS E MÓVEIS), SEM ALOJAMENTO E LAVANDERIA , COM PINTURA, EM CONSONÂNCIA COM AS NR's, EM ESPECIAL A NR-18, INCLUSO INSTALAÇÕES ELÉTRICAS E HIDROSSANITÁRIAS - ( COM REAPROVEITAMENTO 1 VEZ ). | 2 | m² | 1
0003 | Insumo | 0020 | AGETOP CIVIL | CALHEIRO | Mão de Obra | h | 0.0002 | 17.71 | 0
0004 | Insumo | 0010 | AGETOP CIVIL | CARPINTEIRO | Mão de Obra | h | 0.7784 | 18.62 | 14.49
0005 | Insumo | 0025 | AGETOP CIVIL | OFICIAL "B" | Mão de Obra | h | 0.2863 | 18.91 | 5.41
0006 | Insumo | 2861 | AGETOP CIVIL | ÁLCOOL GEL ( D=1,00) | Material | Kg | 0.0946 | 10.26 | 0.97
0007 | Insumo | 2804 | AGETOP CIVIL | AREIA GROSSA | Material | m³ | 0.0384 | 144.93 | 5.56
0008 | Insumo | 2497 | AGETOP CIVIL | BRITA Nº 2 | Material | m³ | 0.0229 | 111.96 | 2.56
0009 | Insumo | 1218 | AGETOP CIVIL | CAIBRO 5x6 CM | Material | m | 0.4721 | 14.55 | 6.86
0010 | Insumo | 2779 | AGETOP CIVIL | COMPACTADOR DE PLACA VIBRATÓRIA A GASOLINA POTÊNCIA 3HP | Material | h | 0.0039 | 3.9 | 0.01
0011 | Insumo | 1694 | AGETOP CIVIL | COMPENSADO RESINADO COLA FENÓLICA 10 MM 2,20X1,10 M | Material | m² | 1.1788 | 29.67 | 34.97
0012 | Insumo | 1225 | AGETOP CIVIL | CONJUNTO VEDAÇÃO (ARRUELA E BUCHA) PARA TELHA FIBROCIMENTO | Material | un | 3.6316 | 0.25 | 0.9
0013 | Insumo | 2380 | AGETOP CIVIL | ESCORA ROLIÇA (TIPO EUCALIPTO) | Material | m | 0.3116 | 3.16 | 0.98
0014 | Insumo | 0012 | AGETOP CIVIL | ELETRICISTA | Mão de Obra | h | 0.0882 | 18.62 | 1.64
0015 | Insumo | 2847 | AGETOP CIVIL | CHAPA GALVANIZADA Nº 26 | Material | Kg | 0.0052 | 10.41 | 0.05
0016 | Insumo | 1703 | AGETOP CIVIL | COMPENSADO PLASTIFICADO 12 MM 2,20X1,10 M | Material | m² | 0.0767 | 54.86 | 4.2
0017 | Insumo | 2846 | AGETOP CIVIL | DOBRADIÇA DE PRESSÃO PARA ARMÁRIO DE MADEIRA | Material | un | 0.0559 | 2.08 | 0.11
0018 | Insumo | 2864 | AGETOP CIVIL | GELADEIRA FROST FREE DE APROXIMADAMENTE 300L CONSUL,ELETROLUX OU EQUIVALENTE | Material | un | 0.0004 | 2159.57 | 0.86
0019 | Insumo | 1704 | AGETOP CIVIL | MADEIRA DE LEI PARA TELHADO (ANGELIM VERMELHO) | Material | m³ | 0.0041 | 3785.3 | 15.51
0020 | Insumo | 2859 | AGETOP CIVIL | PACOTE COM 1.000 FOLHAS DUAS DOBRAS DE PAPEL TOALHA INTERFOLHAS BRANCA | Material | PAC | 0.275 | 12.8 | 3.52
0021 | Insumo | 1858 | AGETOP CIVIL | PONTALETE 3x3" | Material | m | 2.2091 | 6.73 | 14.86
0022 | Insumo | 2857 | AGETOP CIVIL | PORTA COPOS DESCARTÁVEIS PARA COPOS DE 300ML | Material | un | 0.0011 | 32.08 | 0.03
0023 | Insumo | 2699 | AGETOP CIVIL | FUNDO BRANCO FOSCO | Material | l | 0.0976 | 12.67 | 1.23
0024 | Insumo | 2384 | AGETOP CIVIL | LIXA PARA MADEIRA Nº 240 | Material | un | 0.2181 | 1.54 | 0.33
0025 | Insumo | 0008 | AGETOP CIVIL | AJUDANTE | Mão de Obra | h | 1.3633 | 12.28 | 16.74
0026 | Insumo | 0011 | AGETOP CIVIL | ENCANADOR | Mão de Obra | h | 0.1697 | 18.62 | 3.15
0027 | Insumo | 0032 | AGETOP CIVIL | OPERADOR DE BETONEIRA | Mão de Obra | h | 0.0323 | 13.36 | 0.43
0028 | Insumo | 0018 | AGETOP CIVIL | PINTOR | Mão de Obra | h | 0.5639 | 18.62 | 10.49
0029 | Insumo | 2386 | AGETOP CIVIL | BRITA Nº 1 | Material | m³ | 0.0153 | 113.9 | 1.74
0030 | Insumo | 0023 | AGETOP CIVIL | APLICADOR DE EPOXI | Mão de Obra | h | 0.0016 | 18.62 | 0.02
0031 | Insumo | 0004 | AGETOP CIVIL | PEDREIRO | Mão de Obra | h | 0.0768 | 18.62 | 1.43
0032 | Insumo | 0005 | AGETOP CIVIL | SERVENTE | Mão de Obra | h | 0.1114 | 11.13 | 1.23
0033 | Insumo | 2493 | AGETOP CIVIL | ARRUELA PARA PARAFUSO 3/8" | Material | un | 0.0604 | 0.17 | 0.01
0034 | Insumo | 2867 | AGETOP CIVIL | BOTIJÃO DE GÁS P13 (VASILHAME + GÁS LIQUEFEITO) | Material | un | 0.0033 | 278.66 | 0.91
0035 | Insumo | 2372 | AGETOP CIVIL | CHAPA PERFILADA Nº 18 | Material | Kg | 0.0026 | 9.08 | 0.02
0036 | Insumo | 1215 | AGETOP CIVIL | CIMENTO PORTLAND CPII-32 | Material | Kg | 15.326 | 0.54 | 8.27
0037 | Insumo | 1702 | AGETOP CIVIL | COMPENSADO PLASTIFICADO 17 MM 2,20X1,10 M | Material | m² | 0.0092 | 76.57 | 0.7
0038 | Insumo | 2788 | AGETOP CIVIL | COMPRESSOR DE 1,5HP-70L-140LB COM PISTOLA DE RESERVATÓRIO SUPERIOR E MANGUEIRA (MANUTENÇÃO E DEPRECIAÇÃO DO EQUIPAMENTO) - PREÇO DO EQUIPAMENTO NOVO DIVIDIDO POR 1.000 | Material | un | 0.004 | 2.41 | 0
0039 | Insumo | 1970 | AGETOP CIVIL | DILUENTE AGUARRÁS | Material | l | 0.0543 | 17.69 | 0.96
0040 | Insumo | 2866 | AGETOP CIVIL | FOGÃO A GÁS DE 6 BOCAS, ESMALTEC, DAKO, CONTINENTAL OU EQUIVALENTE | Material | un | 0.0004 | 824.31 | 0.32
0041 | Insumo | 2782 | AGETOP CIVIL | GASOLINA | Material | l | 0.0284 | 4.61 | 0.13
0042 | Insumo | 2856 | AGETOP CIVIL | PACOTE COM 100 UNIDADES DE COPO DESCARTÁVEL DE 300ML | Material | PAC | 0.9771 | 7.79 | 7.61
0043 | Insumo | 2491 | AGETOP CIVIL | PARAFUSO DIAM.3/8" - 10 CM | Material | un | 0.0301 | 0.95 | 0.02
0044 | Insumo | 1964 | AGETOP CIVIL | RIPA DE MADEIRA 5x1 | Material | m | 1.1015 | 2.5 | 2.75
0045 | Insumo | 2854 | AGETOP CIVIL | ROLO DE PAPEL HIGIÊNICO INDUSTRIAL DE 500M | Material | RL | 0.0777 | 8.81 | 0.68
0046 | Insumo | 2855 | AGETOP CIVIL | SACO PLÁSTICO PARA LIXO DE 50 LITROS | Material | un | 13.9487 | 0.15 | 2.09
0047 | Insumo | 1968 | AGETOP CIVIL | SARRAFO DE MADEIRA 10 CM | Material | m | 0.0487 | 6.57 | 0.31
0048 | Insumo | 2023 | AGETOP CIVIL | TABUA PARA FORMA (30CM) | Material | m | 1.1514 | 12.24 | 14.09
0049 | Insumo | 1892 | AGETOP CIVIL | PREGO GALVANIZADO 18 X 27 (TELHEIRO) | Material | Kg | 0.0571 | 25.19 | 1.43
0050 | Insumo | 2860 | AGETOP CIVIL | SUPORTE DISPENSER - PARA SABONETE OU ÁLCOOL | Material | un | 0.0034 | 33.3 | 0.11
0051 | Insumo | 2024 | AGETOP CIVIL | TELHA VOGATEX 4 MM (L=0,50 M) | Material | m² | 1.3208 | 19.11 | 25.24
0052 | Insumo | 2055 | AGETOP CIVIL | TINTA ESMALTE | Material | l | 0.0832 | 29.75 | 2.47
0053 | Insumo | 1860 | AGETOP CIVIL | PREGO 15x15 | Material | Kg | 0.0592 | 18.51 | 1.09
0054 | Insumo | 1861 | AGETOP CIVIL | PREGO 18x24 | Material | Kg | 0.0052 | 21.04 | 0.1
0055 | Insumo | 2862 | AGETOP CIVIL | SABONETE LÍQUIDO (D= 1,00) | Material | Kg | 0.2776 | 5.04 | 1.39
0056 | Insumo | 2858 | AGETOP CIVIL | SUPORTE PARA PAPEL TOALHA INTERFOLHA | Material | un | 0.0018 | 50.44 | 0.09
0057 | Insumo | 1273 | AGETOP CIVIL | TINTA EPOXI COM CATALISADOR | Material | l | 0.0009 | 77.42 | 0.06
0058 | Insumo | 3065 | AGETOP CIVIL | BRACADEIRA METALICA TIPO "D" DIÂMETRO 3/4" | Material | un | 0.2604 | 1.16 | 0.3
0059 | Insumo | 4057 | AGETOP CIVIL | CALHA DE SOBREPOR PARA 2 LAMPADAS TUBULARES 120 CM 15/20 W | Material | un | 0.0195 | 29.64 | 0.57
0060 | Insumo | 1863 | AGETOP CIVIL | PREGO 18x30 | Material | Kg | 0.1026 | 23.04 | 2.36
0061 | Insumo | 1862 | AGETOP CIVIL | PREGO 19x27 | Material | Kg | 0.0098 | 23.2 | 0.22
0062 | Insumo | 1967 | AGETOP CIVIL | RIPAO DE MADEIRA 15 CM | Material | m | 1.7836 | 6.24 | 11.12
0063 | Insumo | 2853 | AGETOP CIVIL | SUPORTE PARA ROLO DE PAPEL HIGIÊNICO 300 A 600M EM ABS | Material | un | 0.0018 | 39.93 | 0.07
0064 | Insumo | 2868 | AGETOP CIVIL | TELEVISÃO LED PLANA 32 POLEGADAS DA SAMSUNG, PHILCO OU EQUIVALENTE | Material | un | 0.0005 | 1185.32 | 0.59
0065 | Insumo | 2842 | AGETOP CIVIL | TINTA LATEX ACRÍLICA 2ª LINHA/ECONÔMICA | Material | l | 0.2652 | 11.18 | 2.96
0066 | Insumo | 3135 | AGETOP CIVIL | CAIXA DE PASSAGEM METALICA OCTOGONAL FUNDO MOVEL SIMPLES 2" | Material | un | 0.0332 | 3.77 | 0.12
0067 | Insumo | 3138 | AGETOP CIVIL | CAIXA METALICA RETANGULAR 4"X2"X2" | Material | un | 0.0702 | 2.22 | 0.15
0068 | Insumo | 4056 | AGETOP CIVIL | CALHA DE SOBREPOR PARA 2 LAMPADAS TUBULARES 60 CM 8/10 W | Material | un | 0.0135 | 21.77 | 0.29
0069 | Insumo | 3259 | AGETOP CIVIL | DISJUNTOR MONOPOLAR DE 10 A 32-A | Material | un | 0.0181 | 10 | 0.18
0070 | Insumo | 3923 | AGETOP CIVIL | ELETRODUTO PVC FLEXÍVEL (MANGUEIRA CORRUGADA LEVE) DIAM. 25MM | Material | m | 0.5748 | 2.04 | 1.17
0071 | Insumo | 3948 | AGETOP CIVIL | EXTINTOR DE PÓ ABC (6 KG) - CAPACIDADE EXTINTORA 3A 20 BC COM PRESILHA/SETA E SUPORTE | Material | un | 0.0113 | 167 | 1.88
0072 | Insumo | 3321 | AGETOP CIVIL | FITA ISOLANTE, ROLO DE 5,00 M | Material | un | 0.0153 | 3.02 | 0.04
0073 | Insumo | 3334 | AGETOP CIVIL | INTERRUPTOR INTERMEDIARIO (FOUR-WAY) - (SUPORTE+MÓDULOS+ESPELHO) | Material | un | 0.001 | 18.48 | 0.01
0074 | Insumo | 3422 | AGETOP CIVIL | QUADRO DE DISTRIBUICAO DE EMBUTIR EM PVC SB-12E | Material | un | 0.0037 | 55.03 | 0.2
0075 | Insumo | 3774 | AGETOP CIVIL | SIRENE ELETROMECANICA METALICA ALCANCE 500 M | Material | un | 0.0004 | 1319.3 | 0.52
0076 | Insumo | 3475 | AGETOP CIVIL | TOMADA HEXAGONAL 2P + T - 10A - 250V (SUPORTE+MÓDULO+ESPELHO) | Material | un | 0.001 | 6.71 | 0
0077 | Insumo | 3477 | AGETOP CIVIL | TOMADA HEXAGONAL 2P + T - 20A - 250V (SUPORTE+MÓDULO+ESPELHO) | Material | un | 0.037 | 9.82 | 0.36
0078 | Insumo | H181 | AGETOP CIVIL | ANEL DE VEDAÇÃO PARA VASO SANITÁRIO | Material | un | 0.0094 | 10.42 | 0.09
0079 | Insumo | H687 | AGETOP CIVIL | BEBEDOURO (PURIFICADOR) ELÉTRICO DE PRESSÃO (IBBL BAG 40 OU EQUIVALENTE) | Material | un | 0.0011 | 933.5 | 1.02
0080 | Insumo | H117 | AGETOP CIVIL | BRAÇO METÁLICO PARA CHUVEIRO 30 CM | Material | un | 0.0076 | 21.16 | 0.16
0081 | Insumo | H338 | AGETOP CIVIL | CORPO CAIXA SIFONADA 250 X 172 X 50 MM | Material | un | 0.0151 | 49.84 | 0.75
0082 | Insumo | 3335 | AGETOP CIVIL | INTERRUPTOR PARALELO DUPLO (2 SECOES) - (SUPORTE+MÓDULOS+ESPELHO) | Material | un | 0.0018 | 13.66 | 0.02
0083 | Insumo | 3314 | AGETOP CIVIL | FIO ISOLADO 750 V, PIRASTIC 2,5 MM2 | Material | m | 1.121 | 2 | 2.24
0084 | Insumo | 3337 | AGETOP CIVIL | INTERRUPTOR SIMPLES (1 SECAO) - (SUPORTE+MÓDULO+ESPELHO) | Material | un | 0.0304 | 6.37 | 0.19
0085 | Insumo | 4053 | AGETOP CIVIL | LÂMPADA TUBULAR LED, BASE G13, BIVOLT 8/10 W, 900 A 1000 LUMENS, LUZ BRANCA | Material | un | 0.0192 | 13.67 | 0.26
0086 | Insumo | 3602 | AGETOP CIVIL | SOQUETE ANTIVIBRATORIO PARA LAMPADA TUBULAR | Material | un | 0.1635 | 2.11 | 0.34
0087 | Insumo | H102 | AGETOP CIVIL | ADAPTADOR SOLDÁVEL CURTO COM BOLSA E ROSCA PARA REGISTRO 32X1" | Material | un | 0.0121 | 1.71 | 0.02
0088 | Insumo | H108 | AGETOP CIVIL | ADAPTADOR SOLDÁVEL LONGO COM FLANGES LIVRES PARA CAIXA D'ÁGUA 32X1" | Material | un | 0.0181 | 17.2 | 0.31
0089 | Insumo | H587 | AGETOP CIVIL | ASSENTO SIMPLES EM POLIPROPILENO PARA VASO SANITÁRIO | Material | un | 0.0094 | 24.39 | 0.22
0090 | Insumo | H676 | AGETOP CIVIL | CAIXA D'ÁGUA POLIETILENO 1000 LTS. COM TAMPA | Material | un | 0.0037 | 419.54 | 1.55
0091 | Insumo | H145 | AGETOP CIVIL | CHUVEIRO ELETRICO EM PVC (3 TEMPERATURAS) | Material | un | 0.0076 | 51.41 | 0.39
0092 | Insumo | H336 | AGETOP CIVIL | CORPO CAIXA SIFONADA 150 X 150 X 50 MM | Material | un | 0.0201 | 30.92 | 0.62
0093 | Insumo | H111 | AGETOP CIVIL | ADESIVO PLASTICO - BISNAGA 75 G | Material | un | 0.0503 | 7.7 | 0.38
0094 | Insumo | H134 | AGETOP CIVIL | BUCHA DE REDUÇÃO SOLDAVEL CURTA 32 X 25 MM | Material | un | 0.0303 | 0.91 | 0.02
0095 | Insumo | H585 | AGETOP CIVIL | CAIXA DE DESCARGA (PVC) 9 LITROS | Material | un | 0.0094 | 38.65 | 0.36
0096 | Insumo | H350 | AGETOP CIVIL | CURVA 45° DIAMETRO 40 MM (ESGOTO) | Material | un | 0.0453 | 4.18 | 0.18
0097 | Insumo | H363 | AGETOP CIVIL | GRELHA QUADRADO BRANCA 150 MM - (ESGOTO) | Material | un | 0.0081 | 7.87 | 0.06
0098 | Insumo | H177 | AGETOP CIVIL | LAVATÓRIO MÉDIO SEM COLUNA | Material | un | 0.0018 | 84 | 0.15
0099 | Insumo | H178 | AGETOP CIVIL | LIGACAO FLEXIVEL (ENGATE) PVC 1/2" | Material | un | 0.0038 | 2.83 | 0.01
0100 | Insumo | H311 | AGETOP CIVIL | LUVA SOLDAVEL COM ROSCA 25 X 3/4" | Material | un | 0.006 | 1.77 | 0.01
0101 | Insumo | H265 | AGETOP CIVIL | PARAFUSO DE FIXACAO PARA LAVATORIO COM BUCHA PLASTICA 8 MM | Material | PR | 0.0038 | 3.46 | 0.01
0102 | Insumo | H581 | AGETOP CIVIL | PIA MARMORE/GRANITO SINTÉTICO 1,00 X 0,54 M (DIMENSÕES APROXIMADAS) | Material | un | 0.0018 | 141.11 | 0.25
0103 | Insumo | H266 | AGETOP CIVIL | REGISTRO DE PRESSAO C/CANOPLA CROMADO 1/2" | Material | un | 0.0085 | 55.31 | 0.47
0104 | Insumo | H401 | AGETOP CIVIL | PORTA GRELHA QUADRADO BRANCO DIAM. 150 mm (ESGOTO) | Material | un | 0.0201 | 8.9 | 0.17
0105 | Insumo | H539 | AGETOP CIVIL | SIFAO FLEXIVEL UNIVERSAL (SANFONADO) EM PVC PARA LAVATORIO | Material | un | 0.0038 | 9.81 | 0.03
0106 | Insumo | H212 | AGETOP CIVIL | SIFAO METALICO P/PIA 1.1/2X2" | Material | un | 0.002 | 165.86 | 0.33
0107 | Insumo | H215 | AGETOP CIVIL | SOLUCAO LIMPADORA 200 CM3 (FRASCO PLASTICO) | Material | un | 0.0303 | 22.31 | 0.67
0108 | Insumo | H440 | AGETOP CIVIL | TORNEIRA DE BOIA DIAMETRO 3/4" (20 MM) | Material | un | 0.006 | 45 | 0.27
0109 | Insumo | H237 | AGETOP CIVIL | TORNEIRA DE MESA PARA LAVATORIO DIAMETRO 1/2" | Material | un | 0.0018 | 51.61 | 0.09
0110 | Insumo | H239 | AGETOP CIVIL | TUBO DE DESCIDA PARA CAIXA DE DESCARGA (LONGO 1.1/4") | Material | un | 0.0094 | 10.88 | 0.1
0111 | Insumo | H285 | AGETOP CIVIL | TUBO SOLDAVEL PARA ESGOTO DIAMETRO 40 MM | Material | m | 0.0503 | 5.47 | 0.27
0112 | Insumo | H286 | AGETOP CIVIL | TUBO SOLDAVEL PARA ESGOTO DIAMETRO 50 MM | Material | m | 0.0704 | 8.38 | 0.58
0113 | Insumo | H248 | AGETOP CIVIL | TUBO SOLDAVEL PVC MARROM DIAM. 25 MM | Material | m | 0.1328 | 3.31 | 0.43
0114 | Insumo | H221 | AGETOP CIVIL | TE 90 GRAUS SOLDAVEL DIAMETRO 25 MM | Material | un | 0.0242 | 1.13 | 0.02
0115 | Insumo | H631 | AGETOP CIVIL | TUBO DE DESPEJO PARA VÁLVULA (PIA/TANQUE) | Material | un | 0.0038 | 7.84 | 0.02
0116 | Insumo | H272 | AGETOP CIVIL | UNIAO SOLDAVEL DIAMETRO 32 MM | Material | un | 0.006 | 14.99 | 0.08
0117 | Insumo | H164 | AGETOP CIVIL | JOELHO 90 GRAUS SOLDAVEL DIAMETRO 25 MM | Material | un | 0.1127 | 0.73 | 0.08
0118 | Insumo | H165 | AGETOP CIVIL | JOELHO 90 GRAUS SOLDAVEL DIAMETRO 32 MM | Material | un | 0.0121 | 1.8 | 0.02
0119 | Insumo | H198 | AGETOP CIVIL | REGISTRO DE GAVETA C/CANOPLA DIAM.1.1/4" | Material | un | 0.0085 | 117.71 | 1
0120 | Insumo | H606 | AGETOP CIVIL | TAMPA CEGA REDONDA BRANCA PVC 250 MM | Material | un | 0.0195 | 18.14 | 0.35
0121 | Insumo | H238 | AGETOP CIVIL | TORNEIRA DE PAREDE PARA PIA OU BEBEDOURO DIÂMETRO 1/2" E 3/4" | Material | un | 0.0018 | 107.79 | 0.19
0122 | Insumo | H249 | AGETOP CIVIL | TUBO SOLDAVEL PVC MARROM DIAM. 32 MM | Material | m | 0.0301 | 8.05 | 0.24
0123 | Insumo | H241 | AGETOP CIVIL | TUBO DE LIGACAO PVC CROMADO DE 1.1/2" | Material | un | 0.0094 | 20.79 | 0.19
0124 | Insumo | H258 | AGETOP CIVIL | VALVULA 1" PARA MICTORIO TIPO COCHO (PVC) | Material | un | 0.0038 | 12.88 | 0.04
0125 | Insumo | H261 | AGETOP CIVIL | VALVULA PARA LAVATORIO PVC 1" | Material | un | 0.0038 | 4.83 | 0.01
0126 | Insumo | H262 | AGETOP CIVIL | VALVULA PARA PIA TIPO AMERICANA DIAMETRO 3.1/2" (METALICA) | Material | un | 0.0018 | 52.03 | 0.09
0127 | Insumo | H284 | AGETOP CIVIL | TUBO SOLDAVEL PARA ESGOTO DIAMETRO 100 MM | Material | m | 0.0403 | 12.8 | 0.51
0128 | Insumo | H264 | AGETOP CIVIL | VASO SANITARIO CONVENCIONAL | Material | un | 0.0048 | 208.13 | 0.99
0130 | [6 empty] | Total => |  | 261.09
0131
0132 | 1.1.0.0.2. | Código | Banco | Descrição | Tipo | Und | Quant. | Valor Unit | Total
0133 | Composição | 021301 | AGETOP CIVIL | PLACA DE OBRA PLOTADA EM CHAPA METÁLICA 26 , AFIXADA EM CAVALETES DE MADEIRA DE LEI (VIGOTAS 6X12CM) - PADRÃO GOINFRA | 2 | m² | 1
0134 | Insumo | 0008 | AGETOP CIVIL | AJUDANTE | Mão de Obra | h | 0.1692 | 12.28 | 2.07
0135 | Insumo | 0010 | AGETOP CIVIL | CARPINTEIRO | Mão de Obra | h | 0.0247 | 18.62 | 0.45
0136 | Insumo | 1374 | AGETOP CIVIL | CHAPA DE EMENDA PARA MADEIRAMENTO | Material | Kg | 0.0514 | 5.82 | 0.29
0137 | Insumo | 1215 | AGETOP CIVIL | CIMENTO PORTLAND CPII-32 | Material | Kg | 2.6608 | 0.54 | 1.43
0138 | Insumo | 1893 | AGETOP CIVIL | PARAFUSO 8x110 MM | Material | un | 1.3333 | 1.92 | 2.55
0139 | Insumo | 2491 | AGETOP CIVIL | PARAFUSO DIAM.3/8" - 10 CM | Material | un | 1.1852 | 0.95 | 1.12
0140 | Insumo | 1890 | AGETOP CIVIL | PLACA DE OBRA PLOTADA NA CHAPA 26 (0,50 MM) | Material | m² | 1 | 261.84 | 261.84
0141 | Insumo | 1862 | AGETOP CIVIL | PREGO 19x27 | Material | Kg | 0.0115 | 23.2 | 0.26
0142 | Insumo | 1968 | AGETOP CIVIL | SARRAFO DE MADEIRA 10 CM | Material | m | 1.2613 | 6.57 | 8.28
0143 | Insumo | 2133 | AGETOP CIVIL | VIGOTA DE MADEIRA 6x12 | Material | m | 2.4022 | 24.6 | 59.09
0145 | [6 empty] | Total => | 0 | 337.38
0146
0147 | 1.2.0.0.1. | Código | Banco | Descrição | Tipo | Und | Quant. | Valor Unit | Total
0148 | Composição | 030114 | AGETOP CIVIL | MOBILIZAÇÃO DO CANTEIRO DE OBRAS - INCLUSIVE CARGA E DESCARGA E A HORA IMPRODUTIVA DO CAMINHÃO - ( EXCLUSO O TRANSPORTE ) | 3 | un | 1
0149 | Insumo | 0005 | AGETOP CIVIL | SERVENTE | Mão de Obra | h | 11.8968 | 11.13 | 132.41
0150 | Insumo | 2872 | AGETOP CIVIL | HORA IMPRODUTIVA DO CAMINHÃO CARROCERIA MADEIRA 15 T (O. RODOV. ) | Material | h | 3.0708 | 40.23 | 123.53
0152 | [6 empty] | Total => |  | 255.94
0153
0154 | 1.2.0.0.2. | Código | Banco | Descrição | Tipo | Und | Quant. | Valor Unit | Total
0155 | Composição | 030116 | AGETOP CIVIL | DESMOBILIZAÇÃO DO CANTEIRO DE OBRAS - INCLUSIVE CARGA E DESCARGA E A HORA IMPRODUTIVA DO CAMINHÃO - ( EXCLUSO O TRANSPORTE ) | 3 | un | 1
0156 | Insumo | 2872 | AGETOP CIVIL | HORA IMPRODUTIVA DO CAMINHÃO CARROCERIA MADEIRA 15 T (O. RODOV. ) | Material | h | 3.0708 | 40.23 | 123.53
0157 | Insumo | 0005 | AGETOP CIVIL | SERVENTE | Mão de Obra | h | 11.8968 | 11.13 | 132.41
0159 | [6 empty] | Total => |  | 255.94
0160
0161 | 1.3.0.0.1. | Código | Banco | Descrição | Tipo | Und | Quant. | Valor Unit | Total
0162 | Composição | 270501 | AGETOP CIVIL | LIMPEZA FINAL DE OBRA - (OBRAS CIVIS) | 27 | m² | 1
0163 | Insumo | 0005 | AGETOP CIVIL | SERVENTE | Mão de Obra | h | 0.15 | 11.13 | 1.66
0164 | Insumo | 0110 | AGETOP CIVIL | ÁCIDO MURIÁTICO (D=1,2 KG/L) | Material | l | 0.05 | 8.43 | 0.42
0165 | Insumo | 2840 | AGETOP CIVIL | DETERGENTE AMONIACAL (D=1,01 KG/L) | Material | l | 0.10244 | 7.43 | 0.76
0166 | Insumo | 1971 | AGETOP CIVIL | SABAO EM PO | Material | Kg | 0.01 | 8.17 | 0.08
0168 | [6 empty] | Total => | 0 | 2.92
0169
0170 | 1.3.0.0.2. | Código | Banco | Descrição | Tipo | Und | Quant. | Valor Unit | Total
0171 | Composição | 270804 | AGETOP CIVIL | PLACA DE INAUGURAÇÃO AÇO ESCOVADO 60 X 120 CM | 27 | un | 1
0172 | Insumo | 0004 | AGETOP CIVIL | PEDREIRO | Mão de Obra | h | 0.25 | 18.62 | 4.65
0173 | Insumo | 1174 | AGETOP CIVIL | BUCHA DE NYLON COM PARAFUSO - S6 | Material | un | 4 | 0.35 | 1.4
0174 | Insumo | 2822 | AGETOP CIVIL | PLACA DE INAUGURACAO ACO ESCOVADO 60X120CM | Material | un | 1 | 1236.2 | 1236.2
0176 | [6 empty] | Total => | 0 | 1242.25
0177
0178 | 2.1.0.0.1. | Código | Banco | Descrição | Tipo | Und | Quant. | Valor Unit | Total
0179 | Composição | 020200 | AGETOP CIVIL | FERRAMENTAS (MANUAIS/ELÉTRICAS) E MATERIAL DE LIMPEZA PERMANENTE DA OBRA - ÁREAS EDIFICADAS/COBERTAS/FECHADAS | 2 | m² | 1
0180 | Insumo | 2758 | AGETOP CIVIL | FERRAMENTAS/EQUIPAMENTOS E MATERIAL DE LIMPEZA PERMANENTE( COMPOSIÇÃO AUXILIAR ) | Material | m² | 1 | 6.23 | 6.23
0182 | [6 empty] | Total => | 0 | 6.23
0183
0184 | 2.1.0.0.2. | Código | Banco | Descrição | Tipo | Und | Quant. | Valor Unit | Total
0185 | Composição | 021602 | AGETOP CIVIL | EPI/PGR/PCMSO/EXAMES/TREINAMENTOS/VISITAS - ÁREAS EDIFICADAS/COBERTAS/FECHADAS | 2 | m² | 1
0186 | Insumo | 2538 | AGETOP CIVIL | EPI/PGR/PCMSO / EXAMES/TREINAMENTOS/VISITAS (COMP. AUXILIAR) | Material | m² | 1 | 37.67 | 37.67
0188 | [6 empty] | Total => | 0 | 37.67
0189
0190 | 2.1.0.0.3. | Código | Banco | Descrição | Tipo | Und | Quant. | Valor Unit | Total
0191 | Composição | 050101 | AGETOP CIVIL | SONDAGENS PARA INTERIOR - (OBRAS CIVIS) | 5 | m | 1
0192 | Insumo | 2454 | AGETOP CIVIL | PERNOITE EM QUARTO SOLTEIRO C/ AR CONDICIONADO OU VENTILADOR | Material | un | 0.1429 | 94.1 | 13.44
0193 | Insumo | 2537 | AGETOP CIVIL | CAFÉ DA MANHA (COMP. AUXILIAR) | Material | un | 0.1429 | 2.69 | 0.38
0194 | Insumo | 2460 | AGETOP CIVIL | SONDAGEM A PERCUSSÃO (SPT) - COTAÇÃO COM FIRMAS ESPECIALIZADAS | Material | m | 1 | 55.68 | 55.68
0195 | Insumo | 1941 | AGETOP CIVIL | REFEICAO | Material | un | 0.2858 | 14.02 | 4
0197 | [6 empty] | Total => | 0 | 73.5
0198
0199 | 2.2.0.0.1. | Código | Banco | Descrição | Tipo | Und | Quant. | Valor Unit | Total
0200 | Composição | 250101 | AGETOP CIVIL | ENGENHEIRO - (OBRAS CIVIS) | 25 | H | 1
0201 | Insumo | 0001 | AGETOP CIVIL | ENGENHEIRO | Mão de Obra | h | 1 | 73.58 | 73.58
0203 | [6 empty] | Total => | 0 | 73.58
0204
0205 | 2.2.0.0.2. | Código | Banco | Descrição | Tipo | Und | Quant. | Valor Unit | Total
0206 | Composição | 250103 | AGETOP CIVIL | ENCARREGADO - (OBRAS CIVIS) | 25 | H | 1
0207 | Insumo | 0002 | AGETOP CIVIL | ENCARREGADO | Mão de Obra | h | 1 | 19.58 | 19.58
0209 | [6 empty] | Total => | 0 | 19.58
0210
0211 | 2.2.0.0.3. | Código | Banco | Descrição | Tipo | Und | Quant. | Valor Unit | Total
0212 | Composição | 250105 | AGETOP CIVIL | ALMOXARIFE - (OBRAS CIVIS) | 25 | H | 1
0213 | Insumo | 0017 | AGETOP CIVIL | ALMOXARIFE/APONTADOR | Mão de Obra | h | 1 | 13.89 | 13.89
0215 | [6 empty] | Total => | 0 | 13.89
0216
0217 | 2.2.0.0.4. | Código | Banco | Descrição | Tipo | Und | Quant. | Valor Unit | Total
0218 | Composição | 250110 | AGETOP CIVIL | VIGIA DE OBRAS - (NOTURNO E NO SÁBADO/DOMINGO DIURNO) - O.C. | 25 | H | 1
0219 | Insumo | 0037 | AGETOP CIVIL | VIGIA DE OBRA NOTURNO-SÁBADO/DOMINGO DIURNO (SALÁRIO X 1,5864) | Mão de Obra | h | 1 | 13.67 | 13.67
0221 | [6 empty] | Total => | 0 | 13.67
0222
0223 | 2.3.0.0.1. | Código | Banco | Descrição | Tipo | Und | Quant. | Valor Unit | Total
0224 | Composição | 271500 | AGETOP CIVIL | CAFE DA MANHA | 27 | RE | 1
0225 | Insumo | 2537 | AGETOP CIVIL | CAFÉ DA MANHA (COMP. AUXILIAR) | Material | un | 1 | 2.69 | 2.69
0227 | [6 empty] | Total => | 0 | 2.69
0228
0229 | 2.3.0.0.2. | Código | Banco | Descrição | Tipo | Und | Quant. | Valor Unit | Total
0230 | Composição | 271502 | AGETOP CIVIL | CANTINA - (OBRAS CIVIS) | 27 | RE | 1
0231 | Insumo | 1941 | AGETOP CIVIL | REFEICAO | Material | un | 1 | 14.02 | 14.02
0233 | [6 empty] | Total => | 0 | 14.02
0234
0235 | 3.1.1.0.1. | Código | Banco | Descrição | Tipo | Und | Quant. | Valor Unit | Total
0236 | Composição | 040101 | AGETOP CIVIL | ESCAVACAO MANUAL DE VALAS < 1 MTS. (OBRAS CIVIS) | 4 | m³ | 1
0237 | Insumo | 0005 | AGETOP CIVIL | SERVENTE | Mão de Obra | h | 2.4853 | 11.13 | 27.66
0239 | [6 empty] | Total => | 0 | 27.66
0240
0241 | 3.1.1.0.2. | Código | Banco | Descrição | Tipo | Und | Quant. | Valor Unit | Total
0242 | Composição | 040902 | AGETOP CIVIL | REATERRO COM APILOAMENTO | 4 | m³ | 1
0243 | Insumo | 0005 | AGETOP CIVIL | SERVENTE | Mão de Obra | h | 1.6463 | 11.13 | 18.32
0245 | [6 empty] | Total => | 0 | 18.32
0246
0247 | 3.2.1.0.1. | Código | Banco | Descrição | Tipo | Und | Quant. | Valor Unit | Total
0248 | Composição | 070509 | AGETOP CIVIL | CABO EPR/XLPE (90°C) 1KV - 10MM2 | 7 | M | 1
0249 | Insumo | 0008 | AGETOP CIVIL | AJUDANTE | Mão de Obra | h | 0.07 | 12.28 | 0.85
0250 | Insumo | 0012 | AGETOP CIVIL | ELETRICISTA | Mão de Obra | h | 0.07 | 18.62 | 1.3
0251 | Insumo | 3929 | AGETOP CIVIL | CABO FLEXÍVEL EPR/XLPE (90°C), 0,6/1 KV, 10 MM2 | Material | m | 1.0083 | 6.68 | 6.73
0253 | [6 empty] | Total => | 0 | 8.88
0254
0255 | 3.2.1.0.2. | Código | Banco | Descrição | Tipo | Und | Quant. | Valor Unit | Total
0256 | Composição | 070517 | AGETOP CIVIL | CABO FLEXÍVEL EPR/XLPE (90°C), 0,6/1 KV, 150 MM2 | 7 | M | 1
0257 | Insumo | 0012 | AGETOP CIVIL | ELETRICISTA | Mão de Obra | h | 0.285 | 18.62 | 5.3
0258 | Insumo | 0008 | AGETOP CIVIL | AJUDANTE | Mão de Obra | h | 0.25772 | 12.28 | 3.16
0259 | Insumo | 3937 | AGETOP CIVIL | CABO FLEXÍVEL EPR/XLPE (90°C), 0,6/1 KV, 150 MM2 | Material | m | 1.02 | 115.04 | 117.34
0261 | [6 empty] | Total => | 0 | 125.8
0262
0263 | 3.2.1.0.3. | Código | Banco | Descrição | Tipo | Und | Quant. | Valor Unit | Total
0264 | Composição | 070510 | AGETOP CIVIL | CABO FLEXÍVEL EPR/XLPE (90°C), 0,6/1 KV, 16 MM2 | 7 | M | 1
0265 | Insumo | 0008 | AGETOP CIVIL | AJUDANTE | Mão de Obra | h | 0.08 | 12.28 | 0.98
0266 | Insumo | 0012 | AGETOP CIVIL | ELETRICISTA | Mão de Obra | h | 0.08 | 18.62 | 1.48
0267 | Insumo | 3930 | AGETOP CIVIL | CABO FLEXÍVEL EPR/XLPE (90°C), 0,6/1 KV, 16 MM2 | Material | m | 1.02 | 12.37 | 12.61
0269 | [6 empty] | Total => | 0 | 15.07
0270
0271 | 3.2.1.0.4. | Código | Banco | Descrição | Tipo | Und | Quant. | Valor Unit | Total
0272 | Composição | 070582 | AGETOP CIVIL | CABO FLEXÍVEL PVC (70° C), 0,6/1 KV, 4 MM2 | 7 | M | 1
0273 | Insumo | 0012 | AGETOP CIVIL | ELETRICISTA | Mão de Obra | h | 0.06 | 18.62 | 1.11
0274 | Insumo | 0008 | AGETOP CIVIL | AJUDANTE | Mão de Obra | h | 0.06 | 12.28 | 0.73
0275 | Insumo | 3121 | AGETOP CIVIL | CABO FLEXÍVEL PVC (70° C), 0,6/1 KV, SINTENAX 4 MM2 | Material | m | 1.02 | 5.06 | 5.16
0277 | [6 empty] | Total => | 0 | 7
0278
0279 | 3.2.1.0.5. | Código | Banco | Descrição | Tipo | Und | Quant. | Valor Unit | Total
0280 | Composição | 070583 | AGETOP CIVIL | CABO FLEXÍVEL PVC (70° C), 0,6/1 KV, 6 MM2 | 7 | M | 1
0281 | Insumo | 0012 | AGETOP CIVIL | ELETRICISTA | Mão de Obra | h | 0.065 | 18.62 | 1.21
0282 | Insumo | 0008 | AGETOP CIVIL | AJUDANTE | Mão de Obra | h | 0.065 | 12.28 | 0.79
0283 | Insumo | 3123 | AGETOP CIVIL | CABO FLEXÍVEL PVC (70° C), 0,6/1 KV, SINTENAX 6 MM2 | Material | m | 1.02 | 5.17 | 5.27
0285 | [6 empty] | Total => | 0 | 7.27
0286
0287 | 3.2.1.0.6. | Código | Banco | Descrição | Tipo | Und | Quant. | Valor Unit | Total
0288 | Composição | 97882 | SINAPI | CAIXA ENTERRADA ELÉTRICA RETANGULAR, EM CONCRETO PRÉ-MOLDADO, FUNDO COM BRITA, DIMENSÕES INTERNAS: 0,4X0,4X0,4 M. AF_12/2020 | INEL - INSTALAÇÃO ELÉTRICA/ELETRIFICAÇÃO E ILUMINAÇÃO EXTERNA | UN | 1
0289 | Composição Auxiliar | 101619 | SINAPI | PREPARO DE FUNDO DE VALA COM LARGURA MENOR QUE 1,5 M, COM CAMADA DE BRITA, LANÇAMENTO MANUAL. AF_08/2020 | MOVT - MOVIMENTO DE TERRA | m³ | 0.049 | 222.37 | 10.89
0290 | Composição Auxiliar | 88309 | SINAPI | PEDREIRO COM ENCARGOS COMPLEMENTARES | SEDI - SERVIÇOS DIVERSOS | H | 0.0304 | 22.69 | 0.68
0291 | Composição Auxiliar | 88316 | SINAPI | SERVENTE COM ENCARGOS COMPLEMENTARES | SEDI - SERVIÇOS DIVERSOS | H | 0.0239 | 15.84 | 0.37
0292 | Composição Auxiliar | 97734 | SINAPI | PEÇA RETANGULAR PRÉ-MOLDADA, VOLUME DE CONCRETO DE 10 A 30 LITROS, TAXA DE AÇO APROXIMADA DE 30KG/M³. AF_01/2018 | FUES - FUNDAÇÕES E ESTRUTURAS | m³ | 0.0148 | 2352.16 | 34.81
0293 | Insumo | 00043430 | SINAPI | CAIXA DE CONCRETO ARMADO PRE-MOLDADO, SEM FUNDO, QUADRADA, DIMENSOES DE 0,40 X 0,40 X 0,40 M | Material | UN | 1 | 98.35 | 98.35
0295 | [6 empty] | Total => | 0 | 145.1
0296
0297 | 3.2.1.0.7. | Código | Banco | Descrição | Tipo | Und | Quant. | Valor Unit | Total
0298 | Composição | 97883 | SINAPI | CAIXA ENTERRADA ELÉTRICA RETANGULAR, EM CONCRETO PRÉ-MOLDADO, FUNDO COM BRITA, DIMENSÕES INTERNAS: 0,6X0,6X0,5 M. AF_12/2020 | INEL - INSTALAÇÃO ELÉTRICA/ELETRIFICAÇÃO E ILUMINAÇÃO EXTERNA | UN | 1
0299 | Composição Auxiliar | 101619 | SINAPI | PREPARO DE FUNDO DE VALA COM LARGURA MENOR QUE 1,5 M, COM CAMADA DE BRITA, LANÇAMENTO MANUAL. AF_08/2020 | MOVT - MOVIMENTO DE TERRA | m³ | 0.081 | 222.37 | 18.01
0300 | Composição Auxiliar | 5678 | SINAPI | RETROESCAVADEIRA SOBRE RODAS COM CARREGADEIRA, TRAÇÃO 4X4, POTÊNCIA LÍQ. 88 HP, CAÇAMBA CARREG. CAP. MÍN. 1 M3, CAÇAMBA RETRO CAP. 0,26 M3, PESO OPERACIONAL MÍN. 6.674 KG, PROFUNDIDADE ESCAVAÇÃO MÁX. 4,37 M - CHP DIURNO. AF_06/2014 | CHOR - CUSTOS HORÁRIOS DE MÁQUINAS E EQUIPAMENTOS | CHP | 0.0328 | 117.53 | 3.85
0301 | Composição Auxiliar | 5679 | SINAPI | RETROESCAVADEIRA SOBRE RODAS COM CARREGADEIRA, TRAÇÃO 4X4, POTÊNCIA LÍQ. 88 HP, CAÇAMBA CARREG. CAP. MÍN. 1 M3, CAÇAMBA RETRO CAP. 0,26 M3, PESO OPERACIONAL MÍN. 6.674 KG, PROFUNDIDADE ESCAVAÇÃO MÁX. 4,37 M - CHI DIURNO. AF_06/2014 | CHOR - CUSTOS HORÁRIOS DE MÁQUINAS E EQUIPAMENTOS | CHI | 0.0669 | 47.12 | 3.15
0302 | Composição Auxiliar | 88309 | SINAPI | PEDREIRO COM ENCARGOS COMPLEMENTARES | SEDI - SERVIÇOS DIVERSOS | H | 0.0647 | 22.69 | 1.46
0303 | Composição Auxiliar | 88316 | SINAPI | SERVENTE COM ENCARGOS COMPLEMENTARES | SEDI - SERVIÇOS DIVERSOS | H | 0.0508 | 15.84 | 0.8
0304 | Composição Auxiliar | 97735 | SINAPI | PEÇA RETANGULAR PRÉ-MOLDADA, VOLUME DE CONCRETO DE 30 A 100 LITROS, TAXA DE AÇO APROXIMADA DE 30KG/M³. AF_01/2018 | FUES - FUNDAÇÕES E ESTRUTURAS | m³ | 0.0324 | 1945.03 | 63.01
0305 | Insumo | 00043431 | SINAPI | CAIXA DE CONCRETO ARMADO PRE-MOLDADO, SEM FUNDO, QUADRADA, DIMENSOES DE 0,60 X 0,60 X 0,50 M | Material | UN | 1 | 190.52 | 190.52
0307 | [6 empty] | Total => | 0 | 280.8
0308
0309 | 3.2.1.0.8. | Código | Banco | Descrição | Tipo | Und | Quant. | Valor Unit | Total
0310 | Composição | 97884 | SINAPI | CAIXA ENTERRADA ELÉTRICA RETANGULAR, EM CONCRETO PRÉ-MOLDADO, FUNDO COM BRITA, DIMENSÕES INTERNAS: 0,8X0,8X0,5 M. AF_12/2020 | INEL - INSTALAÇÃO ELÉTRICA/ELETRIFICAÇÃO E ILUMINAÇÃO EXTERNA | UN | 1
0311 | Composição Auxiliar | 101619 | SINAPI | PREPARO DE FUNDO DE VALA COM LARGURA MENOR QUE 1,5 M, COM CAMADA DE BRITA, LANÇAMENTO MANUAL. AF_08/2020 | MOVT - MOVIMENTO DE TERRA | m³ | 0.121 | 222.37 | 26.9
0312 | Composição Auxiliar | 5678 | SINAPI | RETROESCAVADEIRA SOBRE RODAS COM CARREGADEIRA, TRAÇÃO 4X4, POTÊNCIA LÍQ. 88 HP, CAÇAMBA CARREG. CAP. MÍN. 1 M3, CAÇAMBA RETRO CAP. 0,26 M3, PESO OPERACIONAL MÍN. 6.674 KG, PROFUNDIDADE ESCAVAÇÃO MÁX. 4,37 M - CHP DIURNO. AF_06/2014 | CHOR - CUSTOS HORÁRIOS DE MÁQUINAS E EQUIPAMENTOS | CHP | 0.0471 | 117.53 | 5.53
0313 | Composição Auxiliar | 5679 | SINAPI | RETROESCAVADEIRA SOBRE RODAS COM CARREGADEIRA, TRAÇÃO 4X4, POTÊNCIA LÍQ. 88 HP, CAÇAMBA CARREG. CAP. MÍN. 1 M3, CAÇAMBA RETRO CAP. 0,26 M3, PESO OPERACIONAL MÍN. 6.674 KG, PROFUNDIDADE ESCAVAÇÃO MÁX. 4,37 M - CHI DIURNO. AF_06/2014 | CHOR - CUSTOS HORÁRIOS DE MÁQUINAS E EQUIPAMENTOS | CHI | 0.096 | 47.12 | 4.52
0314 | Composição Auxiliar | 88309 | SINAPI | PEDREIRO COM ENCARGOS COMPLEMENTARES | SEDI - SERVIÇOS DIVERSOS | H | 0.0928 | 22.69 | 2.1
0315 | Composição Auxiliar | 88316 | SINAPI | SERVENTE COM ENCARGOS COMPLEMENTARES | SEDI - SERVIÇOS DIVERSOS | H | 0.0729 | 15.84 | 1.15
0316 | Composição Auxiliar | 97735 | SINAPI | PEÇA RETANGULAR PRÉ-MOLDADA, VOLUME DE CONCRETO DE 30 A 100 LITROS, TAXA DE AÇO APROXIMADA DE 30KG/M³. AF_01/2018 | FUES - FUNDAÇÕES E ESTRUTURAS | m³ | 0.0567 | 1945.03 | 110.28
0317 | Insumo | 00043432 | SINAPI | CAIXA DE CONCRETO ARMADO PRE-MOLDADO, SEM FUNDO, QUADRADA, DIMENSOES DE 0,80 X 0,80 X 0,50 M | Material | UN | 1 | 395.89 | 395.89
0319 | [6 empty] | Total => | 0 | 546.37
0320
0321 | 3.2.1.0.9. | Código | Banco | Descrição | Tipo | Und | Quant. | Valor Unit | Total
0322 | Composição | 93655 | SINAPI | DISJUNTOR MONOPOLAR TIPO DIN, CORRENTE NOMINAL DE 20A - FORNECIMENTO E INSTALAÇÃO. AF_10/2020 | INEL - INSTALAÇÃO ELÉTRICA/ELETRIFICAÇÃO E ILUMINAÇÃO EXTERNA | UN | 1
0323 | Composição Auxiliar | 88247 | SINAPI | AUXILIAR DE ELETRICISTA COM ENCARGOS COMPLEMENTARES | SEDI - SERVIÇOS DIVERSOS | H | 0.0663 | 16.69 | 1.1
0324 | Composição Auxiliar | 88264 | SINAPI | ELETRICISTA COM ENCARGOS COMPLEMENTARES | SEDI - SERVIÇOS DIVERSOS | H | 0.0663 | 22.97 | 1.52
0325 | Insumo | 00001571 | SINAPI | TERMINAL A COMPRESSAO EM COBRE ESTANHADO PARA CABO 4 MM2, 1 FURO E 1 COMPRESSAO, PARA PARAFUSO DE FIXACAO M5 | Material | UN | 1 | 1.05 | 1.05
0326 | Insumo | 00034653 | SINAPI | DISJUNTOR TIPO DIN/IEC, MONOPOLAR DE 6 ATE 32A | Material | UN | 1 | 6.94 | 6.94
0328 | [6 empty] | Total => | 0 | 10.61
0329
0330 | 3.2.1.0.10. | Código | Banco | Descrição | Tipo | Und | Quant. | Valor Unit | Total
0331 | Composição | 101897 | SINAPI | DISJUNTOR TERMOMAGNÉTICO TRIPOLAR , CORRENTE NOMINAL DE 250A - FORNECIMENTO E INSTALAÇÃO. AF_10/2020 | INEL - INSTALAÇÃO ELÉTRICA/ELETRIFICAÇÃO E ILUMINAÇÃO EXTERNA | UN | 1
0332 | Composição Auxiliar | 88247 | SINAPI | AUXILIAR DE ELETRICISTA COM ENCARGOS COMPLEMENTARES | SEDI - SERVIÇOS DIVERSOS | H | 1.3238 | 16.69 | 22.09
0333 | Composição Auxiliar | 88264 | SINAPI | ELETRICISTA COM ENCARGOS COMPLEMENTARES | SEDI - SERVIÇOS DIVERSOS | H | 1.3232 | 22.97 | 30.39
0334 | Insumo | 00001581 | SINAPI | TERMINAL A COMPRESSAO EM COBRE ESTANHADO PARA CABO 120 MM2, 1 FURO E 1 COMPRESSAO, PARA PARAFUSO DE FIXACAO M12 | Material | UN | 3 | 9.4 | 28.2
0335 | Insumo | 00002393 | SINAPI | DISJUNTOR TERMOMAGNETICO TRIPOLAR 250 A / 600 V, TIPO FXD | Material | UN | 1 | 709.84 | 709.84
0337 | [6 empty] | Total => | 0 | 790.52
0338
0339 | 3.2.1.0.11. | Código | Banco | Descrição | Tipo | Und | Quant. | Valor Unit | Total
0340 | Composição | 071175 | AGETOP CIVIL | DISJUNTOR TRIPOLAR DE 60 A 100-A | 7 | Un | 1
0341 | Insumo | 0008 | AGETOP CIVIL | AJUDANTE | Mão de Obra | h | 0.9 | 12.28 | 11.05
0342 | Insumo | 0012 | AGETOP CIVIL | ELETRICISTA | Mão de Obra | h | 0.9 | 18.62 | 16.75
0343 | Insumo | 3269 | AGETOP CIVIL | DISJUNTOR TRIPOLAR DE 60 A 100-A | Material | un | 1 | 253.91 | 253.91
0345 | [6 empty] | Total => | 0 | 281.71
0346
0347 | 3.2.1.0.12. | Código | Banco | Descrição | Tipo | Und | Quant. | Valor Unit | Total
0348 | Composição | 93670 | SINAPI | DISJUNTOR TRIPOLAR TIPO DIN, CORRENTE NOMINAL DE 25A - FORNECIMENTO E INSTALAÇÃO. AF_10/2020 | INEL - INSTALAÇÃO ELÉTRICA/ELETRIFICAÇÃO E ILUMINAÇÃO EXTERNA | UN | 1
0349 | Composição Auxiliar | 88247 | SINAPI | AUXILIAR DE ELETRICISTA COM ENCARGOS COMPLEMENTARES | SEDI - SERVIÇOS DIVERSOS | H | 0.1988 | 16.69 | 3.31
0350 | Composição Auxiliar | 88264 | SINAPI | ELETRICISTA COM ENCARGOS COMPLEMENTARES | SEDI - SERVIÇOS DIVERSOS | H | 0.1988 | 22.97 | 4.56
0351 | Insumo | 00001571 | SINAPI | TERMINAL A COMPRESSAO EM COBRE ESTANHADO PARA CABO 4 MM2, 1 FURO E 1 COMPRESSAO, PARA PARAFUSO DE FIXACAO M5 | Material | UN | 3 | 1.05 | 3.15
0352 | Insumo | 00034709 | SINAPI | DISJUNTOR TIPO DIN/IEC, TRIPOLAR DE 10 ATE 50A | Material | UN | 1 | 48.81 | 48.81
0354 | [6 empty] | Total => | 0 | 59.83
0355
0356 | 3.2.1.0.13. | Código | Banco | Descrição | Tipo | Und | Quant. | Valor Unit | Total
0357 | Composição | 93671 | SINAPI | DISJUNTOR TRIPOLAR TIPO DIN, CORRENTE NOMINAL DE 32A - FORNECIMENTO E INSTALAÇÃO. AF_10/2020 | INEL - INSTALAÇÃO ELÉTRICA/ELETRIFICAÇÃO E ILUMINAÇÃO EXTERNA | UN | 1
0358 | Composição Auxiliar | 88247 | SINAPI | AUXILIAR DE ELETRICISTA COM ENCARGOS COMPLEMENTARES | SEDI - SERVIÇOS DIVERSOS | H | 0.2734 | 16.69 | 4.56
0359 | Composição Auxiliar | 88264 | SINAPI | ELETRICISTA COM ENCARGOS COMPLEMENTARES | SEDI - SERVIÇOS DIVERSOS | H | 0.2734 | 22.97 | 6.27
0360 | Insumo | 00001573 | SINAPI | TERMINAL A COMPRESSAO EM COBRE ESTANHADO PARA CABO 6 MM2, 1 FURO E 1 COMPRESSAO, PARA PARAFUSO DE FIXACAO M6 | Material | UN | 3 | 1.25 | 3.75
0361 | Insumo | 00034709 | SINAPI | DISJUNTOR TIPO DIN/IEC, TRIPOLAR DE 10 ATE 50A | Material | UN | 1 | 48.81 | 48.81
0363 | [6 empty] | Total => | 0 | 63.39
0364
0365 | 3.2.1.0.14. | Código | Banco | Descrição | Tipo | Und | Quant. | Valor Unit | Total
0366 | Composição | 93672 | SINAPI | DISJUNTOR TRIPOLAR TIPO DIN, CORRENTE NOMINAL DE 40A - FORNECIMENTO E INSTALAÇÃO. AF_10/2020 | INEL - INSTALAÇÃO ELÉTRICA/ELETRIFICAÇÃO E ILUMINAÇÃO EXTERNA | UN | 1
0367 | Composição Auxiliar | 88247 | SINAPI | AUXILIAR DE ELETRICISTA COM ENCARGOS COMPLEMENTARES | SEDI - SERVIÇOS DIVERSOS | H | 0.4057 | 16.69 | 6.77
0368 | Composição Auxiliar | 88264 | SINAPI | ELETRICISTA COM ENCARGOS COMPLEMENTARES | SEDI - SERVIÇOS DIVERSOS | H | 0.4057 | 22.97 | 9.31
0369 | Insumo | 00001574 | SINAPI | TERMINAL A COMPRESSAO EM COBRE ESTANHADO PARA CABO 10 MM2, 1 FURO E 1 COMPRESSAO, PARA PARAFUSO DE FIXACAO M6 | Material | UN | 3 | 1.35 | 4.05
0370 | Insumo | 00034709 | SINAPI | DISJUNTOR TIPO DIN/IEC, TRIPOLAR DE 10 ATE 50A | Material | UN | 1 | 48.8 | 48.8
0372 | [6 empty] | Total => | 0 | 68.93
0373
0374 | 3.2.1.0.15. | Código | Banco | Descrição | Tipo | Und | Quant. | Valor Unit | Total
0375 | Composição | 071184 | AGETOP CIVIL | DISPOSITIVO DE PROTEÇÃO CONTRA SURTOS (D.P.S.) 275V DE 8 A 40KA | 7 | Un | 1
0376 | Insumo | 0012 | AGETOP CIVIL | ELETRICISTA | Mão de Obra | h | 1 | 18.62 | 18.62
0377 | Insumo | 0008 | AGETOP CIVIL | AJUDANTE | Mão de Obra | h | 1 | 12.28 | 12.28
0378 | Insumo | 3939 | AGETOP CIVIL | DISPOSITIVO DE PROTEÇÃO CONTRA SURTOS(DPS) 275V DE 8 A 40KA | Material | un | 1 | 70.76 | 70.76
0380 | [6 empty] | Total => | 0 | 101.66
0381
0382 | 3.2.1.0.16. | Código | Banco | Descrição | Tipo | Und | Quant. | Valor Unit | Total
0383 | Composição | 97670 | SINAPI | ELETRODUTO FLEXÍVEL CORRUGADO, PEAD, DN 100 (4"), PARA REDE ENTERRADA DE DISTRIBUIÇÃO DE ENERGIA ELÉTRICA - FORNECIMENTO E INSTALAÇÃO. AF_12/2021 | INEL - INSTALAÇÃO ELÉTRICA/ELETRIFICAÇÃO E ILUMINAÇÃO EXTERNA | M | 1
0384 | Composição Auxiliar | 88247 | SINAPI | AUXILIAR DE ELETRICISTA COM ENCARGOS COMPLEMENTARES | SEDI - SERVIÇOS DIVERSOS | H | 0.1721 | 16.69 | 2.87
0385 | Composição Auxiliar | 88264 | SINAPI | ELETRICISTA COM ENCARGOS COMPLEMENTARES | SEDI - SERVIÇOS DIVERSOS | H | 0.1721 | 22.97 | 3.95
0386 | Insumo | 00039248 | SINAPI | ELETRODUTO/DUTO PEAD FLEXIVEL PAREDE SIMPLES, CORRUGACAO HELICOIDAL, COR PRETA, SEM ROSCA, DE 4", PARA CABEAMENTO SUBTERRANEO (NBR 15715) | Material | M | 1.1 | 9.61 | 10.57
0388 | [6 empty] | Total => | 0 | 17.39
0389
0390 | 3.2.1.0.17. | Código | Banco | Descrição | Tipo | Und | Quant. | Valor Unit | Total
0391 | Composição | 91860 | SINAPI | ELETRODUTO FLEXÍVEL CORRUGADO, PEAD, DN 40 MM (1 1/4"), PARA CIRCUITOS TERMINAIS, INSTALADO EM PAREDE - FORNECIMENTO E INSTALAÇÃO. AF_03/2023 | INEL - INSTALAÇÃO ELÉTRICA/ELETRIFICAÇÃO E ILUMINAÇÃO EXTERNA | M | 1
0392 | Composição Auxiliar | 88247 | SINAPI | AUXILIAR DE ELETRICISTA COM ENCARGOS COMPLEMENTARES | SEDI - SERVIÇOS DIVERSOS | H | 0.166 | 16.69 | 2.77
0393 | Composição Auxiliar | 88264 | SINAPI | ELETRICISTA COM ENCARGOS COMPLEMENTARES | SEDI - SERVIÇOS DIVERSOS | H | 0.166 | 22.97 | 3.81
0394 | Insumo | 00039247 | SINAPI | ELETRODUTO/DUTO PEAD FLEXIVEL PAREDE SIMPLES, CORRUGACAO HELICOIDAL, COR PRETA, SEM ROSCA, DE 1 1/4", PARA CABEAMENTO SUBTERRANEO (NBR 15715) | Material | M | 1.017 | 2.97 | 3.02
0396 | [6 empty] | Total => | 0 | 9.6
0397
0398 | 3.2.1.0.18. | Código | Banco | Descrição | Tipo | Und | Quant. | Valor Unit | Total
0399 | Composição | 97668 | SINAPI | ELETRODUTO FLEXÍVEL CORRUGADO, PEAD, DN 63 (2"), PARA REDE ENTERRADA DE DISTRIBUIÇÃO DE ENERGIA ELÉTRICA - FORNECIMENTO E INSTALAÇÃO. AF_12/2021 | INEL - INSTALAÇÃO ELÉTRICA/ELETRIFICAÇÃO E ILUMINAÇÃO EXTERNA | M | 1
0400 | Composição Auxiliar | 88247 | SINAPI | AUXILIAR DE ELETRICISTA COM ENCARGOS COMPLEMENTARES | SEDI - SERVIÇOS DIVERSOS | H | 0.0945 | 16.69 | 1.57
0401 | Composição Auxiliar | 88264 | SINAPI | ELETRICISTA COM ENCARGOS COMPLEMENTARES | SEDI - SERVIÇOS DIVERSOS | H | 0.094185 | 22.97 | 2.16
0402 | Insumo | 00002446 | SINAPI | ELETRODUTO/DUTO PEAD FLEXIVEL PAREDE SIMPLES, CORRUGACAO HELICOIDAL, COR PRETA, SEM ROSCA, DE 2", PARA CABEAMENTO SUBTERRANEO (NBR 15715) | Material | M | 1.1 | 4.92 | 5.41
0404 | [6 empty] | Total => | 0 | 9.14
0405
0406 | 3.2.1.0.19. | Código | Banco | Descrição | Tipo | Und | Quant. | Valor Unit | Total
0407 | Composição | 97669 | SINAPI | ELETRODUTO FLEXÍVEL CORRUGADO, PEAD, DN 90 (3"), PARA REDE ENTERRADA DE DISTRIBUIÇÃO DE ENERGIA ELÉTRICA - FORNECIMENTO E INSTALAÇÃO. AF_12/2021 | INEL - INSTALAÇÃO ELÉTRICA/ELETRIFICAÇÃO E ILUMINAÇÃO EXTERNA | M | 1
0408 | Composição Auxiliar | 88247 | SINAPI | AUXILIAR DE ELETRICISTA COM ENCARGOS COMPLEMENTARES | SEDI - SERVIÇOS DIVERSOS | H | 0.1511 | 16.69 | 2.52
0409 | Composição Auxiliar | 88264 | SINAPI | ELETRICISTA COM ENCARGOS COMPLEMENTARES | SEDI - SERVIÇOS DIVERSOS | H | 0.1511 | 22.97 | 3.47
0410 | Insumo | 00002442 | SINAPI | ELETRODUTO/DUTO PEAD FLEXIVEL PAREDE SIMPLES, CORRUGACAO HELICOIDAL, COR PRETA, SEM ROSCA, DE 3", PARA CABEAMENTO SUBTERRANEO (NBR 15715) | Material | M | 1.1 | 6.89 | 7.57
0412 | [6 empty] | Total => | 0 | 13.56
0413
0414 | 3.2.1.0.20. | Código | Banco | Descrição | Tipo | Und | Quant. | Valor Unit | Total
0415 | Composição | 072205 | AGETOP CIVIL | QUADRO DE DISTRIBUIÇÃO DE EMBUTIR METÁLICO CB-56E - 225A | 7 | Un | 1
0416 | Insumo | 0008 | AGETOP CIVIL | AJUDANTE | Mão de Obra | h | 6 | 12.28 | 73.68
0417 | Insumo | 0012 | AGETOP CIVIL | ELETRICISTA | Mão de Obra | h | 6 | 18.62 | 111.72
0418 | Insumo | 3421 | AGETOP CIVIL | QUADRO DE DISTRIBUICAO DE EMBUTIR METÁLICO CB-56E - 225A | Material | un | 1 | 1855.38 | 1855.38
0420 | [6 empty] | Total => | 0 | 2040.78
0421
0422 | 3.2.2.0.1. | Código | Banco | Descrição | Tipo | Und | Quant. | Valor Unit | Total
0423 | Composição | 070285 | AGETOP CIVIL | BORNE TERMINAL SAK 2,5 MM2 | 7 | Un | 1
0424 | Insumo | 0008 | AGETOP CIVIL | AJUDANTE | Mão de Obra | h | 0.2 | 12.28 | 2.45
0425 | Insumo | 0012 | AGETOP CIVIL | ELETRICISTA | Mão de Obra | h | 0.18639 | 18.62 | 3.47
0426 | Insumo | 3032 | AGETOP CIVIL | BORNE TERMINAL SAK 2,5 MM2 | Material | un | 1 | 4.65 | 4.65
0428 | [6 empty] | Total => | 0 | 10.57
0429
0430 | 3.2.2.0.2. | Código | Banco | Descrição | Tipo | Und | Quant. | Valor Unit | Total
0431 | Composição | 070287 | AGETOP CIVIL | BORNE TERMINAL SAK 6 MM2 | 7 | Un | 1
0432 | Insumo | 0008 | AGETOP CIVIL | AJUDANTE | Mão de Obra | h | 0.1796 | 12.28 | 2.2
0433 | Insumo | 0012 | AGETOP CIVIL | ELETRICISTA | Mão de Obra | h | 0.2 | 18.62 | 3.72
0434 | Insumo | 3037 | AGETOP CIVIL | BORNE TERMINAL SAK 6 MM2 | Material | un | 1 | 6.02 | 6.02
0436 | [6 empty] | Total => | 0 | 11.94
0437
0438 | 3.2.2.0.3. | Código | Banco | Descrição | Tipo | Und | Quant. | Valor Unit | Total
0439 | Composição | 070305 | AGETOP CIVIL | BOTOEIRA "LIGA-DESLIGA" PARA INSTALAÇÃO EM PORTA DE QUADRO | 7 | Un | 1
0440 | Insumo | 0012 | AGETOP CIVIL | ELETRICISTA | Mão de Obra | h | 0.5 | 18.62 | 9.31
0441 | Insumo | 0008 | AGETOP CIVIL | AJUDANTE | Mão de Obra | h | 0.44929 | 12.28 | 5.51
0442 | Insumo | 3042 | AGETOP CIVIL | BOTOEIRA "LIGA-DESLIGA" PARA INSTALAÇÃO EM PORTA DE QUADRO | Material | un | 1 | 24.84 | 24.84
0444 | [6 empty] | Total => | 0 | 39.66
0445
0446 | 3.2.2.0.4. | Código | Banco | Descrição | Tipo | Und | Quant. | Valor Unit | Total
0447 | Composição | 91924 | SINAPI | CABO DE COBRE FLEXÍVEL ISOLADO, 1,5 MM², ANTI-CHAMA 450/750 V, PARA CIRCUITOS TERMINAIS - FORNECIMENTO E INSTALAÇÃO. AF_03/2023 | INEL - INSTALAÇÃO ELÉTRICA/ELETRIFICAÇÃO E ILUMINAÇÃO EXTERNA | M | 1
0448 | Composição Auxiliar | 88247 | SINAPI | AUXILIAR DE ELETRICISTA COM ENCARGOS COMPLEMENTARES | SEDI - SERVIÇOS DIVERSOS | H | 0.023 | 16.69 | 0.38
0449 | Composição Auxiliar | 88264 | SINAPI | ELETRICISTA COM ENCARGOS COMPLEMENTARES | SEDI - SERVIÇOS DIVERSOS | H | 0.023 | 22.97 | 0.52
0450 | Insumo | 00001013 | SINAPI | CABO DE COBRE, FLEXIVEL, CLASSE 4 OU 5, ISOLACAO EM PVC/A, ANTICHAMA BWF-B, 1 CONDUTOR, 450/750 V, SECAO NOMINAL 1,5 MM2 | Material | M | 1.231 | 1.11 | 1.36
0451 | Insumo | 00021127 | SINAPI | FITA ISOLANTE ADESIVA ANTICHAMA, USO ATE 750 V, EM ROLO DE 19 MM X 5 M | Material | UN | 0.0094 | 2.5 | 0.02
0453 | [6 empty] | Total => | 0 | 2.28
0454
0455 | 3.2.2.0.5. | Código | Banco | Descrição | Tipo | Und | Quant. | Valor Unit | Total
0456 | Composição | 070561 | AGETOP CIVIL | CABO ISOLADO PP 3 X 2,5 MM2 | 7 | M | 1
0457 | Insumo | 0008 | AGETOP CIVIL | AJUDANTE | Mão de Obra | h | 0.136 | 12.28 | 1.67
0458 | Insumo | 0012 | AGETOP CIVIL | ELETRICISTA | Mão de Obra | h | 0.12811 | 18.62 | 2.38
0459 | Insumo | 3831 | AGETOP CIVIL | CABO ISOLADO PP 3 X 2,5 MM2 | Material | m | 1.02 | 7.43 | 7.57
0461 | [6 empty] | Total => | 0 | 11.62
0462
0463 | 3.2.2.0.6. | Código | Banco | Descrição | Tipo | Und | Quant. | Valor Unit | Total
0464 | Composição | 070705 | AGETOP CIVIL | CAIXA PARA QUADRO DE COMANDO METÁLICA DE SOBREPOR 60X60X20 CM | 7 | Un | 1
0465 | Insumo | 0008 | AGETOP CIVIL | AJUDANTE | Mão de Obra | h | 2 | 12.28 | 24.56
0466 | Insumo | 0012 | AGETOP CIVIL | ELETRICISTA | Mão de Obra | h | 1.8662 | 18.62 | 34.74
0467 | Insumo | 3144 | AGETOP CIVIL | CAIXA PARA QUADRO DE COMANDO METÁLICA DE SOBREPOR 60X60X20 CM | Material | un | 1 | 375.75 | 375.75
0469 | [6 empty] | Total => | 0 | 435.05
0470
0471 | 3.2.2.0.7. | Código | Banco | Descrição | Tipo | Und | Quant. | Valor Unit | Total
0472 | Composição | 070764 | AGETOP CIVIL | CANALETA COM TAMPA (LINHA X OU EQUIVALENTE) 50X20X2000 MM | 7 | M | 1
0473 | Insumo | 0012 | AGETOP CIVIL | ELETRICISTA | Mão de Obra | h | 0.1 | 18.62 | 1.86
0474 | Insumo | 0008 | AGETOP CIVIL | AJUDANTE | Mão de Obra | h | 0.089833 | 12.28 | 1.1
0475 | Insumo | 3147 | AGETOP CIVIL | CANALETA COM TAMPA (LINHA X OU EQUIVALENTE) 50X20X2000 MM | Material | m | 1 | 59.15 | 59.15
0477 | [6 empty] | Total => | 0 | 62.11
0478
0479 | 3.2.2.0.8. | Código | Banco | Descrição | Tipo | Und | Quant. | Valor Unit | Total
0480 | Composição | 081894 | AGETOP CIVIL | CHAVE DE BOIA AUTOMÁTICA - 15A/250V | 8 | un | 1
0481 | Insumo | 0008 | AGETOP CIVIL | AJUDANTE | Mão de Obra | h | 0.8 | 12.28 | 9.82
0482 | Insumo | 0025 | AGETOP CIVIL | OFICIAL "B" | Mão de Obra | h | 0.74666 | 18.91 | 14.11
0483 | Insumo | H715 | AGETOP CIVIL | CHAVE DE BOIA AUTOMÁTICA - 15A/250V (COMPRIMENTO DO CABO = 1,5M) | Material | un | 1 | 36.46 | 36.46
0485 | [6 empty] | Total => | 0 | 60.39
0486
0487 | 3.2.2.0.9. | Código | Banco | Descrição | Tipo | Und | Quant. | Valor Unit | Total
0488 | Composição | 070840 | AGETOP CIVIL | CHAVE PARTIDA MOTOR TRIFÁSICA C/RELE FALTA DE FASE 15 CV | 7 | Un | 1
0489 | Insumo | 0008 | AGETOP CIVIL | AJUDANTE | Mão de Obra | h | 3.6345 | 12.28 | 44.63
0490 | Insumo | 0012 | AGETOP CIVIL | ELETRICISTA | Mão de Obra | h | 3.6345 | 18.62 | 67.67
0491 | Insumo | 3022 | AGETOP CIVIL | BASE DZ DE 25A A 63A | Material | un | 1 | 35.01 | 35.01
0492 | Insumo | 3042 | AGETOP CIVIL | BOTOEIRA "LIGA-DESLIGA" PARA INSTALAÇÃO EM PORTA DE QUADRO | Material | un | 1 | 24.84 | 24.84
0493 | Insumo | 3174 | AGETOP CIVIL | CHAVE TRIPOLAR TIPO PACCO 63A | Material | un | 1 | 319.58 | 319.58
0494 | Insumo | 3215 | AGETOP CIVIL | CONTATOR TRIPOLAR - 25A, 500V NOMINAL, COMANDO 220V, CATEGORIA AC-3. | Material | un | 1 | 88.71 | 88.71
0495 | Insumo | 3323 | AGETOP CIVIL | FUSIVEL DZ RETARDADO DE 35A A 63A | Material | un | 1 | 6.85 | 6.85
0496 | Insumo | 3752 | AGETOP CIVIL | INTERRUPTOR PARA QUADRO DE COMANDO | Material | un | 1 | 14.31 | 14.31
0497 | Insumo | 3389 | AGETOP CIVIL | PARAFUSO DE AJUSTE TIPO DZ ATE 63A | Material | un | 1 | 8.21 | 8.21
0498 | Insumo | 3751 | AGETOP CIVIL | RELE DE FALTA DE FASE 380 V - 60 HZ | Material | un | 1 | 91.27 | 91.27
0499 | Insumo | 3764 | AGETOP CIVIL | RELE DE SOBRECORRENTE 16 - 36A | Material | un | 1 | 105.18 | 105.18
0500 | Insumo | 3459 | AGETOP CIVIL | TAMPA TIPO DZ ATE 63A | Material | un | 1 | 15.7 | 15.7
0502 | [6 empty] | Total => | 0 | 821.96
0503
0504 | 3.2.2.0.10. | Código | Banco | Descrição | Tipo | Und | Quant. | Valor Unit | Total
0505 | Composição | 070892 | AGETOP CIVIL | CHAVE TRIPOLAR TIPO PACCO 32A | 7 | Un | 1
0506 | Insumo | 0012 | AGETOP CIVIL | ELETRICISTA | Mão de Obra | h | 2.7 | 18.62 | 50.27
0507 | Insumo | 0008 | AGETOP CIVIL | AJUDANTE | Mão de Obra | h | 2.4251 | 12.28 | 29.78
0508 | Insumo | 3172 | AGETOP CIVIL | CHAVE TRIPOLAR TIPO PACCO 32A | Material | un | 1 | 110.32 | 110.32
0510 | [6 empty] | Total => | 0 | 190.37
0511
0512 | 3.2.2.0.11. | Código | Banco | Descrição | Tipo | Und | Quant. | Valor Unit | Total
0513 | Composição | 071062 | AGETOP CIVIL | CONTATOR TRIPOLAR - 16A, 500V NOMINAL, COMANDO 220V, CATEGORIA AC-3. | 7 | Un | 1
0514 | Insumo | 0012 | AGETOP CIVIL | ELETRICISTA | Mão de Obra | h | 2.2 | 18.62 | 40.96
0515 | Insumo | 0008 | AGETOP CIVIL | AJUDANTE | Mão de Obra | h | 1.9767 | 12.28 | 24.27
0516 | Insumo | 3214 | AGETOP CIVIL | CONTATOR TRIPOLAR - 16A, 500V NOMINAL, COMANDO 220V, CATEGORIA AC-3. | Material | un | 1 | 80.37 | 80.37
0518 | [6 empty] | Total => | 0 | 145.6
0519
0520 | 3.2.2.0.12. | Código | Banco | Descrição | Tipo | Und | Quant. | Valor Unit | Total
0521 | Composição | 93654 | SINAPI | DISJUNTOR MONOPOLAR TIPO DIN, CORRENTE NOMINAL DE 16A - FORNECIMENTO E INSTALAÇÃO. AF_10/2020 | INEL - INSTALAÇÃO ELÉTRICA/ELETRIFICAÇÃO E ILUMINAÇÃO EXTERNA | UN | 1
0522 | Composição Auxiliar | 88247 | SINAPI | AUXILIAR DE ELETRICISTA COM ENCARGOS COMPLEMENTARES | SEDI - SERVIÇOS DIVERSOS | H | 0.0476 | 16.69 | 0.79
0523 | Composição Auxiliar | 88264 | SINAPI | ELETRICISTA COM ENCARGOS COMPLEMENTARES | SEDI - SERVIÇOS DIVERSOS | H | 0.0476 | 22.97 | 1.09
0524 | Insumo | 00001570 | SINAPI | TERMINAL A COMPRESSAO EM COBRE ESTANHADO PARA CABO 2,5 MM2, 1 FURO E 1 COMPRESSAO, PARA PARAFUSO DE FIXACAO M5 | Material | UN | 1 | 0.8 | 0.8
0525 | Insumo | 00034653 | SINAPI | DISJUNTOR TIPO DIN/IEC, MONOPOLAR DE 6 ATE 32A | Material | UN | 1 | 6.94 | 6.94
0527 | [6 empty] | Total => | 0 | 9.62
0528
0529 | 3.2.2.0.15. | Código | Banco | Descrição | Tipo | Und | Quant. | Valor Unit | Total
0530 | Composição | 072630 | AGETOP CIVIL | TRILHO OU SUPORTE PARA BORNE TERMINAL | 7 | M | 1
0531 | Insumo | 0008 | AGETOP CIVIL | AJUDANTE | Mão de Obra | h | 0.26977 | 12.28 | 3.31
0532 | Insumo | 0012 | AGETOP CIVIL | ELETRICISTA | Mão de Obra | h | 0.3 | 18.62 | 5.58
0533 | Insumo | 3481 | AGETOP CIVIL | TRILHO OU SUPORTE PARA BORNE TERMINAL | Material | m | 1 | 8.15 | 8.15
0535 | [6 empty] | Total => | 0 | 17.04
0536
0537 | 3.2.3.0.1. | Código | Banco | Descrição | Tipo | Und | Quant. | Valor Unit | Total
0538 | Composição | 070371 | AGETOP CIVIL | BRACADEIRA METALICA TIPO "D" DIAM. 3/4" | 7 | Un | 1
0539 | Insumo | 0008 | AGETOP CIVIL | AJUDANTE | Mão de Obra | h | 0.01 | 12.28 | 0.12
0540 | Insumo | 0012 | AGETOP CIVIL | ELETRICISTA | Mão de Obra | h | 0.01 | 18.62 | 0.18
0541 | Insumo | 3065 | AGETOP CIVIL | BRACADEIRA METALICA TIPO "D" DIÂMETRO 3/4" | Material | un | 1 | 1.16 | 1.16
0543 | [6 empty] | Total => | 0 | 1.46
0544
0545 | 3.2.3.0.2. | Código | Banco | Descrição | Tipo | Und | Quant. | Valor Unit | Total
0546 | Composição | 070391 | AGETOP CIVIL | BUCHA DE NYLON S-6 | 7 | Un | 1
0547 | Insumo | 0008 | AGETOP CIVIL | AJUDANTE | Mão de Obra | h | 0.016 | 12.28 | 0.19
0548 | Insumo | 0012 | AGETOP CIVIL | ELETRICISTA | Mão de Obra | h | 0.01536 | 18.62 | 0.28
0549 | Insumo | 3070 | AGETOP CIVIL | BUCHA DE NYLON S-6 | Material | un | 1 | 0.14 | 0.14
0551 | [6 empty] | Total => | 0 | 0.61
0552
0553 | 3.2.3.0.4. | Código | Banco | Descrição | Tipo | Und | Quant. | Valor Unit | Total
0554 | Composição | 91927 | SINAPI | CABO DE COBRE FLEXÍVEL ISOLADO, 2,5 MM², ANTI-CHAMA 0,6/1,0 KV, PARA CIRCUITOS TERMINAIS - FORNECIMENTO E INSTALAÇÃO. AF_03/2023 | INEL - INSTALAÇÃO ELÉTRICA/ELETRIFICAÇÃO E ILUMINAÇÃO EXTERNA | M | 1
0555 | Composição Auxiliar | 88247 | SINAPI | AUXILIAR DE ELETRICISTA COM ENCARGOS COMPLEMENTARES | SEDI - SERVIÇOS DIVERSOS | H | 0.029 | 16.69 | 0.48
0556 | Composição Auxiliar | 88264 | SINAPI | ELETRICISTA COM ENCARGOS COMPLEMENTARES | SEDI - SERVIÇOS DIVERSOS | H | 0.029 | 22.97 | 0.66
0557 | Insumo | 00001022 | SINAPI | CABO DE COBRE, FLEXIVEL, CLASSE 4 OU 5, ISOLACAO EM PVC/A, ANTICHAMA BWF-B, COBERTURA PVC-ST1, ANTICHAMA BWF-B, 1 CONDUTOR, 0,6/1 KV, SECAO NOMINAL 2,5 MM2 | Material | M | 1.2434 | 2.09 | 2.59
0558 | Insumo | 00021127 | SINAPI | FITA ISOLANTE ADESIVA ANTICHAMA, USO ATE 750 V, EM ROLO DE 19 MM X 5 M | Material | UN | 0.0094 | 2.5 | 0.02
0560 | [6 empty] | Total => | 0 | 3.75
0561
0562 | 3.2.3.0.5. | Código | Banco | Descrição | Tipo | Und | Quant. | Valor Unit | Total
0563 | Composição | 97881 | SINAPI | CAIXA ENTERRADA ELÉTRICA RETANGULAR, EM CONCRETO PRÉ-MOLDADO, FUNDO COM BRITA, DIMENSÕES INTERNAS: 0,3X0,3X0,3 M. AF_12/2020 | INEL - INSTALAÇÃO ELÉTRICA/ELETRIFICAÇÃO E ILUMINAÇÃO EXTERNA | UN | 1
0564 | Composição Auxiliar | 101619 | SINAPI | PREPARO DE FUNDO DE VALA COM LARGURA MENOR QUE 1,5 M, COM CAMADA DE BRITA, LANÇAMENTO MANUAL. AF_08/2020 | MOVT - MOVIMENTO DE TERRA | m³ | 0.036 | 222.37 | 8
0565 | Composição Auxiliar | 88309 | SINAPI | PEDREIRO COM ENCARGOS COMPLEMENTARES | SEDI - SERVIÇOS DIVERSOS | H | 0.0243 | 22.69 | 0.55
0566 | Composição Auxiliar | 88316 | SINAPI | SERVENTE COM ENCARGOS COMPLEMENTARES | SEDI - SERVIÇOS DIVERSOS | H | 0.0191 | 15.84 | 0.3
0567 | Composição Auxiliar | 97733 | SINAPI | PEÇA RETANGULAR PRÉ-MOLDADA, VOLUME DE CONCRETO DE ATÉ 10 LITROS, TAXA DE AÇO APROXIMADA DE 30KG/M³. AF_01/2018 | FUES - FUNDAÇÕES E ESTRUTURAS | m³ | 0.0091 | 2694.45 | 24.51
0568 | Insumo | 00043429 | SINAPI | CAIXA DE CONCRETO ARMADO PRE-MOLDADO, SEM FUNDO, QUADRADA, DIMENSOES DE 0,30 X 0,30 X 0,30 M | Material | UN | 1 | 59.2 | 59.2
0570 | [6 empty] | Total => | 0 | 92.56
0571
0572 | 3.2.3.0.6. | Código | Banco | Descrição | Tipo | Und | Quant. | Valor Unit | Total
0573 | Composição | 91939 | SINAPI | CAIXA RETANGULAR 4" X 2" ALTA (2,00 M DO PISO), PVC, INSTALADA EM PAREDE - FORNECIMENTO E INSTALAÇÃO. AF_03/2023 | INEL - INSTALAÇÃO ELÉTRICA/ELETRIFICAÇÃO E ILUMINAÇÃO EXTERNA | UN | 1
0574 | Composição Auxiliar | 88247 | SINAPI | AUXILIAR DE ELETRICISTA COM ENCARGOS COMPLEMENTARES | SEDI - SERVIÇOS DIVERSOS | H | 0.55 | 16.69 | 9.17
0575 | Composição Auxiliar | 88264 | SINAPI | ELETRICISTA COM ENCARGOS COMPLEMENTARES | SEDI - SERVIÇOS DIVERSOS | H | 0.55 | 22.97 | 12.63
0576 | Composição Auxiliar | 88629 | SINAPI | ARGAMASSA TRAÇO 1:3 (EM VOLUME DE CIMENTO E AREIA MÉDIA ÚMIDA), PREPARO MANUAL. AF_08/2019 | SEDI - SERVIÇOS DIVERSOS | m³ | 0.0009 | 537.75 | 0.48
0577 | Insumo | 00001872 | SINAPI | CAIXA DE PASSAGEM, EM PVC, DE 4" X 2", PARA ELETRODUTO FLEXIVEL CORRUGADO | Material | UN | 1 | 1.14 | 1.14
0579 | [6 empty] | Total => | 0 | 23.42
0580
0581 | 3.2.3.0.7. | Código | Banco | Descrição | Tipo | Und | Quant. | Valor Unit | Total
0582 | Composição | 91940 | SINAPI | CAIXA RETANGULAR 4" X 2" MÉDIA (1,30 M DO PISO), PVC, INSTALADA EM PAREDE - FORNECIMENTO E INSTALAÇÃO. AF_03/2023 | INEL - INSTALAÇÃO ELÉTRICA/ELETRIFICAÇÃO E ILUMINAÇÃO EXTERNA | UN | 1
0583 | Composição Auxiliar | 88247 | SINAPI | AUXILIAR DE ELETRICISTA COM ENCARGOS COMPLEMENTARES | SEDI - SERVIÇOS DIVERSOS | H | 0.291 | 16.69 | 4.85
0584 | Composição Auxiliar | 88264 | SINAPI | ELETRICISTA COM ENCARGOS COMPLEMENTARES | SEDI - SERVIÇOS DIVERSOS | H | 0.29058 | 22.97 | 6.67
0585 | Composição Auxiliar | 88629 | SINAPI | ARGAMASSA TRAÇO 1:3 (EM VOLUME DE CIMENTO E AREIA MÉDIA ÚMIDA), PREPARO MANUAL. AF_08/2019 | SEDI - SERVIÇOS DIVERSOS | m³ | 0.0009 | 537.75 | 0.48
0586 | Insumo | 00001872 | SINAPI | CAIXA DE PASSAGEM, EM PVC, DE 4" X 2", PARA ELETRODUTO FLEXIVEL CORRUGADO | Material | UN | 1 | 1.14 | 1.14
0588 | [6 empty] | Total => | 0 | 13.14
0589
0590 | 3.2.3.0.8. | Código | Banco | Descrição | Tipo | Und | Quant. | Valor Unit | Total
0591 | Composição | 070930 | AGETOP CIVIL | CONDULETE METÁLICO - ADAPTADOR DE SAÍDA 3/4" | 7 | un | 1
0592 | Insumo | 0008 | AGETOP CIVIL | AJUDANTE | Mão de Obra | h | 0.08 | 12.28 | 0.98
0593 | Insumo | 0012 | AGETOP CIVIL | ELETRICISTA | Mão de Obra | h | 0.074933 | 18.62 | 1.39
0594 | Insumo | 4029 | AGETOP CIVIL | ADAPTADOR DE SAÍDA 3/4" PARA CONDULETE METÁLICO | Material | un | 1 | 1.78 | 1.78
0596 | [6 empty] | Total => | 0 | 4.15
0597
0598 | 3.2.3.0.9. | Código | Banco | Descrição | Tipo | Und | Quant. | Valor Unit | Total
0599 | Composição | 070929 | AGETOP CIVIL | CONDULETE METÁLICO - CAIXA COM 5 ENTRADAS | 7 | un | 1
0600 | Insumo | 0012 | AGETOP CIVIL | ELETRICISTA | Mão de Obra | h | 0.34 | 18.62 | 6.33
0601 | Insumo | 0008 | AGETOP CIVIL | AJUDANTE | Mão de Obra | h | 0.30507 | 12.28 | 3.74
0602 | Insumo | 4028 | AGETOP CIVIL | CONDULETE METÁLICO - CAIXA COM 5 ENTRADAS | Material | un | 1 | 7.04 | 7.04
0604 | [6 empty] | Total => | 0 | 17.11
0605
0606 | 3.2.3.0.10. | Código | Banco | Descrição | Tipo | Und | Quant. | Valor Unit | Total
0607 | Composição | 070932 | AGETOP CIVIL | CONDULETE METÁLICO - TAMPÃO DE 3/4" | 7 | un | 1
0608 | Insumo | 0008 | AGETOP CIVIL | AJUDANTE | Mão de Obra | h | 0.03 | 12.28 | 0.36
0609 | Insumo | 0012 | AGETOP CIVIL | ELETRICISTA | Mão de Obra | h | 0.0282 | 18.62 | 0.52
0610 | Insumo | 4031 | AGETOP CIVIL | TAMPÃO DE 3/4" PARA CONDULETE METÁLICO | Material | un | 1 | 0.2 | 0.2
0612 | [6 empty] | Total => | 0 | 1.08
0613
0614 | 3.2.3.0.11. | Código | Banco | Descrição | Tipo | Und | Quant. | Valor Unit | Total
0615 | Composição | 071151 | AGETOP CIVIL | CURVA DE 90 GRAUS AÇO GALVANIZADO DIAM.3/4" | 7 | Un | 1
0616 | Insumo | 0008 | AGETOP CIVIL | AJUDANTE | Mão de Obra | h | 0.13 | 12.28 | 1.59
0617 | Insumo | 0012 | AGETOP CIVIL | ELETRICISTA | Mão de Obra | h | 0.12098 | 18.62 | 2.25
0618 | Insumo | 3254 | AGETOP CIVIL | CURVA DE 90 GRAUS AÇO GALVANIZADO DIAM. 3/4" | Material | un | 1 | 5.16 | 5.16
0620 | [6 empty] | Total => | 0 | 9
0621
0622 | 3.2.3.0.13. | Código | Banco | Descrição | Tipo | Und | Quant. | Valor Unit | Total
0623 | Composição | 071251 | AGETOP CIVIL | ELETRODUTO EM AÇO ZINCADO DIÂMETRO 3/4" | 7 | M | 1
0624 | Insumo | 0008 | AGETOP CIVIL | AJUDANTE | Mão de Obra | h | 0.3 | 12.28 | 3.68
0625 | Insumo | 0012 | AGETOP CIVIL | ELETRICISTA | Mão de Obra | h | 0.27993 | 18.62 | 5.21
0626 | Insumo | 3300 | AGETOP CIVIL | ELETRODUTO EM AÇO ZINCADO DIAMETRO 3/4" | Material | m | 1 | 6.88 | 6.88
0628 | [6 empty] | Total => | 0 | 15.77
0629
0630 | 3.2.3.0.14. | Código | Banco | Descrição | Tipo | Und | Quant. | Valor Unit | Total
0631 | Composição | 91855 | SINAPI | ELETRODUTO FLEXÍVEL CORRUGADO REFORÇADO, PVC, DN 25 MM (3/4"), PARA CIRCUITOS TERMINAIS, INSTALADO EM PAREDE - FORNECIMENTO E INSTALAÇÃO. AF_03/2023 | INEL - INSTALAÇÃO ELÉTRICA/ELETRIFICAÇÃO E ILUMINAÇÃO EXTERNA | M | 1
0632 | Composição Auxiliar | 88247 | SINAPI | AUXILIAR DE ELETRICISTA COM ENCARGOS COMPLEMENTARES | SEDI - SERVIÇOS DIVERSOS | H | 0.134 | 16.69 | 2.23
0633 | Composição Auxiliar | 88264 | SINAPI | ELETRICISTA COM ENCARGOS COMPLEMENTARES | SEDI - SERVIÇOS DIVERSOS | H | 0.13355 | 22.97 | 3.06
0634 | Insumo | 00039244 | SINAPI | ELETRODUTO PVC FLEXIVEL CORRUGADO, REFORCADO, COR LARANJA, DE 25 MM, PARA LAJES E PISOS | Material | M | 1.017 | 3.03 | 3.08
0636 | [6 empty] | Total => | 0 | 8.37
0637
0638 | 3.2.3.0.15. | Código | Banco | Descrição | Tipo | Und | Quant. | Valor Unit | Total
0639 | Composição | 91857 | SINAPI | ELETRODUTO FLEXÍVEL CORRUGADO REFORÇADO, PVC, DN 32 MM (1"), PARA CIRCUITOS TERMINAIS, INSTALADO EM PAREDE - FORNECIMENTO E INSTALAÇÃO. AF_03/2023 | INEL - INSTALAÇÃO ELÉTRICA/ELETRIFICAÇÃO E ILUMINAÇÃO EXTERNA | M | 1
0640 | Composição Auxiliar | 88247 | SINAPI | AUXILIAR DE ELETRICISTA COM ENCARGOS COMPLEMENTARES | SEDI - SERVIÇOS DIVERSOS | H | 0.149 | 16.69 | 2.48
0641 | Composição Auxiliar | 88264 | SINAPI | ELETRICISTA COM ENCARGOS COMPLEMENTARES | SEDI - SERVIÇOS DIVERSOS | H | 0.14863 | 22.97 | 3.41
0642 | Insumo | 00039245 | SINAPI | ELETRODUTO PVC FLEXIVEL CORRUGADO, REFORCADO, COR LARANJA, DE 32 MM, PARA LAJES E PISOS | Material | M | 1.017 | 5.83 | 5.92
0644 | [6 empty] | Total => | 0 | 11.81
0645
0646 | 3.2.3.0.16. | Código | Banco | Descrição | Tipo | Und | Quant. | Valor Unit | Total
0647 | Composição | 071441 | AGETOP CIVIL | INTERRUPTOR SIMPLES (2 SECOES) | 7 | Un | 1
0648 | Insumo | 0012 | AGETOP CIVIL | ELETRICISTA | Mão de Obra | h | 0.37 | 18.62 | 6.88
0649 | Insumo | 0008 | AGETOP CIVIL | AJUDANTE | Mão de Obra | h | 0.33341 | 12.28 | 4.09
0650 | Insumo | 3338 | AGETOP CIVIL | INTERRUPTOR SIMPLES (2 SECOES) - (SUPORTE+MÓDULOS+ESPELHO) | Material | un | 1 | 9.19 | 9.19
0652 | [6 empty] | Total => | 0 | 20.16
0653
0654 | 3.2.3.0.17. | Código | Banco | Descrição | Tipo | Und | Quant. | Valor Unit | Total
0655 | Composição | 071442 | AGETOP CIVIL | INTERRUPTOR SIMPLES (3 SECOES) | 7 | Un | 1
0656 | Insumo | 0012 | AGETOP CIVIL | ELETRICISTA | Mão de Obra | h | 0.53 | 18.62 | 9.86
0657 | Insumo | 0008 | AGETOP CIVIL | AJUDANTE | Mão de Obra | h | 0.47665 | 12.28 | 5.85
0658 | Insumo | 3339 | AGETOP CIVIL | INTERRUPTOR SIMPLES (3 SECOES) - (SUPORTE+MÓDULOS+ESPELHO) | Material | un | 1 | 13.75 | 13.75
0660 | [6 empty] | Total => | 0 | 29.46
0661
0662 | 3.2.3.0.18. | Código | Banco | Descrição | Tipo | Und | Quant. | Valor Unit | Total
0663 | Composição | 97610 | SINAPI | LÂMPADA COMPACTA DE LED 10 W, BASE E27 - FORNECIMENTO E INSTALAÇÃO. AF_02/2020 | INEL - INSTALAÇÃO ELÉTRICA/ELETRIFICAÇÃO E ILUMINAÇÃO EXTERNA | UN | 1
0664 | Composição Auxiliar | 88247 | SINAPI | AUXILIAR DE ELETRICISTA COM ENCARGOS COMPLEMENTARES | SEDI - SERVIÇOS DIVERSOS | H | 0.069 | 16.69 | 1.15
0665 | Composição Auxiliar | 88264 | SINAPI | ELETRICISTA COM ENCARGOS COMPLEMENTARES | SEDI - SERVIÇOS DIVERSOS | H | 0.16509 | 22.97 | 3.79
0666 | Insumo | 00012295 | SINAPI | SOQUETE DE BAQUELITE BASE E27, PARA LAMPADAS | Material | UN | 1 | 1.84 | 1.84
0667 | Insumo | 00038194 | SINAPI | LAMPADA LED 10 W BIVOLT BRANCA, FORMATO TRADICIONAL (BASE E27) | Material | UN | 1 | 6.67 | 6.67
0669 | [6 empty] | Total => | 0 | 13.45
0670
0671 | 3.2.3.0.19. | Código | Banco | Descrição | Tipo | Und | Quant. | Valor Unit | Total
0672 | Composição | 97591 | SINAPI | LUMINÁRIA TIPO PLAFON REDONDO COM VIDRO FOSCO, DE SOBREPOR, COM 2 LÂMPADAS FLUORESCENTES DE 15 W, SEM REATOR - FORNECIMENTO E INSTALAÇÃO. AF_02/2020 | INEL - INSTALAÇÃO ELÉTRICA/ELETRIFICAÇÃO E ILUMINAÇÃO EXTERNA | UN | 1
0673 | Composição Auxiliar | 88247 | SINAPI | AUXILIAR DE ELETRICISTA COM ENCARGOS COMPLEMENTARES | SEDI - SERVIÇOS DIVERSOS | H | 0.2883 | 16.69 | 4.81
0674 | Composição Auxiliar | 88264 | SINAPI | ELETRICISTA COM ENCARGOS COMPLEMENTARES | SEDI - SERVIÇOS DIVERSOS | H | 0.69243 | 22.97 | 15.9
0675 | Insumo | 00038191 | SINAPI | LAMPADA FLUORESCENTE COMPACTA 2U BRANCA 15 W, BASE E27 (127/220 V) | Material | UN | 2 | 11.63 | 23.26
0676 | Insumo | 00038770 | SINAPI | LUMINARIA PLAFON REDONDO COM VIDRO FOSCO DIAMETRO *30* CM, PARA 2 LAMPADAS, BASE E27, POTENCIA MAXIMA 40/60 W (NAO INCLUI LAMPADAS) | Material | UN | 1 | 60 | 60
0678 | [6 empty] | Total => | 0 | 103.97
0679
0680 | 3.2.3.0.20. | Código | Banco | Descrição | Tipo | Und | Quant. | Valor Unit | Total
0681 | Composição | 071722 | AGETOP CIVIL | LUVA EM AÇO ZINCADO DIÂMETRO 3/4" | 7 | Un | 1
0682 | Insumo | 0012 | AGETOP CIVIL | ELETRICISTA | Mão de Obra | h | 0.04 | 18.62 | 0.74
0683 | Insumo | 0008 | AGETOP CIVIL | AJUDANTE | Mão de Obra | h | 0.0364 | 12.28 | 0.44
0684 | Insumo | 3376 | AGETOP CIVIL | LUVA EM AÇO ZINCADO (ELETROLITICO) DIAMETRO 3/4" | Material | un | 1 | 1.43 | 1.43
0686 | [6 empty] | Total => | 0 | 2.61
0687
0688 | 3.2.3.0.21. | Código | Banco | Descrição | Tipo | Und | Quant. | Valor Unit | Total
0689 | Composição | 071861 | AGETOP CIVIL | PARAFUSO P/BUCHA S-6 | 7 | Un | 1
0690 | Insumo | 0008 | AGETOP CIVIL | AJUDANTE | Mão de Obra | h | 0.0101 | 12.28 | 0.12
0691 | Insumo | 0012 | AGETOP CIVIL | ELETRICISTA | Mão de Obra | h | 0.0101 | 18.62 | 0.18
0692 | Insumo | 3393 | AGETOP CIVIL | PARAFUSO P/BUCHA S-6 | Material | un | 1 | 0.1 | 0.1
0694 | [6 empty] | Total => | 0 | 0.4
0695
0696 | 3.2.3.0.22. | Código | Banco | Descrição | Tipo | Und | Quant. | Valor Unit | Total
0697 | Composição | 071696 | AGETOP CIVIL | LUMINÁRIA LED PARA JARDIM COM POSTE 3,00 M COM 01 LUMINÁRIA PLANA - INCLUSO BASE DE CONCRETO PADRÃO GOINFRA E FIXAÇÃO | 7 | un | 1
0698 | Insumo | 0010 | AGETOP CIVIL | CARPINTEIRO | Mão de Obra | h | 0.0898 | 18.62 | 1.67
0699 | Insumo | 0025 | AGETOP CIVIL | OFICIAL "B" | Mão de Obra | h | 0.0039 | 18.91 | 0.07
0700 | Insumo | 0102 | AGETOP CIVIL | ARAME RECOZIDO 18 BWG | Material | Kg | 0.071 | 21.13 | 1.5
0701 | Insumo | 2804 | AGETOP CIVIL | AREIA GROSSA | Material | m³ | 0.0431 | 144.93 | 6.24
0702 | Insumo | 2497 | AGETOP CIVIL | BRITA Nº 2 | Material | m³ | 0.0242 | 111.96 | 2.7
0703 | Insumo | 0012 | AGETOP CIVIL | ELETRICISTA | Mão de Obra | h | 0.5726 | 18.62 | 10.66
0704 | Insumo | 2438 | AGETOP CIVIL | AÇO CA-50 - 8,0 MM (5/16") | Material | Kg | 3.278 | 6.69 | 21.92
0705 | Insumo | 2448 | AGETOP CIVIL | AÇO CA-60 B - 5,0 MM | Material | Kg | 0.627 | 9.51 | 5.96
0706 | Insumo | 0104 | AGETOP CIVIL | AREIA MÉDIA | Material | m³ | 0.0159 | 145.91 | 2.31
0707 | Insumo | 1858 | AGETOP CIVIL | PONTALETE 3x3" | Material | m | 0.4237 | 6.73 | 2.85
0708 | Insumo | 0008 | AGETOP CIVIL | AJUDANTE | Mão de Obra | h | 0.9446 | 12.28 | 11.59
0709 | Insumo | 0006 | AGETOP CIVIL | ARMADOR | Mão de Obra | h | 0.2783 | 18.62 | 5.18
0710 | Insumo | 0032 | AGETOP CIVIL | OPERADOR DE BETONEIRA | Mão de Obra | h | 0.0882 | 13.36 | 1.17
0711 | Insumo | 2386 | AGETOP CIVIL | BRITA Nº 1 | Material | m³ | 0.0218 | 113.9 | 2.48
0712 | Insumo | 0004 | AGETOP CIVIL | PEDREIRO | Mão de Obra | h | 0.8351 | 18.62 | 15.54
0713 | Insumo | 0005 | AGETOP CIVIL | SERVENTE | Mão de Obra | h | 3.4634 | 11.13 | 38.54
0714 | Insumo | 1215 | AGETOP CIVIL | CIMENTO PORTLAND CPII-32 | Material | Kg | 19.3799 | 0.54 | 10.46
0715 | Insumo | 2023 | AGETOP CIVIL | TABUA PARA FORMA (30CM) | Material | m | 0.214 | 12.24 | 2.61
0716 | Insumo | 1861 | AGETOP CIVIL | PREGO 18x24 | Material | Kg | 0.0263 | 21.04 | 0.55
0717 | Insumo | 3893 | AGETOP CIVIL | SUPORTE PARA 1 PÉTALA PARA LUMINÁRIA DE ILUMINAÇÃO PÚBLICA | Material | un | 1 | 101.24 | 101.24
0718 | Insumo | 4064 | AGETOP CIVIL | LUMINÁRIA LED SIMPLES PARA JARDIM COM POSTE DE 3,0 M, CORPO EM ALUMÍNIO INJETADO, POTÊNCIA MÍNIMA DE 78W, FLUXO LUMINOSO IGUAL OU SUPERIOR A 8500 LUMENS, TCC DE 5000K, IP>=66, VIDA ÚTIL MÍN.: 50.000 H | Material | un | 1 | 1353.47 | 1353.47
0720 | [6 empty] | Total => | 0 | 1598.71
0721
0722 | 3.2.3.0.24. | Código | Banco | Descrição | Tipo | Und | Quant. | Valor Unit | Total
0723 | Composição | 072395 | AGETOP CIVIL | TAMPA CEGA PARA CONDULETE METÁLICO | 7 | Un | 1
0724 | Insumo | 0008 | AGETOP CIVIL | AJUDANTE | Mão de Obra | h | 0.03 | 12.28 | 0.36
0725 | Insumo | 0012 | AGETOP CIVIL | ELETRICISTA | Mão de Obra | h | 0.0282 | 18.62 | 0.52
0726 | Insumo | 3446 | AGETOP CIVIL | TAMPA CEGA PARA CONDULETE METÁLICO | Material | un | 1 | 3.31 | 3.31
0728 | [6 empty] | Total => | 0 | 4.19
0729
0730 | 3.2.3.0.25. | Código | Banco | Descrição | Tipo | Und | Quant. | Valor Unit | Total
0731 | Composição | 072578 | AGETOP CIVIL | TOMADA ALTA DE EMBUTIR (1 MÓDULO), 2P+T 10 A, INCLUINDO SUPORTE E PLACA - FORNECIMENTO E INSTALAÇÃO. AF_12/2015 | 7 | Un | 1
0732 | Insumo | 0008 | AGETOP CIVIL | AJUDANTE | Mão de Obra | h | 0.29 | 12.28 | 3.56
0733 | Insumo | 0012 | AGETOP CIVIL | ELETRICISTA | Mão de Obra | h | 0.27079 | 18.62 | 5.04
0734 | Insumo | 3475 | AGETOP CIVIL | TOMADA HEXAGONAL 2P + T - 10A - 250V (SUPORTE+MÓDULO+ESPELHO) | Material | un | 1 | 6.71 | 6.71
0736 | [6 empty] | Total => | 0 | 15.31
0737
0738 | 3.2.4.0.1. | Código | Banco | Descrição | Tipo | Und | Quant. | Valor Unit | Total
0739 | Composição | 070501 | AGETOP CIVIL | CABECOTE DE LIGA DE ALUMINIO DIAM. 1" | 7 | Un | 1 | 4.58 | 4.58
0740 | Insumo | 0008 | AGETOP CIVIL | AJUDANTE | Mão de Obra | h | 0.06 | 12.28 | 0.73
0741 | Insumo | 0012 | AGETOP CIVIL | ELETRICISTA | Mão de Obra | h | 0.06 | 18.62 | 1.11
0742 | Insumo | 3085 | AGETOP CIVIL | CABECOTE DE LIGA DE ALUMINIO DIAM. 1" | Material | un | 1 | 2.73 | 2.73
0744 | [6 empty] | Total => | 0 | 9.15
0745
0746 | 3.2.4.0.3. | Código | Banco | Descrição | Tipo | Und | Quant. | Valor Unit | Total
0747 | Composição | 101795 | SINAPI | CAIXA ENTERRADA PARA INSTALAÇÕES TELEFÔNICAS TIPO R1, EM ALVENARIA COM BLOCOS DE CONCRETO, DIMENSÕES INTERNAS: 0,35X0,60X0,60 M, EXCLUINDO TAMPÃO. AF_12/2020 | INES - INSTALAÇÕES ESPECIAIS | UN | 1
0748 | Composição Auxiliar | 101616 | SINAPI | PREPARO DE FUNDO DE VALA COM LARGURA MENOR QUE 1,5 M (ACERTO DO SOLO NATURAL). AF_08/2020 | MOVT - MOVIMENTO DE TERRA | m² | 0.585 | 4.87 | 2.84
0749 | Composição Auxiliar | 5678 | SINAPI | RETROESCAVADEIRA SOBRE RODAS COM CARREGADEIRA, TRAÇÃO 4X4, POTÊNCIA LÍQ. 88 HP, CAÇAMBA CARREG. CAP. MÍN. 1 M3, CAÇAMBA RETRO CAP. 0,26 M3, PESO OPERACIONAL MÍN. 6.674 KG, PROFUNDIDADE ESCAVAÇÃO MÁX. 4,37 M - CHP DIURNO. AF_06/2014 | CHOR - CUSTOS HORÁRIOS DE MÁQUINAS E EQUIPAMENTOS | CHP | 0.0369 | 117.53 | 4.33
0750 | Composição Auxiliar | 5679 | SINAPI | RETROESCAVADEIRA SOBRE RODAS COM CARREGADEIRA, TRAÇÃO 4X4, POTÊNCIA LÍQ. 88 HP, CAÇAMBA CARREG. CAP. MÍN. 1 M3, CAÇAMBA RETRO CAP. 0,26 M3, PESO OPERACIONAL MÍN. 6.674 KG, PROFUNDIDADE ESCAVAÇÃO MÁX. 4,37 M - CHI DIURNO. AF_06/2014 | CHOR - CUSTOS HORÁRIOS DE MÁQUINAS E EQUIPAMENTOS | CHI | 0.0753 | 47.12 | 3.54
0751 | Composição Auxiliar | 87316 | SINAPI | ARGAMASSA TRAÇO 1:4 (EM VOLUME DE CIMENTO E AREIA GROSSA ÚMIDA) PARA CHAPISCO CONVENCIONAL, PREPARO MECÂNICO COM BETONEIRA 400 L. AF_08/2019 | SEDI - SERVIÇOS DIVERSOS | m³ | 0.0144 | 394.58 | 5.68
0752 | Composição Auxiliar | 88309 | SINAPI | PEDREIRO COM ENCARGOS COMPLEMENTARES | SEDI - SERVIÇOS DIVERSOS | H | 3.4972 | 22.69 | 79.35
0753 | Composição Auxiliar | 88316 | SINAPI | SERVENTE COM ENCARGOS COMPLEMENTARES | SEDI - SERVIÇOS DIVERSOS | H | 2.7478 | 15.84 | 43.52
0754 | Composição Auxiliar | 88628 | SINAPI | ARGAMASSA TRAÇO 1:3 (EM VOLUME DE CIMENTO E AREIA MÉDIA ÚMIDA), PREPARO MECÂNICO COM BETONEIRA 400 L. AF_08/2019 | SEDI - SERVIÇOS DIVERSOS | m³ | 0.0798 | 460.8 | 36.77
0755 | Composição Auxiliar | 89995 | SINAPI | GRAUTEAMENTO DE CINTA SUPERIOR OU DE VERGA EM ALVENARIA ESTRUTURAL. AF_09/2021 | FUES - FUNDAÇÕES E ESTRUTURAS | m³ | 0.0415 | 798.76 | 33.14
0756 | Composição Auxiliar | 89998 | SINAPI | ARMAÇÃO DE CINTA DE ALVENARIA ESTRUTURAL; DIÂMETRO DE 10,0 MM. AF_09/2021 | FUES - FUNDAÇÕES E ESTRUTURAS | KG | 1.6659 | 8.64 | 14.39
0757 | Composição Auxiliar | 94970 | SINAPI | CONCRETO FCK = 20MPA, TRAÇO 1:2,7:3 (EM MASSA SECA DE CIMENTO/ AREIA MÉDIA/ BRITA 1) - PREPARO MECÂNICO COM BETONEIRA 600 L. AF_05/2021 | FUES - FUNDAÇÕES E ESTRUTURAS | m³ | 0.0872 | 380 | 33.13
0758 | Composição Auxiliar | 97735 | SINAPI | PEÇA RETANGULAR PRÉ-MOLDADA, VOLUME DE CONCRETO DE 30 A 100 LITROS, TAXA DE AÇO APROXIMADA DE 30KG/M³. AF_01/2018 | FUES - FUNDAÇÕES E ESTRUTURAS | m³ | 0.051 | 1945.03 | 99.19
0759 | Insumo | 00000660 | SINAPI | CANALETA DE CONCRETO 19 X 19 X 19 CM (CLASSE C - NBR 6136) | Material | UN | 14.175 | 2.76 | 39.12
0760 | Insumo | 00002692 | SINAPI | DESMOLDANTE PROTETOR PARA FORMAS DE MADEIRA, DE BASE OLEOSA EMULSIONADA EM AGUA | Material | L | 0.006 | 7.41 | 0.04
0761 | Insumo | 00004491 | SINAPI | PONTALETE *7,5 X 7,5* CM EM PINUS, MISTA OU EQUIVALENTE DA REGIAO - BRUTA | Material | M | 0.1295 | 7.04 | 0.91
0762 | Insumo | 00004517 | SINAPI | SARRAFO *2,5 X 7,5* CM EM PINUS, MISTA OU EQUIVALENTE DA REGIAO - BRUTA | Material | M | 0.154 | 2.46 | 0.37
0763 | Insumo | 00005069 | SINAPI | PREGO DE ACO POLIDO COM CABECA 17 X 27 (2 1/2 X 11) | Material | KG | 0.0137 | 18.17 | 0.24
0764 | Insumo | 00006193 | SINAPI | TABUA NAO APARELHADA *2,5 X 20* CM, EM MACARANDUBA, ANGELIM OU EQUIVALENTE DA REGIAO - BRUTA | Material | M | 0.483 | 16.16 | 7.8
0765 | Insumo | 00025067 | SINAPI | BLOCO DE CONCRETO ESTRUTURAL 19 X 19 X 39 CM, FBK 4,5 MPA (NBR 6136) | Material | UN | 14.0862 | 4.45 | 62.68
0767 | [6 empty] | Total => | 0 | 467.04
0768
0769 | 3.2.4.0.4. | Código | Banco | Descrição | Tipo | Und | Quant. | Valor Unit | Total
0770 | Composição | 070646 | AGETOP CIVIL | CAIXA DE PASSAGEM METÁLICA DE EMBUTIR 20X20X10 CM | 7 | Un | 1
0771 | Insumo | 0012 | AGETOP CIVIL | ELETRICISTA | Mão de Obra | h | 1.25 | 18.62 | 23.27
0772 | Insumo | 0008 | AGETOP CIVIL | AJUDANTE | Mão de Obra | h | 1.1232 | 12.28 | 13.79
0773 | Insumo | 3129 | AGETOP CIVIL | CAIXA DE PASSAGEM METALICA DE EMBUTIR 20X20X10 CM | Material | un | 1 | 37.81 | 37.81
0775 | [6 empty] | Total => | 0 | 74.87
0776
0777 | 3.2.4.0.5. | Código | Banco | Descrição | Tipo | Und | Quant. | Valor Unit | Total
0778 | Composição | 071152 | AGETOP CIVIL | CURVA DE 90 GRAUS AÇO GALVANIZADO DIAM.1" | 7 | Un | 1
0779 | Insumo | 0008 | AGETOP CIVIL | AJUDANTE | Mão de Obra | h | 0.14 | 12.28 | 1.71
0780 | Insumo | 0012 | AGETOP CIVIL | ELETRICISTA | Mão de Obra | h | 0.13073 | 18.62 | 2.43
0781 | Insumo | 3250 | AGETOP CIVIL | CURVA DE 90 GRAUS AÇO GALVANIZADO DIAM. 1" | Material | un | 1 | 7.46 | 7.46
0783 | [6 empty] | Total => | 0 | 11.6
0784
0785 | 3.2.4.0.6. | Código | Banco | Descrição | Tipo | Und | Quant. | Valor Unit | Total
0786 | Composição | 071212 | AGETOP CIVIL | ELETRODUTO EM AÇO GALVANIZADO A FOGO DIÂMETRO 1" - PESADO | 7 | M | 1
0787 | Insumo | 0008 | AGETOP CIVIL | AJUDANTE | Mão de Obra | h | 0.35918 | 12.28 | 4.41
0788 | Insumo | 0012 | AGETOP CIVIL | ELETRICISTA | Mão de Obra | h | 0.4 | 18.62 | 7.44
0789 | Insumo | 3270 | AGETOP CIVIL | ELETRODUTO EM AÇO GALVANIZADO A FOGO DIÂMETRO 1" - PESADO | Material | m | 1 | 29.35 | 29.35
0791 | [6 empty] | Total => | 0 | 41.2
0792
0793 | 3.2.4.0.11. | Código | Banco | Descrição | Tipo | Und | Quant. | Valor Unit | Total
0794 | Composição | 071702 | AGETOP CIVIL | LUVA EM AÇO GALVANIZADO DIÂMETRO 1" | 7 | Un | 1
0795 | Insumo | 0008 | AGETOP CIVIL | AJUDANTE | Mão de Obra | h | 0.054 | 12.28 | 0.66
0796 | Insumo | 0012 | AGETOP CIVIL | ELETRICISTA | Mão de Obra | h | 0.06 | 18.62 | 1.11
0797 | Insumo | 3360 | AGETOP CIVIL | LUVA EM AÇO GALVANIZADO A FOGO DIAMETRO 1" | Material | un | 1 | 2.72 | 2.72
0799 | [6 empty] | Total => | 0 | 4.49
0800
0801 | 3.2.4.0.12. | Código | Banco | Descrição | Tipo | Und | Quant. | Valor Unit | Total
0802 | Composição | 101798 | SINAPI | TAMPA PARA CAIXA TIPO R1, EM FERRO FUNDIDO, DIMENSÕES INTERNAS: 0,40 X 0,60 M - FORNECIMENTO E INSTALAÇÃO. AF_12/2020 | INES - INSTALAÇÕES ESPECIAIS | UN | 1
0803 | Composição Auxiliar | 88309 | SINAPI | PEDREIRO COM ENCARGOS COMPLEMENTARES | SEDI - SERVIÇOS DIVERSOS | H | 1.0089 | 22.69 | 22.89
0804 | Composição Auxiliar | 88316 | SINAPI | SERVENTE COM ENCARGOS COMPLEMENTARES | SEDI - SERVIÇOS DIVERSOS | H | 0.79331 | 15.84 | 12.56
0805 | Composição Auxiliar | 88628 | SINAPI | ARGAMASSA TRAÇO 1:3 (EM VOLUME DE CIMENTO E AREIA MÉDIA ÚMIDA), PREPARO MECÂNICO COM BETONEIRA 400 L. AF_08/2019 | SEDI - SERVIÇOS DIVERSOS | m³ | 0.0044 | 460.8 | 2.02
0806 | Insumo | 00014112 | SINAPI | TAMPAO FOFO SIMPLES COM BASE, CLASSE A15 CARGA MAX 1,5 T, 400 X 600 MM (COM INSCRICAO EM RELEVO DO TIPO DE REDE) | Material | UN | 1 | 233.31 | 233.31
0808 | [6 empty] | Total => | 0 | 270.78
0809
0810 | 3.2.5.0.4. | Código | Banco | Descrição | Tipo | Und | Quant. | Valor Unit | Total
0811 | Composição | 070555 | AGETOP CIVIL | CABO FLEXIVEL PARALELO 2 X 1,5 MM2 | 7 | M | 1
0812 | Insumo | 0012 | AGETOP CIVIL | ELETRICISTA | Mão de Obra | h | 0.055 | 18.62 | 1.02
0813 | Insumo | 0008 | AGETOP CIVIL | AJUDANTE | Mão de Obra | h | 0.0495 | 12.28 | 0.6
0814 | Insumo | 3101 | AGETOP CIVIL | CABO FLEXIVEL PARALELO 2 X 1,5 MM2 | Material | m | 1.02 | 3.58 | 3.65
0816 | [6 empty] | Total => | 0 | 5.27
0817
0818 | 3.2.5.0.5. | Código | Banco | Descrição | Tipo | Und | Quant. | Valor Unit | Total
0819 | Composição | 070556 | AGETOP CIVIL | CABO FLEXIVEL PARALELO 2 X 2,5 MM2 | 7 | M | 1
0820 | Insumo | 0012 | AGETOP CIVIL | ELETRICISTA | Mão de Obra | h | 0.06 | 18.62 | 1.11
0821 | Insumo | 0008 | AGETOP CIVIL | AJUDANTE | Mão de Obra | h | 0.054 | 12.28 | 0.66
0822 | Insumo | 3102 | AGETOP CIVIL | CABO FLEXIVEL PARALELO 2 X 2,5 MM2 | Material | m | 1.02 | 4.62 | 4.71
0824 | [6 empty] | Total => | 0 | 6.48
0825
0826 | 3.2.5.0.6. | Código | Banco | Descrição | Tipo | Und | Quant. | Valor Unit | Total
0827 | Composição | 070710 | AGETOP CIVIL | CAIXA DE PASSAGEM 30X30X40CM COM TAMPA E DRENO BRITA | 7 | Un | 1
0828 | Insumo | 0010 | AGETOP CIVIL | CARPINTEIRO | Mão de Obra | h | 0.0239 | 18.62 | 0.44
0829 | Insumo | 0025 | AGETOP CIVIL | OFICIAL "B" | Mão de Obra | h | 0.0116 | 18.91 | 0.21
0830 | Insumo | 0102 | AGETOP CIVIL | ARAME RECOZIDO 18 BWG | Material | Kg | 0.0277 | 21.13 | 0.58
0831 | Insumo | 2804 | AGETOP CIVIL | AREIA GROSSA | Material | m³ | 0.0146 | 144.93 | 2.11
0832 | Insumo | 2497 | AGETOP CIVIL | BRITA Nº 2 | Material | m³ | 0.0113 | 111.96 | 1.26
0833 | Insumo | 2438 | AGETOP CIVIL | AÇO CA-50 - 8,0 MM (5/16") | Material | Kg | 0.1172 | 6.69 | 0.78
0834 | Insumo | 2448 | AGETOP CIVIL | AÇO CA-60 B - 5,0 MM | Material | Kg | 1.4082 | 9.51 | 13.39
0835 | Insumo | 0104 | AGETOP CIVIL | AREIA MÉDIA | Material | m³ | 0.0412 | 145.91 | 6.01
0836 | Insumo | 1221 | AGETOP CIVIL | CAL HIDRATADA | Material | Kg | 6.1654 | 0.82 | 5.05
0837 | Insumo | 0008 | AGETOP CIVIL | AJUDANTE | Mão de Obra | h | 0.1231 | 12.28 | 1.51
0838 | Insumo | 0006 | AGETOP CIVIL | ARMADOR | Mão de Obra | h | 0.0981 | 18.62 | 1.82
0839 | Insumo | 0032 | AGETOP CIVIL | OPERADOR DE BETONEIRA | Mão de Obra | h | 0.0116 | 13.36 | 0.15
0840 | Insumo | 2387 | AGETOP CIVIL | BRITA Nº 0 | Material | m³ | 0.0054 | 121.96 | 0.65
0841 | Insumo | 2386 | AGETOP CIVIL | BRITA Nº 1 | Material | m³ | 0.0092 | 113.9 | 1.04
0842 | Insumo | 1696 | AGETOP CIVIL | COMPENSADO RESINADO COLA FENÓLICA 12 MM 2,20X1,10 M | Material | m² | 0.0773 | 34.43 | 2.66
0843 | Insumo | 0004 | AGETOP CIVIL | PEDREIRO | Mão de Obra | h | 1.7513 | 18.62 | 32.6
0844 | Insumo | 0005 | AGETOP CIVIL | SERVENTE | Mão de Obra | h | 2.5516 | 11.13 | 28.39
0845 | Insumo | 1215 | AGETOP CIVIL | CIMENTO PORTLAND CPII-32 | Material | Kg | 10.6236 | 0.54 | 5.73
0846 | Insumo | 2023 | AGETOP CIVIL | TABUA PARA FORMA (30CM) | Material | m | 0.0912 | 12.24 | 1.11
0847 | Insumo | 2033 | AGETOP CIVIL | TIJOLO COMUM MACIÇO (4,5x9x19cm) | Material | un | 51.8517 | 0.33 | 17.11
0848 | Insumo | 1861 | AGETOP CIVIL | PREGO 18x24 | Material | Kg | 0.0045 | 21.04 | 0.09
0850 | [6 empty] | Total => | 0 | 122.69
0851
0852 | 3.2.5.0.11. | Código | Banco | Descrição | Tipo | Und | Quant. | Valor Unit | Total
0853 | Composição | 071121 | AGETOP CIVIL | CURVA 90 GRAUS AÇO ZINCADO DIÂMETRO 3/4" | 7 | Un | 1
0854 | Insumo | 0012 | AGETOP CIVIL | ELETRICISTA | Mão de Obra | h | 0.13 | 18.62 | 2.42
0855 | Insumo | 0008 | AGETOP CIVIL | AJUDANTE | Mão de Obra | h | 0.1157 | 12.28 | 1.42
0856 | Insumo | 3229 | AGETOP CIVIL | CURVA 90 GRAUS AÇO ZINCADO DIAMETRO 3/4" | Material | un | 1 | 3.79 | 3.79
0858 | [6 empty] | Total => | 0 | 7.63
0859
0860 | 3.2.6.0.6. | Código | Banco | Descrição | Tipo | Und | Quant. | Valor Unit | Total
0861 | Composição | 070703 | AGETOP CIVIL | CAIXA PARA QUADRO DE COMANDO METÁLICA DE SOBREPOR 40X40X20 CM | 7 | Un | 1
0862 | Insumo | 0008 | AGETOP CIVIL | AJUDANTE | Mão de Obra | h | 2 | 12.28 | 24.56
0863 | Insumo | 0012 | AGETOP CIVIL | ELETRICISTA | Mão de Obra | h | 0.89946 | 18.62 | 16.74
0864 | Insumo | 3142 | AGETOP CIVIL | CAIXA PARA QUADRO DE COMANDO METÁLICA DE SOBREPOR 40X40X20 CM | Material | un | 1 | 194.55 | 194.55
0866 | [6 empty] | Total => | 0 | 235.85
0867
0868 | 3.2.6.0.11. | Código | Banco | Descrição | Tipo | Und | Quant. | Valor Unit | Total
0869 | Composição | 071064 | AGETOP CIVIL | CONTATOR TRIPOLAR - 32A, 500V NOMINAL, COMANDO 220V, CATEGORIA AC-3. | 7 | Un | 1
0870 | Insumo | 0012 | AGETOP CIVIL | ELETRICISTA | Mão de Obra | h | 2.4 | 18.62 | 44.68
0871 | Insumo | 0008 | AGETOP CIVIL | AJUDANTE | Mão de Obra | h | 2.1559 | 12.28 | 26.47
0872 | Insumo | 3216 | AGETOP CIVIL | CONTATOR TRIPOLAR - 32A, 500V NOMINAL, COMANDO 220V, CATEGORIA AC-3. | Material | un | 1 | 138.81 | 138.81
0874 | [6 empty] | Total => | 0 | 209.96
0875
0876 | 3.2.7.0.1. | Código | Banco | Descrição | Tipo | Und | Quant. | Valor Unit | Total
0877 | Composição | 070204 | AGETOP CIVIL | ALÇA PRÉ-FORMADA DE DISTRIBUIÇÃO CA/CAA 4 AWG | 7 | Un | 1
0878 | Insumo | 0012 | AGETOP CIVIL | ELETRICISTA | Mão de Obra | h | 0.25 | 18.62 | 4.65
0879 | Insumo | 0008 | AGETOP CIVIL | AJUDANTE | Mão de Obra | h | 0.22546 | 12.28 | 2.76
0880 | Insumo | 3713 | AGETOP CIVIL | ALÇA PRÉ-FORMADA DE DISTRIBUIÇÃO CA/CAA 4 AWG | Material | un | 1 | 2.68 | 2.68
0882 | [6 empty] | Total => | 0 | 10.09
0883
0884 | 3.2.7.0.2. | Código | Banco | Descrição | Tipo | Und | Quant. | Valor Unit | Total
0885 | Composição | 070252 | AGETOP CIVIL | ARRUELA LISA D=5/16" | 7 | Un | 1
0886 | Insumo | 3812 | AGETOP CIVIL | ARRUELA LISA D=5/16" | Material | un | 1 | 0.1 | 0.1
0888 | [6 empty] | Total => | 0 | 0.1
0889
0890 | 3.2.7.0.3. | Código | Banco | Descrição | Tipo | Und | Quant. | Valor Unit | Total
0891 | Composição | 100613 | SINAPI | ASSENTAMENTO DE POSTE DE CONCRETO COM COMPRIMENTO NOMINAL DE 11 M, CARGA NOMINAL DE 1000 DAN, ENGASTAMENTO BASE CONCRETADA COM 1 M DE CONCRETO E 0,7 M DE SOLO (NÃO INCLUI FORNECIMENTO). AF_11/2019 | INEL - INSTALAÇÃO ELÉTRICA/ELETRIFICAÇÃO E ILUMINAÇÃO EXTERNA | UN | 1
0892 | Composição Auxiliar | 5928 | SINAPI | GUINDAUTO HIDRÁULICO, CAPACIDADE MÁXIMA DE CARGA 6200 KG, MOMENTO MÁXIMO DE CARGA 11,7 TM, ALCANCE MÁXIMO HORIZONTAL 9,70 M, INCLUSIVE CAMINHÃO TOCO PBT 16.000 KG, POTÊNCIA DE 189 CV - CHP DIURNO. AF_06/2014 | CHOR - CUSTOS HORÁRIOS DE MÁQUINAS E EQUIPAMENTOS | CHP | 0.083646 | 219.81 | 18.38
0893 | Composição Auxiliar | 88247 | SINAPI | AUXILIAR DE ELETRICISTA COM ENCARGOS COMPLEMENTARES | SEDI - SERVIÇOS DIVERSOS | H | 4.852 | 16.69 | 80.97
0894 | Composição Auxiliar | 88264 | SINAPI | ELETRICISTA COM ENCARGOS COMPLEMENTARES | SEDI - SERVIÇOS DIVERSOS | H | 15.771 | 22.97 | 362.25
0895 | Composição Auxiliar | 94962 | SINAPI | CONCRETO MAGRO PARA LASTRO, TRAÇO 1:4,5:4,5 (EM MASSA SECA DE CIMENTO/ AREIA MÉDIA/ BRITA 1) - PREPARO MECÂNICO COM BETONEIRA 400 L. AF_05/2021 | FUES - FUNDAÇÕES E ESTRUTURAS | m³ | 1.591 | 325.12 | 517.26
0896 | Insumo | 00000863 | SINAPI | CABO DE COBRE NU 35 MM2 MEIO-DURO | Material | M | 11 | 29.14 | 320.54
0898 | [6 empty] | Total => | 0 | 1299.4
0899
0900 | 3.2.7.0.4. | Código | Banco | Descrição | Tipo | Und | Quant. | Valor Unit | Total
0901 | Composição | 070268 | AGETOP CIVIL | BARRA DE COBRE 2" X 3/16" (2,0865 KG/M) | 7 | m | 1
0902 | Insumo | 0012 | AGETOP CIVIL | ELETRICISTA | Mão de Obra | h | 0.67 | 18.62 | 12.47
0903 | Insumo | 0008 | AGETOP CIVIL | AJUDANTE | Mão de Obra | h | 0.60296 | 12.28 | 7.4
0904 | Insumo | 3019 | AGETOP CIVIL | BARRA DE COBRE 2" X 3/16" (2,0865 KG/M) | Material | m | 1 | 277.32 | 277.32
0906 | [6 empty] | Total => | 0 | 297.19
0907
0908 | 3.2.7.0.5. | Código | Banco | Descrição | Tipo | Und | Quant. | Valor Unit | Total
0909 | Composição | 070386 | AGETOP CIVIL | BRAÇO C AÇO GALVANIZADO , CONFORME NTD-17 | 7 | un | 1
0910 | Insumo | 0008 | AGETOP CIVIL | AJUDANTE | Mão de Obra | h | 0.2 | 12.28 | 2.45
0911 | Insumo | 0012 | AGETOP CIVIL | ELETRICISTA | Mão de Obra | h | 0.18639 | 18.62 | 3.47
0912 | Insumo | 3954 | AGETOP CIVIL | BRAÇO C EM AÇO GALVANIZADO, CONFORME NTD-17 | Material | un | 1 | 176.15 | 176.15
0914 | [6 empty] | Total => | 0 | 182.07
0915
0916 | 3.2.7.0.6. | Código | Banco | Descrição | Tipo | Und | Quant. | Valor Unit | Total
0917 | Composição | 070422 | AGETOP CIVIL | BUCHA E ARRUELA METALICA DIAM. 1" | 7 | PR | 1
0918 | Insumo | 0012 | AGETOP CIVIL | ELETRICISTA | Mão de Obra | h | 0.01 | 18.62 | 0.18
0919 | Insumo | 0008 | AGETOP CIVIL | AJUDANTE | Mão de Obra | h | 0.01 | 12.28 | 0.12
0920 | Insumo | 3072 | AGETOP CIVIL | BUCHA E ARRUELA METALICA DIAM. 1" | Material | PR | 1 | 2.35 | 2.35
0922 | [6 empty] | Total => | 0 | 2.65
0923
0924 | 3.2.7.0.7. | Código | Banco | Descrição | Tipo | Und | Quant. | Valor Unit | Total
0925 | Composição | 070428 | AGETOP CIVIL | BUCHA E ARRUELA METALICA DIAM. 4" | 7 | PR | 1
0926 | Insumo | 0012 | AGETOP CIVIL | ELETRICISTA | Mão de Obra | h | 0.25 | 18.62 | 4.65
0927 | Insumo | 0008 | AGETOP CIVIL | AJUDANTE | Mão de Obra | h | 0.22546 | 12.28 | 2.76
0928 | Insumo | 3080 | AGETOP CIVIL | BUCHA E ARRUELA METALICA DIAM. 4" | Material | PR | 1 | 16.54 | 16.54
0930 | [6 empty] | Total => | 0 | 23.95
0931
0932 | 3.2.7.0.8. | Código | Banco | Descrição | Tipo | Und | Quant. | Valor Unit | Total
0933 | Composição | 070507 | AGETOP CIVIL | CABECOTE DE LIGA DE ALUMINIO DIAM. 4" | 7 | Un | 1
0934 | Insumo | 0012 | AGETOP CIVIL | ELETRICISTA | Mão de Obra | h | 0.55 | 18.62 | 10.24
0935 | Insumo | 0008 | AGETOP CIVIL | AJUDANTE | Mão de Obra | h | 0.49416 | 12.28 | 6.06
0936 | Insumo | 3090 | AGETOP CIVIL | CABECOTE DE LIGA DE ALUMINIO DIAM. 4" | Material | un | 1 | 46.42 | 46.42
0938 | [6 empty] | Total => | 0 | 62.72
0939
0940 | 3.2.7.0.11. | Código | Banco | Descrição | Tipo | Und | Quant. | Valor Unit | Total
0941 | Composição | 070543 | AGETOP CIVIL | CABO DE COBRE NU 35 MM2 | 7 | M | 1
0942 | Insumo | 0012 | AGETOP CIVIL | ELETRICISTA | Mão de Obra | h | 0.16 | 18.62 | 2.97
0943 | Insumo | 0008 | AGETOP CIVIL | AJUDANTE | Mão de Obra | h | 0.1448 | 12.28 | 1.77
0944 | Insumo | 3775 | AGETOP CIVIL | CABO DE COBRE NU 35 MM2 | Material | m | 1.02 | 26.72 | 27.25
0946 | [6 empty] | Total => | 0 | 31.99
0947
0948 | 3.2.7.0.12. | Código | Banco | Descrição | Tipo | Und | Quant. | Valor Unit | Total
0949 | Composição | 97893 | SINAPI | CAIXA ENTERRADA ELÉTRICA RETANGULAR, EM ALVENARIA COM BLOCOS DE CONCRETO, FUNDO COM BRITA, DIMENSÕES INTERNAS: 0,8X0,8X0,6 M. AF_12/2020 | INEL - INSTALAÇÃO ELÉTRICA/ELETRIFICAÇÃO E ILUMINAÇÃO EXTERNA | UN | 1
0950 | Composição Auxiliar | 100475 | SINAPI | ARGAMASSA TRAÇO 1:3 (EM VOLUME DE CIMENTO E AREIA MÉDIA ÚMIDA) COM ADIÇÃO DE IMPERMEABILIZANTE, PREPARO MECÂNICO COM BETONEIRA 400 L. AF_08/2019 | SEDI - SERVIÇOS DIVERSOS | m³ | 0.0748 | 618.88 | 46.29
0951 | Composição Auxiliar | 101619 | SINAPI | PREPARO DE FUNDO DE VALA COM LARGURA MENOR QUE 1,5 M, COM CAMADA DE BRITA, LANÇAMENTO MANUAL. AF_08/2020 | MOVT - MOVIMENTO DE TERRA | m³ | 0.121 | 222.37 | 26.9
0952 | Composição Auxiliar | 5678 | SINAPI | RETROESCAVADEIRA SOBRE RODAS COM CARREGADEIRA, TRAÇÃO 4X4, POTÊNCIA LÍQ. 88 HP, CAÇAMBA CARREG. CAP. MÍN. 1 M3, CAÇAMBA RETRO CAP. 0,26 M3, PESO OPERACIONAL MÍN. 6.674 KG, PROFUNDIDADE ESCAVAÇÃO MÁX. 4,37 M - CHP DIURNO. AF_06/2014 | CHOR - CUSTOS HORÁRIOS DE MÁQUINAS E EQUIPAMENTOS | CHP | 0.0136 | 117.53 | 1.59
0953 | Composição Auxiliar | 5679 | SINAPI | RETROESCAVADEIRA SOBRE RODAS COM CARREGADEIRA, TRAÇÃO 4X4, POTÊNCIA LÍQ. 88 HP, CAÇAMBA CARREG. CAP. MÍN. 1 M3, CAÇAMBA RETRO CAP. 0,26 M3, PESO OPERACIONAL MÍN. 6.674 KG, PROFUNDIDADE ESCAVAÇÃO MÁX. 4,37 M - CHI DIURNO. AF_06/2014 | CHOR - CUSTOS HORÁRIOS DE MÁQUINAS E EQUIPAMENTOS | CHI | 0.0276 | 47.12 | 1.3
0954 | Composição Auxiliar | 87316 | SINAPI | ARGAMASSA TRAÇO 1:4 (EM VOLUME DE CIMENTO E AREIA GROSSA ÚMIDA) PARA CHAPISCO CONVENCIONAL, PREPARO MECÂNICO COM BETONEIRA 400 L. AF_08/2019 | SEDI - SERVIÇOS DIVERSOS | m³ | 0.0173 | 394.58 | 6.82
0955 | Composição Auxiliar | 88309 | SINAPI | PEDREIRO COM ENCARGOS COMPLEMENTARES | SEDI - SERVIÇOS DIVERSOS | H | 3.8569 | 22.69 | 87.51
0956 | Composição Auxiliar | 88316 | SINAPI | SERVENTE COM ENCARGOS COMPLEMENTARES | SEDI - SERVIÇOS DIVERSOS | H | 3.0444 | 15.84 | 48.22
0957 | Composição Auxiliar | 97735 | SINAPI | PEÇA RETANGULAR PRÉ-MOLDADA, VOLUME DE CONCRETO DE 30 A 100 LITROS, TAXA DE AÇO APROXIMADA DE 30KG/M³. AF_01/2018 | FUES - FUNDAÇÕES E ESTRUTURAS | m³ | 0.07 | 1945.03 | 136.15
0958 | Insumo | 00000650 | SINAPI | BLOCO DE VEDACAO DE CONCRETO, 9 X 19 X 39 CM (CLASSE C - NBR 6136) | Material | UN | 27.0615 | 2.49 | 67.38
0960 | [6 empty] | Total => | 0 | 422.16
0961
0962 | 3.2.7.0.13. | Código | Banco | Descrição | Tipo | Und | Quant. | Valor Unit | Total
0963 | Composição | 070696 | AGETOP CIVIL | CAIXA METÁLICA PARA PROTEÇÃO GERAL 820X750X266MM DE 250A A 350A | 7 | Un | 1
0964 | Insumo | 0012 | AGETOP CIVIL | ELETRICISTA | Mão de Obra | h | 0.15 | 18.62 | 2.79
0965 | Insumo | 0004 | AGETOP CIVIL | PEDREIRO | Mão de Obra | h | 1.22 | 18.62 | 22.71
0966 | Insumo | 0005 | AGETOP CIVIL | SERVENTE | Mão de Obra | h | 1.37 | 11.13 | 15.24
0967 | Insumo | 0104 | AGETOP CIVIL | AREIA MÉDIA | Material | m³ | 0.02 | 145.91 | 2.91
0968 | Insumo | 1221 | AGETOP CIVIL | CAL HIDRATADA | Material | Kg | 2.3 | 0.82 | 1.88
0969 | Insumo | 1215 | AGETOP CIVIL | CIMENTO PORTLAND CPII-32 | Material | Kg | 2.3 | 0.54 | 1.24
0970 | Insumo | 2033 | AGETOP CIVIL | TIJOLO COMUM MACIÇO (4,5x9x19cm) | Material | un | 64.4224 | 0.33 | 21.25
0971 | Insumo | 3844 | AGETOP CIVIL | CAIXA METÁLICA PARA PROTEÇÃO GERAL 750X820X266MM DE 250A A 350A | Material | un | 1 | 692.77 | 692.77
0973 | [6 empty] | Total => | 0 | 760.79
0974
0975 | 3.2.7.0.14. | Código | Banco | Descrição | Tipo | Und | Quant. | Valor Unit | Total
0976 | Composição | 070697 | AGETOP CIVIL | CAIXA METÁLICA PARA TRANSFORMADOR DE CORRENTE 820X750X266MM - 200A ATÉ 400A | 7 | Un | 1
0977 | Insumo | 0012 | AGETOP CIVIL | ELETRICISTA | Mão de Obra | h | 0.15 | 18.62 | 2.79
0978 | Insumo | 0004 | AGETOP CIVIL | PEDREIRO | Mão de Obra | h | 1.22 | 18.62 | 22.71
0979 | Insumo | 0005 | AGETOP CIVIL | SERVENTE | Mão de Obra | h | 1.37 | 11.13 | 15.24
0980 | Insumo | 0104 | AGETOP CIVIL | AREIA MÉDIA | Material | m³ | 0.02 | 145.91 | 2.91
0981 | Insumo | 1221 | AGETOP CIVIL | CAL HIDRATADA | Material | Kg | 2.3 | 0.82 | 1.88
0982 | Insumo | 1215 | AGETOP CIVIL | CIMENTO PORTLAND CPII-32 | Material | Kg | 2.3 | 0.54 | 1.24
0983 | Insumo | 2033 | AGETOP CIVIL | TIJOLO COMUM MACIÇO (4,5x9x19cm) | Material | un | 64.4224 | 0.33 | 21.25
0984 | Insumo | 3845 | AGETOP CIVIL | CAIXA METÁLICA PARA TRANSFORMADOR DE CORRENTE 750X820X266MM - 200A ATÉ 400A | Material | un | 1 | 679.94 | 679.94
0986 | [6 empty] | Total => | 0 | 747.96
0987
0988 | 3.2.7.0.15. | Código | Banco | Descrição | Tipo | Und | Quant. | Valor Unit | Total
0989 | Composição | 070771 | AGETOP CIVIL | CANTONEIRA AUXILIAR PARA BRAÇO TIPO C | 7 | un | 1
0990 | Insumo | 0012 | AGETOP CIVIL | ELETRICISTA | Mão de Obra | h | 0.093722 | 18.62 | 1.74
0991 | Insumo | 0008 | AGETOP CIVIL | AJUDANTE | Mão de Obra | h | 0.1 | 12.28 | 1.22
0992 | Insumo | 3968 | AGETOP CIVIL | CANTONEIRA AUXILIAR PARA BRAÇO C | Material | un | 1 | 125.32 | 125.32
0994 | [6 empty] | Total => | 0 | 128.28
0995
0996 | 3.2.7.0.18. | Código | Banco | Descrição | Tipo | Und | Quant. | Valor Unit | Total
0997 | Composição | 070791 | AGETOP CIVIL | CHAVE FUSIVEL,15 KV,100A, (CHAVE MATHEUS) | 7 | Un | 1
0998 | Insumo | 0008 | AGETOP CIVIL | AJUDANTE | Mão de Obra | h | 1.5 | 12.28 | 18.42
0999 | Insumo | 0012 | AGETOP CIVIL | ELETRICISTA | Mão de Obra | h | 1.3998 | 18.62 | 26.06
1000 | Insumo | 3697 | AGETOP CIVIL | CHAVE FUSIVEL 15 KV, 100A (CHAVE MATHEUS) | Material | un | 1 | 367.38 | 367.38
1002 | [6 empty] | Total => | 0 | 411.86
1003
1004 | 3.2.7.0.19. | Código | Banco | Descrição | Tipo | Und | Quant. | Valor Unit | Total
1005 | Composição | 070920 | AGETOP CIVIL | CINTA DE ACO GALVANIZADO DIAM.190 MM | 7 | Un | 1
1006 | Insumo | 0012 | AGETOP CIVIL | ELETRICISTA | Mão de Obra | h | 0.2 | 18.62 | 3.72
1007 | Insumo | 0008 | AGETOP CIVIL | AJUDANTE | Mão de Obra | h | 0.1796 | 12.28 | 2.2
1008 | Insumo | 3699 | AGETOP CIVIL | CINTA DE AÇO GALVANIZADO DIÂMETRO 190 MM | Material | un | 1 | 42.49 | 42.49
1010 | [6 empty] | Total => | 0 | 48.41
1011
1012 | 3.2.7.0.20. | Código | Banco | Descrição | Tipo | Und | Quant. | Valor Unit | Total
1013 | Composição | 070921 | AGETOP CIVIL | CINTA DE ACO GALVANIZADO DIAM.220 MM | 7 | Un | 1
1014 | Insumo | 0012 | AGETOP CIVIL | ELETRICISTA | Mão de Obra | h | 0.2 | 18.62 | 3.72
1015 | Insumo | 0008 | AGETOP CIVIL | AJUDANTE | Mão de Obra | h | 0.1796 | 12.28 | 2.2
1016 | Insumo | 3700 | AGETOP CIVIL | CINTA DE AÇO GALVANIZADO DIÂMETRO 220 MM | Material | un | 1 | 44.08 | 44.08
1018 | [6 empty] | Total => | 0 | 50
1019
1020 | 3.2.7.0.21. | Código | Banco | Descrição | Tipo | Und | Quant. | Valor Unit | Total
1021 | Composição | 070922 | AGETOP CIVIL | CINTA DE ACO GALVANIZADO DIAM.230MM | 7 | Un | 1
1022 | Insumo | 0008 | AGETOP CIVIL | AJUDANTE | Mão de Obra | h | 0.2 | 12.28 | 2.45
1023 | Insumo | 0012 | AGETOP CIVIL | ELETRICISTA | Mão de Obra | h | 0.18639 | 18.62 | 3.47
1024 | Insumo | 3701 | AGETOP CIVIL | CINTA DE AÇO GALVANIZADO DIÂMETRO 230 MM | Material | un | 1 | 47.52 | 47.52
1026 | [6 empty] | Total => | 0 | 53.44
1027
1028 | 3.2.7.0.22. | Código | Banco | Descrição | Tipo | Und | Quant. | Valor Unit | Total
1029 | Composição | 071016 | AGETOP CIVIL | CONECTOR DE COMPRESSÃO FORMATO H PARA CABO 25 A 70 MM2 | 7 | un | 1
1030 | Insumo | 0008 | AGETOP CIVIL | AJUDANTE | Mão de Obra | h | 0.4 | 12.28 | 4.91
1031 | Insumo | 0012 | AGETOP CIVIL | ELETRICISTA | Mão de Obra | h | 0.37303 | 18.62 | 6.94
1032 | Insumo | 3982 | AGETOP CIVIL | CONECTOR DE COMPRESSÃO FORMATO H PARA CABO DE 25 A 70 MM2 | Material | un | 1 | 5.84 | 5.84
1034 | [6 empty] | Total => | 0 | 17.69
1035
1036 | 3.2.7.0.23. | Código | Banco | Descrição | Tipo | Und | Quant. | Valor Unit | Total
1037 | Composição | 071020 | AGETOP CIVIL | CONECTOR PARALELO DE ALUMÍNIO CA/CU 10-1/0 COM 01 PARAFUSO | 7 | Un | 1
1038 | Insumo | 0008 | AGETOP CIVIL | AJUDANTE | Mão de Obra | h | 0.45 | 12.28 | 5.52
1039 | Insumo | 0012 | AGETOP CIVIL | ELETRICISTA | Mão de Obra | h | 0.42014 | 18.62 | 7.82
1040 | Insumo | 3712 | AGETOP CIVIL | CONECTOR PARALELO DE ALUMÍNIO CA/CU 10-1/0 COM 01 PARAFUSO | Material | un | 1 | 9.65 | 9.65
1042 | [6 empty] | Total => | 0 | 22.99
1043
1044 | 3.2.7.0.24. | Código | Banco | Descrição | Tipo | Und | Quant. | Valor Unit | Total
1045 | Composição | 071035 | AGETOP CIVIL | CONECTOR TIPO PARAFUSO FENDIDO 35 MM2 | 7 | Un | 1
1046 | Insumo | 0012 | AGETOP CIVIL | ELETRICISTA | Mão de Obra | h | 0.3 | 18.62 | 5.58
1047 | Insumo | 0008 | AGETOP CIVIL | AJUDANTE | Mão de Obra | h | 0.26977 | 12.28 | 3.31
1048 | Insumo | 3206 | AGETOP CIVIL | CONECTOR TIPO PARAFUSO FENDIDO 35 MM2 | Material | un | 1 | 9.2 | 9.2
1050 | [6 empty] | Total => | 0 | 18.09
1051
1052 | 3.2.7.0.25. | Código | Banco | Descrição | Tipo | Und | Quant. | Valor Unit | Total
1053 | Composição | 071037 | AGETOP CIVIL | CONECTOR TIPO PARAFUSO FENDIDO 70 MM2 | 7 | Un | 1
1054 | Insumo | 0012 | AGETOP CIVIL | ELETRICISTA | Mão de Obra | h | 0.4 | 18.62 | 7.44
1055 | Insumo | 0008 | AGETOP CIVIL | AJUDANTE | Mão de Obra | h | 0.35918 | 12.28 | 4.41
1056 | Insumo | 3210 | AGETOP CIVIL | CONECTOR TIPO PARAFUSO FENDIDO 70 MM2 | Material | un | 1 | 18.06 | 18.06
1058 | [6 empty] | Total => | 0 | 29.91
1059
1060 | 3.2.7.0.26. | Código | Banco | Descrição | Tipo | Und | Quant. | Valor Unit | Total
1061 | Composição | 96977 | SINAPI | CORDOALHA DE COBRE NU 50 MM², ENTERRADA, SEM ISOLADOR - FORNECIMENTO E INSTALAÇÃO. AF_12/2017 | INEL - INSTALAÇÃO ELÉTRICA/ELETRIFICAÇÃO E ILUMINAÇÃO EXTERNA | M | 1
1062 | Composição Auxiliar | 88247 | SINAPI | AUXILIAR DE ELETRICISTA COM ENCARGOS COMPLEMENTARES | SEDI - SERVIÇOS DIVERSOS | H | 0.0337 | 16.69 | 0.56
1063 | Composição Auxiliar | 88264 | SINAPI | ELETRICISTA COM ENCARGOS COMPLEMENTARES | SEDI - SERVIÇOS DIVERSOS | H | 0.033363 | 22.97 | 0.76
1064 | Insumo | 00000867 | SINAPI | CABO DE COBRE NU 50 MM2 MEIO-DURO | Material | M | 1.1 | 41.53 | 45.68
1066 | [6 empty] | Total => | 0 | 47
1067
1068 | 3.2.7.0.27. | Código | Banco | Descrição | Tipo | Und | Quant. | Valor Unit | Total
1069 | Composição | 071110 | AGETOP CIVIL | CRUZETA POLIMÉRICA 90X112X2400 MM | 7 | Un | 1
1070 | Insumo | 0008 | AGETOP CIVIL | AJUDANTE | Mão de Obra | h | 0.46 | 12.28 | 5.64
1071 | Insumo | 0012 | AGETOP CIVIL | ELETRICISTA | Mão de Obra | h | 0.42974 | 18.62 | 8
1072 | Insumo | 3692 | AGETOP CIVIL | CRUZETA POLIMÉRICA 90X112X2400 MM | Material | un | 1 | 393.25 | 393.25
1074 | [6 empty] | Total => | 0 | 406.89
1075
1076 | 3.2.7.0.28. | Código | Banco | Descrição | Tipo | Und | Quant. | Valor Unit | Total
1077 | Composição | 93026 | SINAPI | CURVA 90 GRAUS PARA ELETRODUTO, PVC, ROSCÁVEL, DN 110 MM (4"), PARA REDE ENTERRADA DE DISTRIBUIÇÃO DE ENERGIA ELÉTRICA - FORNECIMENTO E INSTALAÇÃO. AF_12/2021 | INEL - INSTALAÇÃO ELÉTRICA/ELETRIFICAÇÃO E ILUMINAÇÃO EXTERNA | UN | 1
1078 | Composição Auxiliar | 88247 | SINAPI | AUXILIAR DE ELETRICISTA COM ENCARGOS COMPLEMENTARES | SEDI - SERVIÇOS DIVERSOS | H | 0.639 | 16.69 | 10.66
1079 | Composição Auxiliar | 88264 | SINAPI | ELETRICISTA COM ENCARGOS COMPLEMENTARES | SEDI - SERVIÇOS DIVERSOS | H | 0.63943 | 22.97 | 14.68
1080 | Insumo | 00001878 | SINAPI | CURVA 90 GRAUS, LONGA, DE PVC RIGIDO ROSCAVEL, DE 4", PARA ELETRODUTO | Material | UN | 1 | 22.92 | 22.92
1082 | [6 empty] | Total => | 0 | 48.26
1083
1084 | 3.2.7.0.29. | Código | Banco | Descrição | Tipo | Und | Quant. | Valor Unit | Total
1085 | Composição | 071142 | AGETOP CIVIL | CURVA DE 90 GRAUS DE PVC RIGIDO DIAM. 1" | 7 | Un | 1
1086 | Insumo | 0012 | AGETOP CIVIL | ELETRICISTA | Mão de Obra | h | 0.13 | 18.62 | 2.42
1087 | Insumo | 0008 | AGETOP CIVIL | AJUDANTE | Mão de Obra | h | 0.1157 | 12.28 | 1.42
1088 | Insumo | 3240 | AGETOP CIVIL | CURVA DE 90 GRAUS DE PVC RIGIDO DIAM. 1" | Material | un | 1 | 3.05 | 3.05
1090 | [6 empty] | Total => | 0 | 6.89
1091
1092 | 3.2.7.0.32. | Código | Banco | Descrição | Tipo | Und | Quant. | Valor Unit | Total
1093 | Composição | 071202 | AGETOP CIVIL | ELETRODUTO DE PVC RIGIDO DIAMETRO 1" | 7 | M | 1
1094 | Insumo | 0008 | AGETOP CIVIL | AJUDANTE | Mão de Obra | h | 0.2 | 12.28 | 2.45
1095 | Insumo | 0012 | AGETOP CIVIL | ELETRICISTA | Mão de Obra | h | 0.18639 | 18.62 | 3.47
1096 | Insumo | 3279 | AGETOP CIVIL | ELETRODUTO DE PVC RIGIDO DIAMETRO 1" | Material | m | 1 | 6.49 | 6.49
1098 | [6 empty] | Total => | 0 | 12.41
1099
1100 | 3.2.7.0.33. | Código | Banco | Descrição | Tipo | Und | Quant. | Valor Unit | Total
1101 | Composição | 071218 | AGETOP CIVIL | ELETRODUTO EM AÇO GALVANIZADO A FOGO DIÂMETRO 4" - PESADO | 7 | M | 1
1102 | Insumo | 0012 | AGETOP CIVIL | ELETRICISTA | Mão de Obra | h | 2 | 18.62 | 37.24
1103 | Insumo | 0008 | AGETOP CIVIL | AJUDANTE | Mão de Obra | h | 1.7967 | 12.28 | 22.06
1104 | Insumo | 3278 | AGETOP CIVIL | ELETRODUTO EM AÇO GALVANIZADO A FOGO DIÂMETRO 4" - PESADO | Material | m | 1 | 125.65 | 125.65
1106 | [6 empty] | Total => | 0 | 184.95
1107
1108 | 3.2.7.0.34. | Código | Banco | Descrição | Tipo | Und | Quant. | Valor Unit | Total
1109 | Composição | 93012 | SINAPI | ELETRODUTO RÍGIDO ROSCÁVEL, PVC, DN 110 MM (4"), PARA REDE ENTERRADA DE DISTRIBUIÇÃO DE ENERGIA ELÉTRICA - FORNECIMENTO E INSTALAÇÃO. AF_12/2021 | INEL - INSTALAÇÃO ELÉTRICA/ELETRIFICAÇÃO E ILUMINAÇÃO EXTERNA | M | 1
1110 | Composição Auxiliar | 88247 | SINAPI | AUXILIAR DE ELETRICISTA COM ENCARGOS COMPLEMENTARES | SEDI - SERVIÇOS DIVERSOS | H | 0.213 | 16.69 | 3.55
1111 | Composição Auxiliar | 88264 | SINAPI | ELETRICISTA COM ENCARGOS COMPLEMENTARES | SEDI - SERVIÇOS DIVERSOS | H | 0.21257 | 22.97 | 4.88
1112 | Insumo | 00002683 | SINAPI | ELETRODUTO DE PVC RIGIDO ROSCAVEL DE 4 ", SEM LUVA | Material | M | 1.1 | 40.77 | 44.84
1114 | [6 empty] | Total => | 0 | 53.27
1115
1116 | 3.2.7.0.35. | Código | Banco | Descrição | Tipo | Und | Quant. | Valor Unit | Total
1117 | Composição | 071267 | AGETOP CIVIL | ELO FUSÍVEL 5 H | 7 | Un | 1
1118 | Insumo | 0012 | AGETOP CIVIL | ELETRICISTA | Mão de Obra | h | 0.25 | 18.62 | 4.65
1119 | Insumo | 0008 | AGETOP CIVIL | AJUDANTE | Mão de Obra | h | 0.22546 | 12.28 | 2.76
1120 | Insumo | 3836 | AGETOP CIVIL | ELO FUSÍVEL 5 H | Material | un | 1 | 3.01 | 3.01
1122 | [6 empty] | Total => | 0 | 10.42
1123
1124 | 3.2.7.0.36. | Código | Banco | Descrição | Tipo | Und | Quant. | Valor Unit | Total
1125 | Composição | 071321 | AGETOP CIVIL | FITA DE AUTO FUSAO, ROLO E 10,00 MM | 7 | Un | 1
1126 | Insumo | 0012 | AGETOP CIVIL | ELETRICISTA | Mão de Obra | h | 0.2 | 18.62 | 3.72
1127 | Insumo | 0008 | AGETOP CIVIL | AJUDANTE | Mão de Obra | h | 0.1796 | 12.28 | 2.2
1128 | Insumo | 3318 | AGETOP CIVIL | FITA DE AUTO FUSAO, ROLO DE 10,00 M | Material | un | 1 | 13.34 | 13.34
1130 | [6 empty] | Total => | 0 | 19.26
1131
1132 | 3.2.7.0.37. | Código | Banco | Descrição | Tipo | Und | Quant. | Valor Unit | Total
1133 | Composição | 91175 | SINAPI | FIXAÇÃO DE TUBOS VERTICAIS DE PPR DIÂMETROS MAIORES QUE 75 MM COM ABRAÇADEIRA METÁLICA RÍGIDA TIPO D 3", FIXADA EM PERFILADO EM ALVENARIA. AF_05/2015 | INHI - INSTALAÇÕES HIDROS SANITÁRIAS | M | 1
1134 | Composição Auxiliar | 88248 | SINAPI | AUXILIAR DE ENCANADOR OU BOMBEIRO HIDRÁULICO COM ENCARGOS COMPLEMENTARES | SEDI - SERVIÇOS DIVERSOS | H | 0.015 | 15.9 | 0.23
1135 | Composição Auxiliar | 88267 | SINAPI | ENCANADOR OU BOMBEIRO HIDRÁULICO COM ENCARGOS COMPLEMENTARES | SEDI - SERVIÇOS DIVERSOS | H | 0.11037 | 22.06 | 2.43
1136 | Insumo | 00000398 | SINAPI | ABRACADEIRA EM ACO PARA AMARRACAO DE ELETRODUTOS, TIPO D, COM 3" E PARAFUSO DE FIXACAO | Material | UN | 0.333 | 3.08 | 1.02
1138 | [6 empty] | Total => | 0 | 3.68
1139
1140 | 3.2.7.0.38. | Código | Banco | Descrição | Tipo | Und | Quant. | Valor Unit | Total
1141 | Composição | 071365 | AGETOP CIVIL | GRAMPO DE ANCORAGEM POLIMÉRICO | 7 | un | 1
1142 | Insumo | 0012 | AGETOP CIVIL | ELETRICISTA | Mão de Obra | h | 0.4 | 18.62 | 7.44
1143 | Insumo | 0008 | AGETOP CIVIL | AJUDANTE | Mão de Obra | h | 0.35918 | 12.28 | 4.41
1144 | Insumo | 3957 | AGETOP CIVIL | GRAMPO DE ANCORAGEM POLIMÉRICO | Material | un | 1 | 32.17 | 32.17
1146 | [6 empty] | Total => | 0 | 44.02
1147
1148 | 3.2.7.0.39. | Código | Banco | Descrição | Tipo | Und | Quant. | Valor Unit | Total
1149 | Composição | 071381 | AGETOP CIVIL | HASTE REV.COBRE(COPPERWELD) 5/8" X 3,00 M C/CONECTOR | 7 | Un | 1
1150 | Insumo | 0008 | AGETOP CIVIL | AJUDANTE | Mão de Obra | h | 0.4 | 12.28 | 4.91
1151 | Insumo | 0012 | AGETOP CIVIL | ELETRICISTA | Mão de Obra | h | 0.37303 | 18.62 | 6.94
1152 | Insumo | 3330 | AGETOP CIVIL | HASTE COPPERWELD 5/8" X 3,00 M COM CONECTOR | Material | un | 1 | 73.53 | 73.53
1154 | [6 empty] | Total => | 0 | 85.38
1155
1156 | 3.2.7.0.42. | Código | Banco | Descrição | Tipo | Und | Quant. | Valor Unit | Total
1157 | Composição | 071463 | AGETOP CIVIL | ISOLADOR EPOXI 50X40 (BUJAO) | 7 | Un | 1
1158 | Insumo | 0008 | AGETOP CIVIL | AJUDANTE | Mão de Obra | h | 0.3 | 12.28 | 3.68
1159 | Insumo | 0012 | AGETOP CIVIL | ELETRICISTA | Mão de Obra | h | 0.27021 | 18.62 | 5.03
1160 | Insumo | 3344 | AGETOP CIVIL | ISOLADOR EPOXI 50X40 (BUJAO) | Material | un | 1 | 12.96 | 12.96
1162 | [6 empty] | Total => | 0 | 21.67
1163
1164 | 3.2.7.0.43. | Código | Banco | Descrição | Tipo | Und | Quant. | Valor Unit | Total
1165 | Composição | 071510 | AGETOP CIVIL | LAÇO PREFORMADO DE DISTRIBUICAO | 7 | Un | 1
1166 | Insumo | 0008 | AGETOP CIVIL | AJUDANTE | Mão de Obra | h | 0.2 | 12.28 | 2.45
1167 | Insumo | 0012 | AGETOP CIVIL | ELETRICISTA | Mão de Obra | h | 0.18639 | 18.62 | 3.47
1168 | Insumo | 3714 | AGETOP CIVIL | LAÇO PREFORMADO DE DISTRIBUIÇÃO | Material | un | 1 | 5.11 | 5.11
1170 | [6 empty] | Total => | 0 | 11.03
1171
1172 | 3.2.7.0.44. | Código | Banco | Descrição | Tipo | Und | Quant. | Valor Unit | Total
1173 | Composição | 071708 | AGETOP CIVIL | LUVA EM AÇO GALVANIZADO DIÂMETRO 4" | 7 | Un | 1
1174 | Insumo | 0012 | AGETOP CIVIL | ELETRICISTA | Mão de Obra | h | 0.55 | 18.62 | 10.24
1175 | Insumo | 0008 | AGETOP CIVIL | AJUDANTE | Mão de Obra | h | 0.49416 | 12.28 | 6.06
1176 | Insumo | 3368 | AGETOP CIVIL | LUVA EM AÇO GALVANIZADO A FOGO DIAMETRO 4" | Material | un | 1 | 22.45 | 22.45
1178 | [6 empty] | Total => | 0 | 38.75
1179
1180 | 3.2.7.0.45. | Código | Banco | Descrição | Tipo | Und | Quant. | Valor Unit | Total
1181 | Composição | 93017 | SINAPI | LUVA PARA ELETRODUTO, PVC, ROSCÁVEL, DN 110 MM (4"), PARA REDE ENTERRADA DE DISTRIBUIÇÃO DE ENERGIA ELÉTRICA - FORNECIMENTO E INSTALAÇÃO. AF_12/2021 | INEL - INSTALAÇÃO ELÉTRICA/ELETRIFICAÇÃO E ILUMINAÇÃO EXTERNA | UN | 1
1182 | Composição Auxiliar | 88247 | SINAPI | AUXILIAR DE ELETRICISTA COM ENCARGOS COMPLEMENTARES | SEDI - SERVIÇOS DIVERSOS | H | 0.426 | 16.69 | 7.1
1183 | Composição Auxiliar | 88264 | SINAPI | ELETRICISTA COM ENCARGOS COMPLEMENTARES | SEDI - SERVIÇOS DIVERSOS | H | 0.426 | 22.97 | 9.78
1184 | Insumo | 00001895 | SINAPI | LUVA EM PVC RIGIDO ROSCAVEL, DE 4", PARA ELETRODUTO | Material | UN | 1 | 13.02 | 13.02
1186 | [6 empty] | Total => | 0 | 29.9
1187
1188 | 3.2.7.0.46. | Código | Banco | Descrição | Tipo | Und | Quant. | Valor Unit | Total
1189 | Composição | 071742 | AGETOP CIVIL | LUVA PVC ROSQUEAVEL DIAMETRO 1" | 7 | Un | 1
1190 | Insumo | 0012 | AGETOP CIVIL | ELETRICISTA | Mão de Obra | h | 0.05 | 18.62 | 0.93
1191 | Insumo | 0008 | AGETOP CIVIL | AJUDANTE | Mão de Obra | h | 0.045333 | 12.28 | 0.55
1192 | Insumo | 3378 | AGETOP CIVIL | LUVA PVC ROSQUEAVEL DIAMETRO 1" | Material | un | 1 | 1.37 | 1.37
1194 | [6 empty] | Total => | 0 | 2.85
1195
1196 | 3.2.7.0.47. | Código | Banco | Descrição | Tipo | Und | Quant. | Valor Unit | Total
1197 | Composição | 071750 | AGETOP CIVIL | MANILHA-SAPATILHA EM AÇO GALVANIZADO | 7 | un | 1
1198 | Insumo | 0012 | AGETOP CIVIL | ELETRICISTA | Mão de Obra | h | 0.4 | 18.62 | 7.44
1199 | Insumo | 0008 | AGETOP CIVIL | AJUDANTE | Mão de Obra | h | 0.35918 | 12.28 | 4.41
1200 | Insumo | 3958 | AGETOP CIVIL | MANILHA SAPATILHA EM AÇO GALVANIZADO | Material | un | 1 | 14.09 | 14.09
1202 | [6 empty] | Total => | 0 | 25.94
1203
1204 | 3.2.7.0.48. | Código | Banco | Descrição | Tipo | Und | Quant. | Valor Unit | Total
1205 | Composição | 071761 | AGETOP CIVIL | MURETA DE MEDIÇÃO EM ALVENARIA 1 1/2 V.(35CM) REBOCADA, C/ PINTURA ACRÍLICA E LAJE EM CONCRETO 20MPA MALHA 8.0MM CADA 10CM REVESTIDA C/ARGAMASSA 1:3 C/ IMPERMEABILIZANTE | 7 | m² | 1
1206 | Insumo | 0010 | AGETOP CIVIL | CARPINTEIRO | Mão de Obra | h | 0.69 | 18.62 | 12.84
1207 | Insumo | 0105 | AGETOP CIVIL | ARAME GALVANIZADO Nº 14 BWG | Material | Kg | 0.0044 | 20.49 | 0.09
1208 | Insumo | 0102 | AGETOP CIVIL | ARAME RECOZIDO 18 BWG | Material | Kg | 0.08 | 21.13 | 1.69
1209 | Insumo | 2497 | AGETOP CIVIL | BRITA Nº 2 | Material | m³ | 0.03 | 111.96 | 3.35
1210 | Insumo | 2380 | AGETOP CIVIL | ESCORA ROLIÇA (TIPO EUCALIPTO) | Material | m | 1.09 | 3.16 | 3.44
1211 | Insumo | 2438 | AGETOP CIVIL | AÇO CA-50 - 8,0 MM (5/16") | Material | Kg | 4.32 | 6.69 | 28.9
1212 | Insumo | 1973 | AGETOP CIVIL | ADITIVO IMPERMEABILIZANTE DE PEGA NORMAL PARA ARGAMASSA E CONCRETO REF.: SIKA 1 / VEDACIT (D=1,00) OU EQUIVALENTE | Material | Kg | 0.1 | 6.26 | 0.62
1213 | Insumo | 0104 | AGETOP CIVIL | AREIA MÉDIA | Material | m³ | 0.2 | 145.91 | 29.18
1214 | Insumo | 1221 | AGETOP CIVIL | CAL HIDRATADA | Material | Kg | 17.95 | 0.82 | 14.71
1215 | Insumo | 1858 | AGETOP CIVIL | PONTALETE 3x3" | Material | m | 0.01 | 6.73 | 0.06
1216 | Insumo | 1674 | AGETOP CIVIL | LIXA PARA PAREDE Nº 100 | Material | un | 0.22 | 0.91 | 0.2
1217 | Insumo | 0008 | AGETOP CIVIL | AJUDANTE | Mão de Obra | h | 0.49 | 12.28 | 6.01
1218 | Insumo | 0006 | AGETOP CIVIL | ARMADOR | Mão de Obra | h | 0.31 | 18.62 | 5.77
1219 | Insumo | 0032 | AGETOP CIVIL | OPERADOR DE BETONEIRA | Mão de Obra | h | 0.16 | 13.36 | 2.13
1220 | Insumo | 0018 | AGETOP CIVIL | PINTOR | Mão de Obra | h | 0.76 | 18.62 | 14.15
1221 | Insumo | 2386 | AGETOP CIVIL | BRITA Nº 1 | Material | m³ | 0.03 | 113.9 | 3.41
1222 | Insumo | 1696 | AGETOP CIVIL | COMPENSADO RESINADO COLA FENÓLICA 12 MM 2,20X1,10 M | Material | m² | 0.23 | 34.43 | 7.91
1223 | Insumo | 0004 | AGETOP CIVIL | PEDREIRO | Mão de Obra | h | 3.26 | 18.62 | 60.7
1224 | Insumo | 0005 | AGETOP CIVIL | SERVENTE | Mão de Obra | h | 5.7 | 11.13 | 63.44
1225 | Insumo | 1215 | AGETOP CIVIL | CIMENTO PORTLAND CPII-32 | Material | Kg | 38.3 | 0.54 | 20.68
1226 | Insumo | 1263 | AGETOP CIVIL | DESMOLDANTE PARA CONCRETO | Material | l | 0.05 | 7.89 | 0.39
1227 | Insumo | 1968 | AGETOP CIVIL | SARRAFO DE MADEIRA 10 CM | Material | m | 0.6 | 6.57 | 3.94
1228 | Insumo | 2294 | AGETOP CIVIL | SELADOR ACRILICO | Material | l | 0.26 | 7.83 | 2.03
1229 | Insumo | 2023 | AGETOP CIVIL | TABUA PARA FORMA (30CM) | Material | m | 0.84 | 12.24 | 10.28
1230 | Insumo | 2033 | AGETOP CIVIL | TIJOLO COMUM MACIÇO (4,5x9x19cm) | Material | un | 176.0956 | 0.33 | 58.11
1231 | Insumo | 1861 | AGETOP CIVIL | PREGO 18x24 | Material | Kg | 0.14 | 21.04 | 2.94
1232 | Insumo | 2051 | AGETOP CIVIL | TINTA LATEX ACRILICA - SEMI BRILHO | Material | l | 0.49 | 22.46 | 11
1234 | [6 empty] | Total => | 0 | 367.97
1235
1236 | 3.2.7.0.49. | Código | Banco | Descrição | Tipo | Und | Quant. | Valor Unit | Total
1237 | Composição | 071773 | AGETOP CIVIL | NIPLE METALICO Fo.Zo. DIAMETRO 1" | 7 | Un | 1
1238 | Insumo | 0008 | AGETOP CIVIL | AJUDANTE | Mão de Obra | h | 0.1 | 12.28 | 1.22
1239 | Insumo | 0012 | AGETOP CIVIL | ELETRICISTA | Mão de Obra | h | 0.093722 | 18.62 | 1.74
1240 | Insumo | 3759 | AGETOP CIVIL | NIPLE METALICO Fo.Zo. DIAM.1" | Material | un | 1 | 9.51 | 9.51
1242 | [6 empty] | Total => | 0 | 12.47
1243
1244 | 3.2.7.0.50. | Código | Banco | Descrição | Tipo | Und | Quant. | Valor Unit | Total
1245 | Composição | 071780 | AGETOP CIVIL | NIPLE METALICO Fo.Zo. DIAMETRO 4" | 7 | Un | 1
1246 | Insumo | 0008 | AGETOP CIVIL | AJUDANTE | Mão de Obra | h | 0.55 | 12.28 | 6.75
1247 | Insumo | 0012 | AGETOP CIVIL | ELETRICISTA | Mão de Obra | h | 0.51335 | 18.62 | 9.55
1248 | Insumo | 3762 | AGETOP CIVIL | NIPLE METALICO Fo.Zo. DIAM.4" | Material | un | 1 | 81.12 | 81.12
1250 | [6 empty] | Total => | 0 | 97.42
1251
1252 | 3.2.7.0.51. | Código | Banco | Descrição | Tipo | Und | Quant. | Valor Unit | Total
1253 | Composição | 071795 | AGETOP CIVIL | OLHAL PARA PARAFUSO | 7 | un | 1
1254 | Insumo | 0008 | AGETOP CIVIL | AJUDANTE | Mão de Obra | h | 0.3 | 12.28 | 3.68
1255 | Insumo | 0012 | AGETOP CIVIL | ELETRICISTA | Mão de Obra | h | 0.27993 | 18.62 | 5.21
1256 | Insumo | 3972 | AGETOP CIVIL | OLHAL PARA PARAFUSO | Material | un | 1 | 10.26 | 10.26
1258 | [6 empty] | Total => | 0 | 19.15
1259
1260 | 3.2.7.0.53. | Código | Banco | Descrição | Tipo | Und | Quant. | Valor Unit | Total
1261 | Composição | 071841 | AGETOP CIVIL | PARAFUSO CABEÇA ABAULADA (FRANCES) M16 X 150 MM | 7 | Un | 1
1262 | Insumo | 0008 | AGETOP CIVIL | AJUDANTE | Mão de Obra | h | 0.0066 | 12.28 | 0.08
1263 | Insumo | 0012 | AGETOP CIVIL | ELETRICISTA | Mão de Obra | h | 0.0066 | 18.62 | 0.12
1264 | Insumo | 3705 | AGETOP CIVIL | PARAFUSO CABEÇA ABAULADA (FRANCES) M16 X 150 MM | Material | un | 1 | 8.93 | 8.93
1266 | [6 empty] | Total => | 0 | 9.13
1267
1268 | 3.2.7.0.54. | Código | Banco | Descrição | Tipo | Und | Quant. | Valor Unit | Total
1269 | Composição | 071835 | AGETOP CIVIL | PARAFUSO CABEÇA ABAULADA (FRANCES) M16 X 45 MM | 7 | Un | 1
1270 | Insumo | 0012 | AGETOP CIVIL | ELETRICISTA | Mão de Obra | h | 0.0066 | 18.62 | 0.12
1271 | Insumo | 0008 | AGETOP CIVIL | AJUDANTE | Mão de Obra | h | 0.0066 | 12.28 | 0.08
1272 | Insumo | 3706 | AGETOP CIVIL | PARAFUSO CABEÇA ABAULADA (FRANCES) M16 X 45 MM | Material | un | 1 | 3.49 | 3.49
1274 | [6 empty] | Total => | 0 | 3.69
1275
1276 | 3.2.7.0.56. | Código | Banco | Descrição | Tipo | Und | Quant. | Valor Unit | Total
1277 | Composição | 180504 | AGETOP CIVIL | PORTA DE ABRIR DE 01 FOLHA EM VENEZIANA PF-4 C/FERRAGENS | 18 | m² | 1
1278 | Insumo | 0004 | AGETOP CIVIL | PEDREIRO | Mão de Obra | h | 1.3187 | 18.62 | 24.55
1279 | Insumo | 0005 | AGETOP CIVIL | SERVENTE | Mão de Obra | h | 1.2223 | 11.13 | 13.6
1280 | Insumo | 0104 | AGETOP CIVIL | AREIA MÉDIA | Material | m³ | 0.0143 | 145.91 | 2.08
1281 | Insumo | 2372 | AGETOP CIVIL | CHAPA PERFILADA Nº 18 | Material | Kg | 28.0595 | 9.08 | 254.78
1282 | Insumo | 1215 | AGETOP CIVIL | CIMENTO PORTLAND CPII-32 | Material | Kg | 5 | 0.54 | 2.7
1283 | Insumo | 1334 | AGETOP CIVIL | DISCO DE CORTE DIAM. 5/8"- 10" | Material | un | 0.4873 | 10.42 | 5.07
1284 | Insumo | 1264 | AGETOP CIVIL | DISCO DE DESBASTE 7/8" PARA CONCRETO/FERRO (1/4" X 7") | Material | un | 0.0595 | 13.3 | 0.79
1285 | Insumo | 1265 | AGETOP CIVIL | DOBRADIÇA FERRO POLIDO 3.1/2 x 3" COM PARAFUSO | Material | un | 1.7857 | 11.58 | 20.67
1286 | Insumo | 2246 | AGETOP CIVIL | ELETRODO 2.5 OK | Material | Kg | 0.2268 | 21.6 | 4.89
1287 | Insumo | 2929 | AGETOP CIVIL | FABRICAÇÃO / MONTAGEM | Material | un | 1 | 149.28 | 149.28
1288 | Insumo | 1377 | AGETOP CIVIL | FECHADURA TIPO ALAVANCA 6236 E LAFONTE /8766 E-17 IMAB OU EQUIVALENTE | Material | un | 0.58119 | 133.51 | 77.59
1289 | Insumo | 1672 | AGETOP CIVIL | LIXA PARA FERRO Nº 100 | Material | un | 0.2976 | 2.32 | 0.69
1290 | Insumo | 2417 | AGETOP CIVIL | MASSA PLASTICA | Material | Kg | 0.2381 | 27.99 | 6.66
1292 | [6 empty] | Total => | 0 | 563.35
1293
1294 | 3.2.7.0.59. | Código | Banco | Descrição | Tipo | Und | Quant. | Valor Unit | Total
1295 | Composição | 072080 | AGETOP CIVIL | POSTE/TRAFO - CAMINHÃO MUNCK 12 TON. (MÍNIMO 4H/DIA) | 7 | H | 1
1296 | Insumo | 3679 | AGETOP CIVIL | CAMINHAO MUNCK 12 TON. ( MÍNIMO 4 HORAS) | Material | h | 1 | 167 | 167
1298 | [6 empty] | Total => | 0 | 167
1299
1300 | 3.2.7.0.60. | Código | Banco | Descrição | Tipo | Und | Quant. | Valor Unit | Total
1301 | Composição | 072329 | AGETOP CIVIL | SAPATILHA DE AÇO GALVANIZADO PARA POSTE COM TRANSFORMADOR | 7 | un | 1
1302 | Insumo | 0012 | AGETOP CIVIL | ELETRICISTA | Mão de Obra | h | 0.37189 | 18.62 | 6.92
1303 | Insumo | 0008 | AGETOP CIVIL | AJUDANTE | Mão de Obra | h | 0.4 | 12.28 | 4.91
1304 | Insumo | 3964 | AGETOP CIVIL | SAPATILHA DE AÇO GALVANIZADO PARA POSTE COM TRANSFORMADOR | Material | un | 1 | 3.02 | 3.02
1306 | [6 empty] | Total => | 0 | 14.85
1307
1308 | 3.2.7.0.61. | Código | Banco | Descrição | Tipo | Und | Quant. | Valor Unit | Total
1309 | Composição | 072335 | AGETOP CIVIL | SELA AÇO GALVANIZADO PARA CRUZETA POLIMÉRICA 34,5KV | 7 | Un | 1
1310 | Insumo | 0012 | AGETOP CIVIL | ELETRICISTA | Mão de Obra | h | 0.5 | 18.62 | 9.31
1311 | Insumo | 0008 | AGETOP CIVIL | AJUDANTE | Mão de Obra | h | 0.44929 | 12.28 | 5.51
1312 | Insumo | 3703 | AGETOP CIVIL | SELA DE AÇO GALVANIZADO PARA CRUZETA POLIMÉRICA 34,5KV | Material | un | 1 | 22.24 | 22.24
1314 | [6 empty] | Total => | 0 | 37.06
1315
1316 | 3.2.7.0.62. | Código | Banco | Descrição | Tipo | Und | Quant. | Valor Unit | Total
1317 | Composição | 072370 | AGETOP CIVIL | SUPORTE PARA TRANSFORMADOR EM POSTE DE CONCRETO CIRCULAR | 7 | Un | 1
1318 | Insumo | 0008 | AGETOP CIVIL | AJUDANTE | Mão de Obra | h | 1.5 | 12.28 | 18.42
1319 | Insumo | 0012 | AGETOP CIVIL | ELETRICISTA | Mão de Obra | h | 1.3998 | 18.62 | 26.06
1320 | Insumo | 3711 | AGETOP CIVIL | SUPORTE PARA TRANSFORMADOR EM POSTE DE CONCRETO CIRCULAR | Material | un | 1 | 204.84 | 204.84
1322 | [6 empty] | Total => | 0 | 249.32
1323
1324 | 3.2.7.0.63. | Código | Banco | Descrição | Tipo | Und | Quant. | Valor Unit | Total
1325 | Composição | 072518 | AGETOP CIVIL | TERMINAL DE PRESSAO 10 MM2 | 7 | Un | 1
1326 | Insumo | 0012 | AGETOP CIVIL | ELETRICISTA | Mão de Obra | h | 0.35 | 18.62 | 6.51
1327 | Insumo | 0008 | AGETOP CIVIL | AJUDANTE | Mão de Obra | h | 0.31481 | 12.28 | 3.86
1328 | Insumo | 3461 | AGETOP CIVIL | TERMINAL DE PRESSAO 10 MM2 | Material | un | 1 | 3.28 | 3.28
1330 | [6 empty] | Total => | 0 | 13.65
1331
1332 | 3.2.7.0.64. | Código | Banco | Descrição | Tipo | Und | Quant. | Valor Unit | Total
1333 | Composição | 072545 | AGETOP CIVIL | TERMINAL DE PRESSAO 120 MM2 | 7 | Un | 1
1334 | Insumo | 0012 | AGETOP CIVIL | ELETRICISTA | Mão de Obra | h | 0.45 | 18.62 | 8.37
1335 | Insumo | 0008 | AGETOP CIVIL | AJUDANTE | Mão de Obra | h | 0.40532 | 12.28 | 4.97
1336 | Insumo | 3462 | AGETOP CIVIL | TERMINAL DE PRESSAO 120 MM2 | Material | un | 1 | 14.74 | 14.74
1338 | [6 empty] | Total => | 0 | 28.08
1339
1340 | 3.2.7.0.65. | Código | Banco | Descrição | Tipo | Und | Quant. | Valor Unit | Total
1341 | Composição | 072528 | AGETOP CIVIL | TERMINAL DE PRESSAO 35 MM2 | 7 | Un | 1
1342 | Insumo | 0008 | AGETOP CIVIL | AJUDANTE | Mão de Obra | h | 0.4 | 12.28 | 4.91
1343 | Insumo | 0012 | AGETOP CIVIL | ELETRICISTA | Mão de Obra | h | 0.37303 | 18.62 | 6.94
1344 | Insumo | 3467 | AGETOP CIVIL | TERMINAL DE PRESSAO 35 MM2 | Material | un | 1 | 5.32 | 5.32
1346 | [6 empty] | Total => | 0 | 17.17
1347
1348 | 3.2.7.0.66. | Código | Banco | Descrição | Tipo | Und | Quant. | Valor Unit | Total
1349 | Composição | 072532 | AGETOP CIVIL | TERMINAL DE PRESSAO 50 MM2 | 7 | Un | 1
1350 | Insumo | 0012 | AGETOP CIVIL | ELETRICISTA | Mão de Obra | h | 0.4 | 18.62 | 7.44
1351 | Insumo | 0008 | AGETOP CIVIL | AJUDANTE | Mão de Obra | h | 0.35918 | 12.28 | 4.41
1352 | Insumo | 3469 | AGETOP CIVIL | TERMINAL DE PRESSAO 50 MM2 | Material | un | 1 | 7.58 | 7.58
1354 | [6 empty] | Total => | 0 | 19.43
1355
1356 | 3.2.8.0.1. | Código | Banco | Descrição | Tipo | Und | Quant. | Valor Unit | Total
1357 | Composição | 070255 | AGETOP CIVIL | ATERRAMENTO - SOLDA EXOTÉRMICA - CARTUCHO 90 G | 7 | un | 1
1358 | Insumo | 0008 | AGETOP CIVIL | AJUDANTE | Mão de Obra | h | 0.25 | 12.28 | 3.07
1359 | Insumo | 0012 | AGETOP CIVIL | ELETRICISTA | Mão de Obra | h | 0.25 | 18.62 | 4.65
1360 | Insumo | 3978 | AGETOP CIVIL | CARTUCHO PARA SOLDA EXOTÉRMICA 90 G | Material | un | 1 | 10.92 | 10.92
1361 | Insumo | 4080 | AGETOP CIVIL | MOLDE DE GRAFITE PARA CONEXÃO EXOTÉRMICA | Material | un | 0.02 | 109.67 | 2.19
1363 | [6 empty] | Total => | 0 | 20.83
1364
1365 | 3.2.8.0.2. | Código | Banco | Descrição | Tipo | Und | Quant. | Valor Unit | Total
1366 | Composição | 070392 | AGETOP CIVIL | BUCHA DE NYLON S-8 | 7 | Un | 1
1367 | Insumo | 0012 | AGETOP CIVIL | ELETRICISTA | Mão de Obra | h | 0.016 | 18.62 | 0.29
1368 | Insumo | 0008 | AGETOP CIVIL | AJUDANTE | Mão de Obra | h | 0.01536 | 12.28 | 0.18
1369 | Insumo | 3071 | AGETOP CIVIL | BUCHA DE NYLON S-8 | Material | un | 1 | 0.21 | 0.21
1371 | [6 empty] | Total => | 0 | 0.68
1372
1373 | 3.2.8.0.3. | Código | Banco | Descrição | Tipo | Und | Quant. | Valor Unit | Total
1374 | Composição | 98111 | SINAPI | CAIXA DE INSPEÇÃO PARA ATERRAMENTO, CIRCULAR, EM POLIETILENO, DIÂMETRO INTERNO = 0,3 M. AF_12/2020 | INHI - INSTALAÇÕES HIDROS SANITÁRIAS | UN | 1
1375 | Composição Auxiliar | 101618 | SINAPI | PREPARO DE FUNDO DE VALA COM LARGURA MENOR QUE 1,5 M, COM CAMADA DE AREIA, LANÇAMENTO MANUAL. AF_08/2020 | MOVT - MOVIMENTO DE TERRA | m³ | 0.014053 | 215.74 | 3.03
1376 | Composição Auxiliar | 88309 | SINAPI | PEDREIRO COM ENCARGOS COMPLEMENTARES | SEDI - SERVIÇOS DIVERSOS | H | 0.1384 | 22.69 | 3.14
1377 | Composição Auxiliar | 88316 | SINAPI | SERVENTE COM ENCARGOS COMPLEMENTARES | SEDI - SERVIÇOS DIVERSOS | H | 0.1088 | 15.84 | 1.72
1378 | Insumo | 00034643 | SINAPI | CAIXA DE INSPECAO PARA ATERRAMENTO E PARA RAIOS, EM POLIPROPILENO, DIAMETRO = 300 MM X ALTURA = 400 MM | Material | UN | 1 | 32.38 | 32.38
1380 | [6 empty] | Total => | 0 | 40.27
1381
1382 | 3.2.8.0.5. | Código | Banco | Descrição | Tipo | Und | Quant. | Valor Unit | Total
1383 | Composição | 070541 | AGETOP CIVIL | CORDOALHA DE COBRE NU 16 MM², NÃO ENTERRADA, COM ISOLADOR - FORNECIMENTO E INSTALAÇÃO. AF_12/2017 | 7 | M | 1
1384 | Insumo | 0008 | AGETOP CIVIL | AJUDANTE | Mão de Obra | h | 0.08 | 12.28 | 0.98
1385 | Insumo | 0012 | AGETOP CIVIL | ELETRICISTA | Mão de Obra | h | 0.074933 | 18.62 | 1.39
1386 | Insumo | 3099 | AGETOP CIVIL | CABO DE COBRE NU 16 MM2 | Material | m | 1.02 | 12.1 | 12.34
1388 | [6 empty] | Total => | 0 | 14.71
1389
1390 | 3.2.8.0.6. | Código | Banco | Descrição | Tipo | Und | Quant. | Valor Unit | Total
1391 | Composição | 96973 | SINAPI | CORDOALHA DE COBRE NU 35 MM², NÃO ENTERRADA, COM ISOLADOR - FORNECIMENTO E INSTALAÇÃO. AF_12/2017 | INEL - INSTALAÇÃO ELÉTRICA/ELETRIFICAÇÃO E ILUMINAÇÃO EXTERNA | M | 1
1392 | Composição Auxiliar | 88247 | SINAPI | AUXILIAR DE ELETRICISTA COM ENCARGOS COMPLEMENTARES | SEDI - SERVIÇOS DIVERSOS | H | 0.25393 | 16.69 | 4.23
1393 | Composição Auxiliar | 88264 | SINAPI | ELETRICISTA COM ENCARGOS COMPLEMENTARES | SEDI - SERVIÇOS DIVERSOS | H | 0.2533 | 22.97 | 5.81
1394 | Composição Auxiliar | 98463 | SINAPI | SUPORTE ISOLADOR PARA CORDOALHA DE COBRE - FORNECIMENTO E INSTALAÇÃO. AF_12/2017 | INEL - INSTALAÇÃO ELÉTRICA/ELETRIFICAÇÃO E ILUMINAÇÃO EXTERNA | UN | 0.5 | 19.09 | 9.54
1395 | Insumo | 00000863 | SINAPI | CABO DE COBRE NU 35 MM2 MEIO-DURO | Material | M | 1.05 | 29.14 | 30.59
1397 | [6 empty] | Total => | 0 | 50.17
1398
1399 | 3.2.8.0.9. | Código | Banco | Descrição | Tipo | Und | Quant. | Valor Unit | Total
1400 | Composição | 96985 | SINAPI | HASTE DE ATERRAMENTO 5/8 PARA SPDA - FORNECIMENTO E INSTALAÇÃO. AF_12/2017 | INEL - INSTALAÇÃO ELÉTRICA/ELETRIFICAÇÃO E ILUMINAÇÃO EXTERNA | UN | 1
1401 | Composição Auxiliar | 88247 | SINAPI | AUXILIAR DE ELETRICISTA COM ENCARGOS COMPLEMENTARES | SEDI - SERVIÇOS DIVERSOS | H | 0.2531 | 16.69 | 4.22
1402 | Composição Auxiliar | 88264 | SINAPI | ELETRICISTA COM ENCARGOS COMPLEMENTARES | SEDI - SERVIÇOS DIVERSOS | H | 0.25268 | 22.97 | 5.8
1403 | Insumo | 00003379 | SINAPI | HASTE DE ATERRAMENTO EM ACO COM 3,00 M DE COMPRIMENTO E DN = 5/8", REVESTIDA COM BAIXA CAMADA DE COBRE, SEM CONECTOR | Material | UN | 1 | 49.17 | 49.17
1405 | [6 empty] | Total => | 0 | 59.19
1406
1407 | 3.2.8.0.10. | Código | Banco | Descrição | Tipo | Und | Quant. | Valor Unit | Total
1408 | Composição | 071862 | AGETOP CIVIL | PARAFUSO P/BUCHA S-8 | 7 | Un | 1
1409 | Insumo | 0012 | AGETOP CIVIL | ELETRICISTA | Mão de Obra | h | 0.0182 | 18.62 | 0.33
1410 | Insumo | 0008 | AGETOP CIVIL | AJUDANTE | Mão de Obra | h | 0.017836 | 12.28 | 0.21
1411 | Insumo | 3394 | AGETOP CIVIL | PARAFUSO P/BUCHA S-8 | Material | un | 1 | 0.21 | 0.21
1413 | [6 empty] | Total => | 0 | 0.75
1414
1415 | 3.2.8.0.13. | Código | Banco | Descrição | Tipo | Und | Quant. | Valor Unit | Total
1416 | Composição | 96989 | SINAPI | CAPTOR TIPO FRANKLIN PARA SPDA - FORNECIMENTO E INSTALAÇÃO. AF_12/2017 | INEL - INSTALAÇÃO ELÉTRICA/ELETRIFICAÇÃO E ILUMINAÇÃO EXTERNA | UN | 1
1417 | Composição Auxiliar | 88247 | SINAPI | AUXILIAR DE ELETRICISTA COM ENCARGOS COMPLEMENTARES | SEDI - SERVIÇOS DIVERSOS | H | 0.1264 | 16.69 | 2.1
1418 | Composição Auxiliar | 88264 | SINAPI | ELETRICISTA COM ENCARGOS COMPLEMENTARES | SEDI - SERVIÇOS DIVERSOS | H | 0.12598 | 22.97 | 2.89
1419 | Insumo | 00004274 | SINAPI | PARA-RAIOS TIPO FRANKLIN 350 MM, EM LATAO CROMADO, DUAS DESCIDAS, PARA PROTECAO DE EDIFICACOES CONTRA DESCARGAS ATMOSFERICAS | Material | UN | 1 | 104.44 | 104.44
1421 | [6 empty] | Total => | 0 | 109.43
1422
1423 | 3.3.1.1.1. | Código | Banco | Descrição | Tipo | Und | Quant. | Valor Unit | Total
1424 | Composição | 081003 | AGETOP CIVIL | TUBO SOLDAVEL PVC MARROM DIAM. 25 MM | 8 | M | 1
1425 | Insumo | 0008 | AGETOP CIVIL | AJUDANTE | Mão de Obra | h | 0.12 | 12.28 | 1.47
1426 | Insumo | 0011 | AGETOP CIVIL | ENCANADOR | Mão de Obra | h | 0.11263 | 18.62 | 2.09
1427 | Insumo | H248 | AGETOP CIVIL | TUBO SOLDAVEL PVC MARROM DIAM. 25 MM | Material | m | 1.01 | 3.31 | 3.34
1429 | [6 empty] | Total => | 0 | 6.9
1430
1431 | 3.3.1.1.2. | Código | Banco | Descrição | Tipo | Und | Quant. | Valor Unit | Total
1432 | Composição | 89447 | SINAPI | TUBO, PVC, SOLDÁVEL, DN 32MM, INSTALADO EM PRUMADA DE ÁGUA - FORNECIMENTO E INSTALAÇÃO. AF_06/2022 | INHI - INSTALAÇÕES HIDROS SANITÁRIAS | M | 1
1433 | Composição Auxiliar | 88248 | SINAPI | AUXILIAR DE ENCANADOR OU BOMBEIRO HIDRÁULICO COM ENCARGOS COMPLEMENTARES | SEDI - SERVIÇOS DIVERSOS | H | 0.0235 | 15.9 | 0.37
1434 | Composição Auxiliar | 88267 | SINAPI | ENCANADOR OU BOMBEIRO HIDRÁULICO COM ENCARGOS COMPLEMENTARES | SEDI - SERVIÇOS DIVERSOS | H | 0.023735 | 22.06 | 0.52
1435 | Insumo | 00009869 | SINAPI | TUBO PVC, SOLDAVEL, DE 32 MM, AGUA FRIA (NBR-5648) | Material | M | 1.0493 | 10.17 | 10.67
1436 | Insumo | 00038383 | SINAPI | LIXA D'AGUA EM FOLHA, GRAO 100 | Material | UN | 0.0055 | 1.7 | 0
1438 | [6 empty] | Total => | 0 | 11.56
1439
1440 | 3.3.1.1.3. | Código | Banco | Descrição | Tipo | Und | Quant. | Valor Unit | Total
1441 | Composição | 081005 | AGETOP CIVIL | TUBO SOLDAVEL PVC MARROM DIAM. 40 MM | 8 | m | 1
1442 | Insumo | 0008 | AGETOP CIVIL | AJUDANTE | Mão de Obra | h | 0.198 | 12.28 | 2.43
1443 | Insumo | 0011 | AGETOP CIVIL | ENCANADOR | Mão de Obra | h | 0.18551 | 18.62 | 3.45
1444 | Insumo | H243 | AGETOP CIVIL | TUBO SOLDAVEL PVC MARROM DIAM. 40 MM | Material | m | 1.01 | 11.39 | 11.5
1446 | [6 empty] | Total => | 0 | 17.38
1447
1448 | 3.3.1.1.4. | Código | Banco | Descrição | Tipo | Und | Quant. | Valor Unit | Total
1449 | Composição | 081007 | AGETOP CIVIL | TUBO SOLDAVEL PVC MARROM DIAM. 60 MM | 8 | m | 1
1450 | Insumo | 0008 | AGETOP CIVIL | AJUDANTE | Mão de Obra | h | 0.297 | 12.28 | 3.64
1451 | Insumo | 0011 | AGETOP CIVIL | ENCANADOR | Mão de Obra | h | 0.27812 | 18.62 | 5.17
1452 | Insumo | H245 | AGETOP CIVIL | TUBO SOLDAVEL PVC MARROM DIAM. 60 MM | Material | m | 1.01 | 19.9 | 20.09
1454 | [6 empty] | Total => | 0 | 28.9
1455
1456 | 3.3.1.1.5. | Código | Banco | Descrição | Tipo | Und | Quant. | Valor Unit | Total
1457 | Composição | 081008 | AGETOP CIVIL | TUBO SOLDAVEL PVC MARROM DIAM. 75 MM | 8 | m | 1
1458 | Insumo | 0008 | AGETOP CIVIL | AJUDANTE | Mão de Obra | h | 0.406 | 12.28 | 4.98
1459 | Insumo | 0011 | AGETOP CIVIL | ENCANADOR | Mão de Obra | h | 0.37912 | 18.62 | 7.05
1460 | Insumo | H246 | AGETOP CIVIL | TUBO SOLDAVEL PVC MARROM DIAM. 75 MM | Material | m | 1.01 | 34.63 | 34.97
1462 | [6 empty] | Total => | 0 | 47
1463
1464 | 3.3.1.2.1. | Código | Banco | Descrição | Tipo | Und | Quant. | Valor Unit | Total
1465 | Composição | 081102 | AGETOP CIVIL | LUVA SOLDAVEL DIAMETRO 25 mm | 8 | Un | 1
1466 | Insumo | 0008 | AGETOP CIVIL | AJUDANTE | Mão de Obra | h | 0.09 | 12.28 | 1.1
1467 | Insumo | 0011 | AGETOP CIVIL | ENCANADOR | Mão de Obra | h | 0.083893 | 18.62 | 1.56
1468 | Insumo | H319 | AGETOP CIVIL | LUVA SOLDAVEL 25 MM | Material | un | 1 | 0.8 | 0.8
1470 | [6 empty] | Total => | 0 | 3.46
1471
1472 | 3.3.1.2.2. | Código | Banco | Descrição | Tipo | Und | Quant. | Valor Unit | Total
1473 | Composição | 081132 | AGETOP CIVIL | LUVA SOLDAVEL C/ROSCA DIAMETRO 32 X 1" | 8 | Un | 1
1474 | Insumo | 0008 | AGETOP CIVIL | AJUDANTE | Mão de Obra | h | 0.15 | 12.28 | 1.84
1475 | Insumo | 0011 | AGETOP CIVIL | ENCANADOR | Mão de Obra | h | 0.14046 | 18.62 | 2.61
1476 | Insumo | H689 | AGETOP CIVIL | FITA VEDAROSCA 18 MM | Material | m | 0.5 | 0.38 | 0.19
1477 | Insumo | H308 | AGETOP CIVIL | LUVA SOLDAVEL COM ROSCA 32 X 1" | Material | un | 1 | 4.35 | 4.35
1479 | [6 empty] | Total => | 0 | 8.99
1480
1481 | 3.3.1.2.3. | Código | Banco | Descrição | Tipo | Und | Quant. | Valor Unit | Total
1482 | Composição | 081104 | AGETOP CIVIL | LUVA SOLDAVEL DIAMETRO 40 mm | 8 | Un | 1
1483 | Insumo | 0008 | AGETOP CIVIL | AJUDANTE | Mão de Obra | h | 0.14 | 12.28 | 1.71
1484 | Insumo | 0011 | AGETOP CIVIL | ENCANADOR | Mão de Obra | h | 0.13073 | 18.62 | 2.43
1485 | Insumo | H317 | AGETOP CIVIL | LUVA SOLDAVEL 40 MM | Material | un | 1 | 4.35 | 4.35
1487 | [6 empty] | Total => | 0 | 8.49
1488
1489 | 3.3.1.2.4. | Código | Banco | Descrição | Tipo | Und | Quant. | Valor Unit | Total
1490 | Composição | 081106 | AGETOP CIVIL | LUVA SOLDAVEL DIAMETRO 60 mm | 8 | Un | 1
1491 | Insumo | 0008 | AGETOP CIVIL | AJUDANTE | Mão de Obra | h | 0.14 | 12.28 | 1.71
1492 | Insumo | 0011 | AGETOP CIVIL | ENCANADOR | Mão de Obra | h | 0.13073 | 18.62 | 2.43
1493 | Insumo | H316 | AGETOP CIVIL | LUVA SOLDAVEL 60 MM | Material | un | 1 | 11.51 | 11.51
1495 | [6 empty] | Total => | 0 | 15.65
1496
1497 | 3.3.1.2.5. | Código | Banco | Descrição | Tipo | Und | Quant. | Valor Unit | Total
1498 | Composição | 081107 | AGETOP CIVIL | LUVA SOLDAVEL DIAMETRO 75 mm | 8 | Un | 1
1499 | Insumo | 0008 | AGETOP CIVIL | AJUDANTE | Mão de Obra | h | 0.185 | 12.28 | 2.27
1500 | Insumo | 0011 | AGETOP CIVIL | ENCANADOR | Mão de Obra | h | 0.17243 | 18.62 | 3.21
1501 | Insumo | H282 | AGETOP CIVIL | LUVA SOLDAVEL 75 MM | Material | un | 1 | 23.18 | 23.18
1503 | [6 empty] | Total => | 0 | 28.66
1504
1505 | 3.3.1.3.1. | Código | Banco | Descrição | Tipo | Und | Quant. | Valor Unit | Total
1506 | Composição | 081167 | AGETOP CIVIL | BUCHA DE REDUCAO SOLDAVEL CURTA 85 X 75 mm | 8 | Un | 1
1507 | Insumo | 0008 | AGETOP CIVIL | AJUDANTE | Mão de Obra | h | 0.185 | 12.28 | 2.27
1508 | Insumo | 0011 | AGETOP CIVIL | ENCANADOR | Mão de Obra | h | 0.17243 | 18.62 | 3.21
1509 | Insumo | H126 | AGETOP CIVIL | BUCHA DE REDUÇÃO SOLDAVEL CURTA DIAM. 85 X 75 MM | Material | un | 1 | 13.71 | 13.71
1511 | [6 empty] | Total => | 0 | 19.19
1512
1513 | 3.3.1.3.2. | Código | Banco | Descrição | Tipo | Und | Quant. | Valor Unit | Total
1514 | Composição | 081183 | AGETOP CIVIL | BUCHA DE REDUCAO SOLDAVEL LONGA 60 X 40 mm | 8 | Un | 1
1515 | Insumo | 0008 | AGETOP CIVIL | AJUDANTE | Mão de Obra | h | 0.14 | 12.28 | 1.71
1516 | Insumo | 0011 | AGETOP CIVIL | ENCANADOR | Mão de Obra | h | 0.13073 | 18.62 | 2.43
1517 | Insumo | H131 | AGETOP CIVIL | BUCHA DE REDUÇÃO SOLDAVEL LONGA 60 X 40 MM | Material | un | 1 | 9.99 | 9.99
1519 | [6 empty] | Total => | 0 | 14.13
1520
1521 | 3.3.1.3.3. | Código | Banco | Descrição | Tipo | Und | Quant. | Valor Unit | Total
1522 | Composição | 081166 | AGETOP CIVIL | BUCHA DE REDUCAO SOLDAVEL CURTA 75 X 60 mm | 8 | Un | 1
1523 | Insumo | 0008 | AGETOP CIVIL | AJUDANTE | Mão de Obra | h | 0.185 | 12.28 | 2.27
1524 | Insumo | 0011 | AGETOP CIVIL | ENCANADOR | Mão de Obra | h | 0.17243 | 18.62 | 3.21
1525 | Insumo | H125 | AGETOP CIVIL | BUCHA DE REDUÇÃO SOLDAVEL CURTA DIAM. 75 X 60 MM | Material | un | 1 | 12.89 | 12.89
1527 | [6 empty] | Total => | 0 | 18.37
1528
1529 | 3.3.1.4.1. | Código | Banco | Descrição | Tipo | Und | Quant. | Valor Unit | Total
1530 | Composição | 89481 | SINAPI | JOELHO 90 GRAUS, PVC, SOLDÁVEL, DN 25MM, INSTALADO EM PRUMADA DE ÁGUA - FORNECIMENTO E INSTALAÇÃO. AF_06/2022 | INHI - INSTALAÇÕES HIDROS SANITÁRIAS | UN | 1
1531 | Composição Auxiliar | 88248 | SINAPI | AUXILIAR DE ENCANADOR OU BOMBEIRO HIDRÁULICO COM ENCARGOS COMPLEMENTARES | SEDI - SERVIÇOS DIVERSOS | H | 0.0706 | 15.9 | 1.12
1532 | Composição Auxiliar | 88267 | SINAPI | ENCANADOR OU BOMBEIRO HIDRÁULICO COM ENCARGOS COMPLEMENTARES | SEDI - SERVIÇOS DIVERSOS | H | 0.0706 | 22.06 | 1.55
1533 | Insumo | 00000122 | SINAPI | ADESIVO PLASTICO PARA PVC, FRASCO COM *850* GR | Material | UN | 0.0071 | 51.39 | 0.36
1534 | Insumo | 00003529 | SINAPI | JOELHO PVC, SOLDAVEL, 90 GRAUS, 25 MM, COR MARROM, PARA AGUA FRIA PREDIAL | Material | UN | 1 | 0.82 | 0.82
1535 | Insumo | 00020083 | SINAPI | SOLUCAO PREPARADORA / LIMPADORA PARA PVC, FRASCO COM 1000 CM3 | Material | UN | 0.008 | 58.23 | 0.46
1536 | Insumo | 00038383 | SINAPI | LIXA D'AGUA EM FOLHA, GRAO 100 | Material | UN | 0.0108 | 1.7 | 0.01
1538 | [6 empty] | Total => | 0 | 4.32
1539
1540 | 3.3.1.4.2. | Código | Banco | Descrição | Tipo | Und | Quant. | Valor Unit | Total
1541 | Composição | 081322 | AGETOP CIVIL | JOELHO 90 GRAUS SOLDAVEL DIAMETRO 32 MM (1") | 8 | Un | 1
1542 | Insumo | 0008 | AGETOP CIVIL | AJUDANTE | Mão de Obra | h | 0.18 | 12.28 | 2.21
1543 | Insumo | 0011 | AGETOP CIVIL | ENCANADOR | Mão de Obra | h | 0.16805 | 18.62 | 3.12
1544 | Insumo | H165 | AGETOP CIVIL | JOELHO 90 GRAUS SOLDAVEL DIAMETRO 32 MM | Material | un | 1 | 1.8 | 1.8
1546 | [6 empty] | Total => | 0 | 7.13
1547
1548 | 3.3.1.4.3. | Código | Banco | Descrição | Tipo | Und | Quant. | Valor Unit | Total
1549 | Composição | 89497 | SINAPI | JOELHO 90 GRAUS, PVC, SOLDÁVEL, DN 40MM, INSTALADO EM PRUMADA DE ÁGUA - FORNECIMENTO E INSTALAÇÃO. AF_06/2022 | INHI - INSTALAÇÕES HIDROS SANITÁRIAS | UN | 1
1550 | Composição Auxiliar | 88248 | SINAPI | AUXILIAR DE ENCANADOR OU BOMBEIRO HIDRÁULICO COM ENCARGOS COMPLEMENTARES | SEDI - SERVIÇOS DIVERSOS | H | 0.1047 | 15.9 | 1.66
1551 | Composição Auxiliar | 88267 | SINAPI | ENCANADOR OU BOMBEIRO HIDRÁULICO COM ENCARGOS COMPLEMENTARES | SEDI - SERVIÇOS DIVERSOS | H | 0.10505 | 22.06 | 2.31
1552 | Insumo | 00000122 | SINAPI | ADESIVO PLASTICO PARA PVC, FRASCO COM *850* GR | Material | UN | 0.0118 | 51.39 | 0.6
1553 | Insumo | 00003535 | SINAPI | JOELHO PVC, SOLDAVEL, 90 GRAUS, 40 MM, COR MARROM, PARA AGUA FRIA PREDIAL | Material | UN | 1 | 6.7 | 6.7
1554 | Insumo | 00020083 | SINAPI | SOLUCAO PREPARADORA / LIMPADORA PARA PVC, FRASCO COM 1000 CM3 | Material | UN | 0.014 | 58.23 | 0.81
1555 | Insumo | 00038383 | SINAPI | LIXA D'AGUA EM FOLHA, GRAO 100 | Material | UN | 0.0157 | 1.7 | 0.02
1557 | [6 empty] | Total => | 0 | 12.1
1558
1559 | 3.3.1.4.4. | Código | Banco | Descrição | Tipo | Und | Quant. | Valor Unit | Total
1560 | Composição | 081326 | AGETOP CIVIL | JOELHO 90 GRAUS SOLDAVEL DIAMETRO 75 mm | 8 | Un | 1
1561 | Insumo | 0008 | AGETOP CIVIL | AJUDANTE | Mão de Obra | h | 0.37 | 12.28 | 4.54
1562 | Insumo | 0011 | AGETOP CIVIL | ENCANADOR | Mão de Obra | h | 0.34546 | 18.62 | 6.43
1563 | Insumo | H169 | AGETOP CIVIL | JOELHO 90 GRAUS SOLDAVEL DIAMETRO 75 MM | Material | un | 1 | 89.04 | 89.04
1565 | [6 empty] | Total => | 0 | 100.01
1566
1567 | 3.3.1.4.5. | Código | Banco | Descrição | Tipo | Und | Quant. | Valor Unit | Total
1568 | Composição | 081369 | AGETOP CIVIL | JOELHO 90 GRAUS SOLDAVEL COM BUCHA DE LATAO 25 X 3/4" | 8 | Un | 1
1569 | Insumo | 0008 | AGETOP CIVIL | AJUDANTE | Mão de Obra | h | 0.114 | 12.28 | 1.39
1570 | Insumo | 0011 | AGETOP CIVIL | ENCANADOR | Mão de Obra | h | 0.10768 | 18.62 | 2
1571 | Insumo | H689 | AGETOP CIVIL | FITA VEDAROSCA 18 MM | Material | m | 0.39 | 0.38 | 0.14
1572 | Insumo | H158 | AGETOP CIVIL | JOELHO 90 GRAUS SOLD.C/BUCHA LATAO DIAM. 25 X 3/4" | Material | un | 1 | 5.51 | 5.51
1574 | [6 empty] | Total => | 0 | 9.04
1575
1576 | 3.3.1.5.1. | Código | Banco | Descrição | Tipo | Und | Quant. | Valor Unit | Total
1577 | Composição | 081402 | AGETOP CIVIL | TE 90 GRAUS SOLDAVEL DIAMETRO 25 MM | 8 | Un | 1
1578 | Insumo | 0008 | AGETOP CIVIL | AJUDANTE | Mão de Obra | h | 0.19 | 12.28 | 2.33
1579 | Insumo | 0011 | AGETOP CIVIL | ENCANADOR | Mão de Obra | h | 0.17693 | 18.62 | 3.29
1580 | Insumo | H221 | AGETOP CIVIL | TE 90 GRAUS SOLDAVEL DIAMETRO 25 MM | Material | un | 1 | 1.13 | 1.13
1582 | [6 empty] | Total => | 0 | 6.75
1583
1584 | 3.3.1.5.2. | Código | Banco | Descrição | Tipo | Und | Quant. | Valor Unit | Total
1585 | Composição | 081403 | AGETOP CIVIL | TE 90 GRAUS SOLDAVEL DIAMETRO 32 MM | 8 | Un | 1
1586 | Insumo | 0008 | AGETOP CIVIL | AJUDANTE | Mão de Obra | h | 0.19 | 12.28 | 2.33
1587 | Insumo | 0011 | AGETOP CIVIL | ENCANADOR | Mão de Obra | h | 0.17693 | 18.62 | 3.29
1588 | Insumo | H222 | AGETOP CIVIL | TE 90 GRAUS SOLDAVEL DIAMETRO 32 MM | Material | un | 1 | 3.74 | 3.74
1590 | [6 empty] | Total => | 0 | 9.36
1591
1592 | 3.3.1.5.3. | Código | Banco | Descrição | Tipo | Und | Quant. | Valor Unit | Total
1593 | Composição | 081406 | AGETOP CIVIL | TE 90 GRAUS SOLDAVEL DIMETRO 60 MM | 8 | Un | 1
1594 | Insumo | 0008 | AGETOP CIVIL | AJUDANTE | Mão de Obra | h | 0.3 | 12.28 | 3.68
1595 | Insumo | 0011 | AGETOP CIVIL | ENCANADOR | Mão de Obra | h | 0.27993 | 18.62 | 5.21
1596 | Insumo | H225 | AGETOP CIVIL | TE 90 GRAUS SOLDAVEL DIAMETRO 60 MM | Material | un | 1 | 23.94 | 23.94
1598 | [6 empty] | Total => | 0 | 32.83
1599
1600 | 3.3.1.5.5. | Código | Banco | Descrição | Tipo | Und | Quant. | Valor Unit | Total
1601 | Composição | 081407 | AGETOP CIVIL | TE 90 GRAUS SOLDAVEL DIAMETRO 75 MM | 8 | Un | 1
1602 | Insumo | 0008 | AGETOP CIVIL | AJUDANTE | Mão de Obra | h | 0.45 | 12.28 | 5.52
1603 | Insumo | 0011 | AGETOP CIVIL | ENCANADOR | Mão de Obra | h | 0.42014 | 18.62 | 7.82
1604 | Insumo | H226 | AGETOP CIVIL | TE 90 GRAUS SOLDAVEL DIAMETRO 75 MM | Material | un | 1 | 52.48 | 52.48
1606 | [6 empty] | Total => | 0 | 65.82
1607
1608 | 3.3.1.5.6. | Código | Banco | Descrição | Tipo | Und | Quant. | Valor Unit | Total
1609 | Composição | 081427 | AGETOP CIVIL | TE DE REDUCAO 90 GRAUS SOLDAVEL 75 X 50 MM | 8 | Un | 1
1610 | Insumo | 0008 | AGETOP CIVIL | AJUDANTE | Mão de Obra | h | 0.45 | 12.28 | 5.52
1611 | Insumo | 0011 | AGETOP CIVIL | ENCANADOR | Mão de Obra | h | 0.42014 | 18.62 | 7.82
1612 | Insumo | H522 | AGETOP CIVIL | TE DE REDUCAO 90 GRAUS SOLDAVEL 75X50 MM | Material | un | 1 | 48.44 | 48.44
1614 | [6 empty] | Total => | 0 | 61.78
1615
1616 | 3.3.1.5.7. | Código | Banco | Descrição | Tipo | Und | Quant. | Valor Unit | Total
1617 | Composição | 081421 | AGETOP CIVIL | TE REDUCAO 90 GRAUS SOLDAVEL 32 X 25 mm | 8 | Un | 1
1618 | Insumo | 0008 | AGETOP CIVIL | AJUDANTE | Mão de Obra | h | 0.19 | 12.28 | 2.33
1619 | Insumo | 0011 | AGETOP CIVIL | ENCANADOR | Mão de Obra | h | 0.17693 | 18.62 | 3.29
1620 | Insumo | H229 | AGETOP CIVIL | TE DE REDUCAO 90 GRAUS SOLDAVEL 32 X 25 MM | Material | un | 1 | 6.85 | 6.85
1622 | [6 empty] | Total => | 0 | 12.47
1623
1624 | 3.3.2.0.1. | Código | Banco | Descrição | Tipo | Und | Quant. | Valor Unit | Total
1625 | Composição | 89800 | SINAPI | TUBO PVC, SERIE NORMAL, ESGOTO PREDIAL, DN 100 MM, FORNECIDO E INSTALADO EM PRUMADA DE ESGOTO SANITÁRIO OU VENTILAÇÃO. AF_08/2022 | INHI - INSTALAÇÕES HIDROS SANITÁRIAS | M | 1
1626 | Composição Auxiliar | 88248 | SINAPI | AUXILIAR DE ENCANADOR OU BOMBEIRO HIDRÁULICO COM ENCARGOS COMPLEMENTARES | SEDI - SERVIÇOS DIVERSOS | H | 0.2632 | 15.9 | 4.18
1627 | Composição Auxiliar | 88267 | SINAPI | ENCANADOR OU BOMBEIRO HIDRÁULICO COM ENCARGOS COMPLEMENTARES | SEDI - SERVIÇOS DIVERSOS | H | 0.26276 | 22.06 | 5.79
1628 | Insumo | 00009836 | SINAPI | TUBO PVC SERIE NORMAL, DN 100 MM, PARA ESGOTO PREDIAL (NBR 5688) | Material | M | 1.0549 | 13.36 | 14.09
1629 | Insumo | 00038383 | SINAPI | LIXA D'AGUA EM FOLHA, GRAO 100 | Material | UN | 0.0146 | 1.7 | 0.02
1631 | [6 empty] | Total => | 0 | 24.08
1632
1633 | 3.3.3.0.2. | Código | Banco | Descrição | Tipo | Und | Quant. | Valor Unit | Total
1634 | Composição | 89849 | SINAPI | TUBO PVC, SERIE NORMAL, ESGOTO PREDIAL, DN 150 MM, FORNECIDO E INSTALADO EM SUBCOLETOR AÉREO DE ESGOTO SANITÁRIO. AF_08/2022 | INHI - INSTALAÇÕES HIDROS SANITÁRIAS | M | 1
1635 | Composição Auxiliar | 88248 | SINAPI | AUXILIAR DE ENCANADOR OU BOMBEIRO HIDRÁULICO COM ENCARGOS COMPLEMENTARES | SEDI - SERVIÇOS DIVERSOS | H | 0.3114 | 15.9 | 4.95
1636 | Composição Auxiliar | 88267 | SINAPI | ENCANADOR OU BOMBEIRO HIDRÁULICO COM ENCARGOS COMPLEMENTARES | SEDI - SERVIÇOS DIVERSOS | H | 0.31229 | 22.06 | 6.88
1637 | Insumo | 00020065 | SINAPI | TUBO PVC SERIE NORMAL, DN 150 MM, PARA ESGOTO PREDIAL (NBR 5688) | Material | M | 1.0549 | 34.91 | 36.82
1638 | Insumo | 00038383 | SINAPI | LIXA D'AGUA EM FOLHA, GRAO 100 | Material | UN | 0.0173 | 1.7 | 0.02
1640 | [6 empty] | Total => | 0 | 48.67
1641
1642 | 3.3.5.0.1. | Código | Banco | Descrição | Tipo | Und | Quant. | Valor Unit | Total
1643 | Composição | 081840 | AGETOP CIVIL | TAMPA PARA CAIXA PASSAGEM FERRO FUNDIDO T-33 - TRÁFEGO LEVE | 8 | Un | 1
1644 | Insumo | 0008 | AGETOP CIVIL | AJUDANTE | Mão de Obra | h | 0.1778 | 12.28 | 2.18
1645 | Insumo | 0006 | AGETOP CIVIL | ARMADOR | Mão de Obra | h | 0.1388 | 18.62 | 2.58
1646 | Insumo | 0010 | AGETOP CIVIL | CARPINTEIRO | Mão de Obra | h | 0.0374 | 18.62 | 0.69
1647 | Insumo | 0025 | AGETOP CIVIL | OFICIAL "B" | Mão de Obra | h | 0.0181 | 18.91 | 0.34
1648 | Insumo | 0032 | AGETOP CIVIL | OPERADOR DE BETONEIRA | Mão de Obra | h | 0.0181 | 13.36 | 0.24
1649 | Insumo | 0004 | AGETOP CIVIL | PEDREIRO | Mão de Obra | h | 0.5 | 18.62 | 9.31
1650 | Insumo | 0005 | AGETOP CIVIL | SERVENTE | Mão de Obra | h | 0.4496 | 11.13 | 5
1651 | Insumo | 2448 | AGETOP CIVIL | AÇO CA-60 B - 5,0 MM | Material | Kg | 2.2019 | 9.51 | 20.94
1652 | Insumo | 0102 | AGETOP CIVIL | ARAME RECOZIDO 18 BWG | Material | Kg | 0.0433 | 21.13 | 0.91
1653 | Insumo | 2804 | AGETOP CIVIL | AREIA GROSSA | Material | m³ | 0.0228 | 144.93 | 3.3
1654 | Insumo | 2386 | AGETOP CIVIL | BRITA Nº 1 | Material | m³ | 0.0059 | 113.9 | 0.67
1655 | Insumo | 2497 | AGETOP CIVIL | BRITA Nº 2 | Material | m³ | 0.0177 | 111.96 | 1.98
1656 | Insumo | 1215 | AGETOP CIVIL | CIMENTO PORTLAND CPII-32 | Material | Kg | 7.2252 | 0.54 | 3.9
1657 | Insumo | 1696 | AGETOP CIVIL | COMPENSADO RESINADO COLA FENÓLICA 12 MM 2,20X1,10 M | Material | m² | 0.1209 | 34.43 | 4.16
1658 | Insumo | 1861 | AGETOP CIVIL | PREGO 18x24 | Material | Kg | 0.007 | 21.04 | 0.14
1659 | Insumo | 2023 | AGETOP CIVIL | TABUA PARA FORMA (30CM) | Material | m | 0.1426 | 12.24 | 1.74
1660 | Insumo | H548 | AGETOP CIVIL | TAMPA DE FERRO FUNDIDO T-33 - TRÁFEGO LEVE | Material | un | 1 | 106.99 | 106.99
1662 | [6 empty] | Total => | 0 | 165.07
1663
1664 | 3.3.5.0.2. | Código | Banco | Descrição | Tipo | Und | Quant. | Valor Unit | Total
1665 | Composição | 081825 | AGETOP CIVIL | CAIXA DE PASSAGEM 60X60X80 CM (MEDIDAS INTERNAS) SEM TAMPA | 8 | Un | 1
1666 | Insumo | 0032 | AGETOP CIVIL | OPERADOR DE BETONEIRA | Mão de Obra | h | 0.1388 | 13.36 | 1.85
1667 | Insumo | 0004 | AGETOP CIVIL | PEDREIRO | Mão de Obra | h | 6.1721 | 18.62 | 114.92
1668 | Insumo | 0005 | AGETOP CIVIL | SERVENTE | Mão de Obra | h | 8.798 | 11.13 | 97.92
1669 | Insumo | 1973 | AGETOP CIVIL | ADITIVO IMPERMEABILIZANTE DE PEGA NORMAL PARA ARGAMASSA E CONCRETO REF.: SIKA 1 / VEDACIT (D=1,00) OU EQUIVALENTE | Material | Kg | 0.8638 | 6.26 | 5.4
1670 | Insumo | 0104 | AGETOP CIVIL | AREIA MÉDIA | Material | m³ | 0.1373 | 145.91 | 20.03
1671 | Insumo | 2386 | AGETOP CIVIL | BRITA Nº 1 | Material | m³ | 0.0227 | 113.9 | 2.58
1672 | Insumo | 2497 | AGETOP CIVIL | BRITA Nº 2 | Material | m³ | 0.0227 | 111.96 | 2.54
1673 | Insumo | 1221 | AGETOP CIVIL | CAL HIDRATADA | Material | Kg | 20.5514 | 0.82 | 16.85
1674 | Insumo | 1215 | AGETOP CIVIL | CIMENTO PORTLAND CPII-32 | Material | Kg | 34.5538 | 0.54 | 18.65
1675 | Insumo | 2033 | AGETOP CIVIL | TIJOLO COMUM MACIÇO (4,5x9x19cm) | Material | un | 201.6 | 0.33 | 66.52
1677 | [6 empty] | Total => | 0 | 347.26
1678
1679 | 3.3.5.0.3. | Código | Banco | Descrição | Tipo | Und | Quant. | Valor Unit | Total
1680 | Composição | 081828 | AGETOP CIVIL | CAIXA DE AREIA 60X60X80CM (MEDIDAS INTERNAS) FUNDO DE BRITA COM GRELHA METÁLICA FERRO CHATO PADRÃO GOINFRA | 8 | Un | 1
1681 | Insumo | 0010 | AGETOP CIVIL | CARPINTEIRO | Mão de Obra | h | 0.0257 | 18.62 | 0.47
1682 | Insumo | 0025 | AGETOP CIVIL | OFICIAL "B" | Mão de Obra | h | 0.0125 | 18.91 | 0.23
1683 | Insumo | 0102 | AGETOP CIVIL | ARAME RECOZIDO 18 BWG | Material | Kg | 0.0298 | 21.13 | 0.62
1684 | Insumo | 2804 | AGETOP CIVIL | AREIA GROSSA | Material | m³ | 0.0157 | 144.93 | 2.27
1685 | Insumo | 2497 | AGETOP CIVIL | BRITA Nº 2 | Material | m³ | 0.0122 | 111.96 | 1.36
1686 | Insumo | 1334 | AGETOP CIVIL | DISCO DE CORTE DIAM. 5/8"- 10" | Material | un | 0.0965 | 10.42 | 1
1687 | Insumo | 2448 | AGETOP CIVIL | AÇO CA-60 B - 5,0 MM | Material | Kg | 1.5157 | 9.51 | 14.41
1688 | Insumo | 1973 | AGETOP CIVIL | ADITIVO IMPERMEABILIZANTE DE PEGA NORMAL PARA ARGAMASSA E CONCRETO REF.: SIKA 1 / VEDACIT (D=1,00) OU EQUIVALENTE | Material | Kg | 0.8965 | 6.26 | 5.61
1689 | Insumo | 0104 | AGETOP CIVIL | AREIA MÉDIA | Material | m³ | 0.1373 | 145.91 | 20.03
1690 | Insumo | 1221 | AGETOP CIVIL | CAL HIDRATADA | Material | Kg | 20.5514 | 0.82 | 16.85
1691 | Insumo | 2217 | AGETOP CIVIL | CHAPA DE AÇO DOBRADA Nº 11 (3,00 MM) | Material | Kg | 9.066 | 7.67 | 69.53
1692 | Insumo | 2246 | AGETOP CIVIL | ELETRODO 2.5 OK | Material | Kg | 0.0752 | 21.6 | 1.62
1693 | Insumo | 2423 | AGETOP CIVIL | FERRO CANTONEIRA 1/8" X 3/4" | Material | Kg | 3.1721 | 8.15 | 25.85
1694 | Insumo | 2417 | AGETOP CIVIL | MASSA PLASTICA | Material | Kg | 0.1006 | 27.99 | 2.81
1695 | Insumo | 0008 | AGETOP CIVIL | AJUDANTE | Mão de Obra | h | 0.1224 | 12.28 | 1.5
1696 | Insumo | 0006 | AGETOP CIVIL | ARMADOR | Mão de Obra | h | 0.0955 | 18.62 | 1.77
1697 | Insumo | 0032 | AGETOP CIVIL | OPERADOR DE BETONEIRA | Mão de Obra | h | 0.0125 | 13.36 | 0.16
1698 | Insumo | 2387 | AGETOP CIVIL | BRITA Nº 0 | Material | m³ | 0.0432 | 121.96 | 5.26
1699 | Insumo | 2386 | AGETOP CIVIL | BRITA Nº 1 | Material | m³ | 0.0473 | 113.9 | 5.38
1700 | Insumo | 1696 | AGETOP CIVIL | COMPENSADO RESINADO COLA FENÓLICA 12 MM 2,20X1,10 M | Material | m² | 0.0832 | 34.43 | 2.86
1701 | Insumo | 1672 | AGETOP CIVIL | LIXA PARA FERRO Nº 100 | Material | un | 0.1257 | 2.32 | 0.29
1702 | Insumo | 0004 | AGETOP CIVIL | PEDREIRO | Mão de Obra | h | 6.8939 | 18.62 | 128.36
1703 | Insumo | 0005 | AGETOP CIVIL | SERVENTE | Mão de Obra | h | 9.2206 | 11.13 | 102.62
1704 | Insumo | 1215 | AGETOP CIVIL | CIMENTO PORTLAND CPII-32 | Material | Kg | 22.412 | 0.54 | 12.1
1705 | Insumo | 1264 | AGETOP CIVIL | DISCO DE DESBASTE 7/8" PARA CONCRETO/FERRO (1/4" X 7") | Material | un | 0.0251 | 13.3 | 0.33
1706 | Insumo | 2884 | AGETOP CIVIL | FABRICAÇÃO / MONTAGEM | Material | un | 1 | 51.9 | 51.9
1707 | Insumo | 2470 | AGETOP CIVIL | FERRO CANTONEIRA 1/8" X 7/8" | Material | Kg | 3.3449 | 8.44 | 28.23
1708 | Insumo | 2023 | AGETOP CIVIL | TABUA PARA FORMA (30CM) | Material | m | 0.0982 | 12.24 | 1.2
1709 | Insumo | 2033 | AGETOP CIVIL | TIJOLO COMUM MACIÇO (4,5x9x19cm) | Material | un | 168.7688 | 0.33 | 55.69
1710 | Insumo | 1861 | AGETOP CIVIL | PREGO 18x24 | Material | Kg | 0.0048 | 21.04 | 0.1
1712 | [6 empty] | Total => | 0 | 560.41
1713
1714 | 3.3.5.0.4. | Código | Banco | Descrição | Tipo | Und | Quant. | Valor Unit | Total
1715 | Composição | 080811 | AGETOP CIVIL | TORNEIRA DE JARDIM COM BICO PARA MANGUEIRA DIÂMETRO DE 1/2" E 3/4" | 8 | Un | 1
1716 | Insumo | 0008 | AGETOP CIVIL | AJUDANTE | Mão de Obra | h | 0.2 | 12.28 | 2.45
1717 | Insumo | 0011 | AGETOP CIVIL | ENCANADOR | Mão de Obra | h | 0.18726 | 18.62 | 3.48
1718 | Insumo | H689 | AGETOP CIVIL | FITA VEDAROSCA 18 MM | Material | m | 0.28 | 0.38 | 0.1
1719 | Insumo | H484 | AGETOP CIVIL | TORNEIRA DE JARDIM DIAMETRO 1/2 E 3/4" COM BICO | Material | un | 1 | 40.46 | 40.46
1721 | [6 empty] | Total => | 0 | 46.49
1722
1723 | 3.3.5.0.5. | Código | Banco | Descrição | Tipo | Und | Quant. | Valor Unit | Total
1724 | Composição | 080840 | AGETOP CIVIL | TAMPA T-5 ARTICULADA 20X20 | 8 | Un | 1
1725 | Insumo | 0011 | AGETOP CIVIL | ENCANADOR | Mão de Obra | h | 0.074215 | 18.62 | 1.38
1726 | Insumo | H486 | AGETOP CIVIL | TAMPA T-5 ARTICULADA 20 X 20 CM | Material | un | 1 | 36.14 | 36.14
1728 | [6 empty] | Total => | 0 | 37.52
1729
1730 | 3.3.5.0.6. | Código | Banco | Descrição | Tipo | Und | Quant. | Valor Unit | Total
1731 | Composição | 080845 | AGETOP CIVIL | CAIXA DE ALVENARIA 20x20x25 CM (MEDIDAS INTERNAS) COM REVESTIMENTO IMPERMEABILIZADO, FUNDO DE BRITA SEM TAMPA - PARA REGISTRO/TORNEIRA JARDIM | 8 | Un | 1
1732 | Insumo | 0004 | AGETOP CIVIL | PEDREIRO | Mão de Obra | h | 0.9121 | 18.62 | 16.98
1733 | Insumo | 0005 | AGETOP CIVIL | SERVENTE | Mão de Obra | h | 1.2201 | 11.13 | 13.57
1734 | Insumo | 1973 | AGETOP CIVIL | ADITIVO IMPERMEABILIZANTE DE PEGA NORMAL PARA ARGAMASSA E CONCRETO REF.: SIKA 1 / VEDACIT (D=1,00) OU EQUIVALENTE | Material | Kg | 0.1013 | 6.26 | 0.63
1735 | Insumo | 0104 | AGETOP CIVIL | AREIA MÉDIA | Material | m³ | 0.012105 | 145.91 | 1.76
1736 | Insumo | 2387 | AGETOP CIVIL | BRITA Nº 0 | Material | m³ | 0.0024 | 121.96 | 0.29
1737 | Insumo | 2386 | AGETOP CIVIL | BRITA Nº 1 | Material | m³ | 0.0024 | 113.9 | 0.27
1738 | Insumo | 1221 | AGETOP CIVIL | CAL HIDRATADA | Material | Kg | 3.2112 | 0.82 | 2.63
1739 | Insumo | 1215 | AGETOP CIVIL | CIMENTO PORTLAND CPII-32 | Material | Kg | 2.5331 | 0.54 | 1.36
1740 | Insumo | 2033 | AGETOP CIVIL | TIJOLO COMUM MACIÇO (4,5x9x19cm) | Material | un | 31.5 | 0.33 | 10.39
1742 | [6 empty] | Total => | 0 | 47.88
1743
1744 | 3.3.5.0.7. | Código | Banco | Descrição | Tipo | Und | Quant. | Valor Unit | Total
1745 | Composição | 081501 | AGETOP CIVIL | ADESIVO PLASTICO - FRASCO 850 G | 8 | Un | 1
1746 | Insumo | H112 | AGETOP CIVIL | ADESIVO PLASTICO - FRASCO 850 G | Material | un | 1 | 55.66 | 55.66
1748 | [6 empty] | Total => | 0 | 55.66
1749
1750 | 3.3.5.0.8. | Código | Banco | Descrição | Tipo | Und | Quant. | Valor Unit | Total
1751 | Composição | 081504 | AGETOP CIVIL | SOLUCAO LIMPADORA 1000 CM3 | 8 | Un | 1
1752 | Insumo | H214 | AGETOP CIVIL | SOLUCAO LIMPADORA 1000 CM3 (FRASCO PLASTICO) | Material | un | 1 | 49.09 | 49.09
1754 | [6 empty] | Total => | 0 | 49.09
1755
1756 | 3.3.5.0.9. | Código | Banco | Descrição | Tipo | Und | Quant. | Valor Unit | Total
1757 | Composição | 95644 | SINAPI | KIT CAVALETE PARA MEDIÇÃO DE ÁGUA - ENTRADA INDIVIDUALIZADA, EM PVC DN 32 (1), PARA 1 MEDIDOR FORNECIMENTO E INSTALAÇÃO (EXCLUSIVE HIDRÔMETRO). AF_11/2016 | INHI - INSTALAÇÕES HIDROS SANITÁRIAS | UN | 1
1758 | Composição Auxiliar | 88248 | SINAPI | AUXILIAR DE ENCANADOR OU BOMBEIRO HIDRÁULICO COM ENCARGOS COMPLEMENTARES | SEDI - SERVIÇOS DIVERSOS | H | 1.6114 | 15.9 | 25.62
1759 | Composição Auxiliar | 88267 | SINAPI | ENCANADOR OU BOMBEIRO HIDRÁULICO COM ENCARGOS COMPLEMENTARES | SEDI - SERVIÇOS DIVERSOS | H | 1.6114 | 22.06 | 35.54
1760 | Insumo | 00000108 | SINAPI | ADAPTADOR PVC SOLDAVEL CURTO COM BOLSA E ROSCA, 32 MM X 1", PARA AGUA FRIA | Material | UN | 2 | 2.03 | 4.06
1761 | Insumo | 00000820 | SINAPI | BUCHA DE REDUCAO DE PVC, SOLDAVEL, LONGA, COM 50 X 32 MM, PARA AGUA FRIA PREDIAL | Material | UN | 1 | 6.48 | 6.48
1762 | Insumo | 00003536 | SINAPI | JOELHO PVC, SOLDAVEL, 90 GRAUS, 32 MM, COR MARROM, PARA AGUA FRIA PREDIAL | Material | UN | 2 | 2.75 | 5.5
1763 | Insumo | 00003540 | SINAPI | JOELHO PVC, SOLDAVEL, 90 GRAUS, 50 MM, COR MARROM, PARA AGUA FRIA PREDIAL | Material | UN | 2 | 5.66 | 11.32
1764 | Insumo | 00006019 | SINAPI | REGISTRO GAVETA BRUTO EM LATAO FORJADO, BITOLA 1 " (REF 1509) | Material | UN | 1 | 39.41 | 39.41
1765 | Insumo | 00009869 | SINAPI | TUBO PVC, SOLDAVEL, DE 32 MM, AGUA FRIA (NBR-5648) | Material | M | 3.0359 | 10.17 | 30.87
1766 | Insumo | 00009875 | SINAPI | TUBO PVC, SOLDAVEL, DE 50 MM, AGUA FRIA (NBR-5648) | Material | M | 0.9553 | 17.53 | 16.74
1767 | Insumo | 00020080 | SINAPI | ADESIVO PLASTICO PARA PVC, FRASCO COM 175 GR | Material | UN | 0.5104 | 16.77 | 8.55
1768 | Insumo | 00020083 | SINAPI | SOLUCAO PREPARADORA / LIMPADORA PARA PVC, FRASCO COM 1000 CM3 | Material | UN | 0.127 | 58.23 | 7.39
1769 | Insumo | 00038383 | SINAPI | LIXA D'AGUA EM FOLHA, GRAO 100 | Material | UN | 0.49 | 1.7 | 0.83
1771 | [6 empty] | Total => | 0 | 192.31
1772
1773 | 3.3.5.0.10. | Código | Banco | Descrição | Tipo | Und | Quant. | Valor Unit | Total
1774 | Composição | 081811 | AGETOP CIVIL | HIDROMETRO DIAM.RAMAL = 25 MM VAZAO =1,5 A 3 M3 | 8 | Un | 1
1775 | Insumo | 0008 | AGETOP CIVIL | AJUDANTE | Mão de Obra | h | 0.5 | 12.28 | 6.14
1776 | Insumo | 0011 | AGETOP CIVIL | ENCANADOR | Mão de Obra | h | 0.46683 | 18.62 | 8.69
1777 | Insumo | H689 | AGETOP CIVIL | FITA VEDAROSCA 18 MM | Material | m | 2.4 | 0.38 | 0.91
1778 | Insumo | H424 | AGETOP CIVIL | HIDROMETRO 3 M3, DIAM. RAMAL = 25 MM | Material | un | 1 | 109.86 | 109.86
1780 | [6 empty] | Total => | 0 | 125.6
1781
1782 | 3.3.5.0.12. | Código | Banco | Descrição | Tipo | Und | Quant. | Valor Unit | Total
1783 | Composição | 081874 | AGETOP CIVIL | SUMIDOURO COM DIÂMETRO=1,60M E PROFUNDIDADE=4,50 M | 8 | Un | 1
1784 | Insumo | 0013 | AGETOP CIVIL | POCEIRO | Mão de Obra | h | 41.06 | 18.62 | 764.53
1785 | Insumo | 0102 | AGETOP CIVIL | ARAME RECOZIDO 18 BWG | Material | Kg | 0.43 | 21.13 | 9.08
1786 | Insumo | 2804 | AGETOP CIVIL | AREIA GROSSA | Material | m³ | 0.104 | 144.93 | 15.07
1787 | Insumo | 2497 | AGETOP CIVIL | BRITA Nº 2 | Material | m³ | 0.0585 | 111.96 | 6.54
1788 | Insumo | 0006 | AGETOP CIVIL | ARMADOR | Mão de Obra | h | 0.5 | 18.62 | 9.31
1789 | Insumo | 2437 | AGETOP CIVIL | AÇO CA-50 - 6,3 MM (1/4") | Material | Kg | 7.94 | 6.98 | 55.42
1790 | Insumo | 2386 | AGETOP CIVIL | BRITA Nº 1 | Material | m³ | 0.0585 | 113.9 | 6.66
1791 | Insumo | 0004 | AGETOP CIVIL | PEDREIRO | Mão de Obra | h | 30.406 | 18.62 | 566.15
1792 | Insumo | 0005 | AGETOP CIVIL | SERVENTE | Mão de Obra | h | 37.4322 | 11.13 | 416.61
1793 | Insumo | 2777 | AGETOP CIVIL | BRITA 3 e 4 | Material | m³ | 0.6157 | 110.48 | 68.02
1794 | Insumo | 1215 | AGETOP CIVIL | CIMENTO PORTLAND CPII-32 | Material | Kg | 45 | 0.54 | 24.3
1795 | Insumo | 1968 | AGETOP CIVIL | SARRAFO DE MADEIRA 10 CM | Material | m | 5.05 | 6.57 | 33.17
1796 | Insumo | 2033 | AGETOP CIVIL | TIJOLO COMUM MACIÇO (4,5x9x19cm) | Material | un | 1100 | 0.33 | 363
1797 | Insumo | 1861 | AGETOP CIVIL | PREGO 18x24 | Material | Kg | 0.1 | 21.04 | 2.1
1799 | [6 empty] | Total => | 0 | 2339.96
1800
1801 | 3.4.1.0.2. | Código | Banco | Descrição | Tipo | Und | Quant. | Valor Unit | Total
1802 | Composição | 081881 | AGETOP CIVIL | RESERVATÓRIO METALICO TIPO TAÇA EM AÇO PATINÁVEL - V=10M3-COLUNA SECA H=6M+FUNDAÇÃO+LOGOTIPO | 8 | Un | 1
1803 | Insumo | 0008 | AGETOP CIVIL | AJUDANTE | Mão de Obra | h | 8.03 | 12.28 | 98.6
1804 | Insumo | 0006 | AGETOP CIVIL | ARMADOR | Mão de Obra | h | 2.05 | 18.62 | 38.17
1805 | Insumo | 0010 | AGETOP CIVIL | CARPINTEIRO | Mão de Obra | h | 6.13 | 18.62 | 114.14
1806 | Insumo | 0032 | AGETOP CIVIL | OPERADOR DE BETONEIRA | Mão de Obra | h | 2.44 | 13.36 | 32.59
1807 | Insumo | 0004 | AGETOP CIVIL | PEDREIRO | Mão de Obra | h | 8.87 | 18.62 | 165.15
1808 | Insumo | 0013 | AGETOP CIVIL | POCEIRO | Mão de Obra | h | 6.39 | 18.62 | 118.98
1809 | Insumo | 0005 | AGETOP CIVIL | SERVENTE | Mão de Obra | h | 40.7 | 11.13 | 452.99
1810 | Insumo | 2439 | AGETOP CIVIL | AÇO CA-50 10,0 MM (3/8") | Material | Kg | 19.96 | 6.62 | 132.13
1811 | Insumo | 2448 | AGETOP CIVIL | AÇO CA-60 B - 5,0 MM | Material | Kg | 9.48 | 9.51 | 90.15
1812 | Insumo | 0105 | AGETOP CIVIL | ARAME GALVANIZADO Nº 14 BWG | Material | Kg | 0.03 | 20.49 | 0.61
1813 | Insumo | 0102 | AGETOP CIVIL | ARAME RECOZIDO 18 BWG | Material | Kg | 0.54 | 21.13 | 11.41
1814 | Insumo | 2804 | AGETOP CIVIL | AREIA GROSSA | Material | m³ | 1.98 | 144.93 | 286.96
1815 | Insumo | 2386 | AGETOP CIVIL | BRITA Nº 1 | Material | m³ | 0.93 | 113.9 | 105.92
1816 | Insumo | 2497 | AGETOP CIVIL | BRITA Nº 2 | Material | m³ | 0.93 | 111.96 | 104.12
1817 | Insumo | 1215 | AGETOP CIVIL | CIMENTO PORTLAND CPII-32 | Material | Kg | 690.29 | 0.54 | 372.75
1818 | Insumo | 1263 | AGETOP CIVIL | DESMOLDANTE PARA CONCRETO | Material | l | 1.84 | 7.89 | 14.51
1819 | Insumo | 1858 | AGETOP CIVIL | PONTALETE 3x3" | Material | m | 0.05 | 6.73 | 0.33
1820 | Insumo | 1861 | AGETOP CIVIL | PREGO 18x24 | Material | Kg | 0.02 | 21.04 | 0.42
1821 | Insumo | 1863 | AGETOP CIVIL | PREGO 18x30 | Material | Kg | 0.69 | 23.04 | 15.89
1822 | Insumo | 1968 | AGETOP CIVIL | SARRAFO DE MADEIRA 10 CM | Material | m | 2.3 | 6.57 | 15.11
1823 | Insumo | 2023 | AGETOP CIVIL | TABUA PARA FORMA (30CM) | Material | m | 6.69 | 12.24 | 81.88
1824 | Insumo | H672 | AGETOP CIVIL | RESERVATÓRIO D'ÁGUA TIPO TAÇA METÁLICA 10M3 - COLUNA SECA 6,0M PINTADA COM LOGOTIPO PADRÃO GOINFRA- AÇO PATINÁVEL | Material | un | 1 | 16381.2714 | 16381.27
1826 | [6 empty] | Total => |  | 18634.08
1827
1828 | 3.4.1.0.3. | Código | Banco | Descrição | Tipo | Und | Quant. | Valor Unit | Total
1829 | Composição | 071156 | AGETOP CIVIL | CURVA DE 90 GRAUS AÇO GALVANIZADO DIAM. 2.1/2" | 7 | Un | 1
1830 | Insumo | 0008 | AGETOP CIVIL | AJUDANTE | Mão de Obra | h | 0.89897 | 12.28 | 11.03
1831 | Insumo | 0012 | AGETOP CIVIL | ELETRICISTA | Mão de Obra | h | 1 | 18.62 | 18.62
1832 | Insumo | 3253 | AGETOP CIVIL | CURVA DE 90 GRAUS AÇO GALVANIZADO DIAM. 2.1/2" | Material | un | 1 | 77.52 | 77.52
1834 | [6 empty] | Total => | 0 | 107.17
1835
1836 | 3.4.1.0.4. | Código | Banco | Descrição | Tipo | Und | Quant. | Valor Unit | Total
1837 | Composição | 080910 | AGETOP CIVIL | REGISTRO DE GAVETA BRUTO DIAMETRO 2.1/2" | 8 | Un | 1
1838 | Insumo | 0008 | AGETOP CIVIL | AJUDANTE | Mão de Obra | h | 1.15 | 12.28 | 14.12
1839 | Insumo | 0011 | AGETOP CIVIL | ENCANADOR | Mão de Obra | h | 1.0736 | 18.62 | 19.99
1840 | Insumo | H689 | AGETOP CIVIL | FITA VEDAROSCA 18 MM | Material | m | 2.82 | 0.38 | 1.07
1841 | Insumo | H207 | AGETOP CIVIL | REGISTRO DE GAVETA BRUTO DIAMETRO 2.1/2" | Material | un | 1 | 229.24 | 229.24
1843 | [6 empty] | Total => | 0 | 264.42
1844
1845 | 3.4.1.0.5. | Código | Banco | Descrição | Tipo | Und | Quant. | Valor Unit | Total
1846 | Composição | 082379 | AGETOP CIVIL | TUBO FERRO GALVANIZADO 2.1/2" | 8 | m | 1
1847 | Insumo | 0008 | AGETOP CIVIL | AJUDANTE | Mão de Obra | h | 0.83 | 12.28 | 10.19
1848 | Insumo | 0011 | AGETOP CIVIL | ENCANADOR | Mão de Obra | h | 0.77516 | 18.62 | 14.43
1849 | Insumo | H689 | AGETOP CIVIL | FITA VEDAROSCA 18 MM | Material | m | 2.0075 | 0.38 | 0.76
1850 | Insumo | H695 | AGETOP CIVIL | TUBO FERRO GALVANIZADO 2.1/2" | Material | m | 1.01 | 112.4 | 113.52
1852 | [6 empty] | Total => | 0 | 138.9
1853
1854 | 3.4.1.0.6. | Código | Banco | Descrição | Tipo | Und | Quant. | Valor Unit | Total
1855 | Composição | 085003 | AGETOP CIVIL | EXTINTOR PO QUIMICO SECO (6 KG) - CAPACIDADE EXTINTORA 20 BC | 8 | Un | 1
1856 | Insumo | 0004 | AGETOP CIVIL | PEDREIRO | Mão de Obra | h | 0.45 | 18.62 | 8.37
1857 | Insumo | 0005 | AGETOP CIVIL | SERVENTE | Mão de Obra | h | 0.3879 | 11.13 | 4.31
1858 | Insumo | 2221 | AGETOP CIVIL | PARAFUSO COM BUCHA S-8 | Material | un | 2 | 0.56 | 1.12
1859 | Insumo | 3772 | AGETOP CIVIL | EXTINTOR DE PÓ QUIMICO SECO-6 KG CAPACIDADE EXTINTORA 20 BC COM PRESILHA/SETA/SUPORTE | Material | un | 1 | 142.51 | 142.51
1861 | [6 empty] | Total => | 0 | 156.31
1862
1863 | 3.4.1.0.7. | Código | Banco | Descrição | Tipo | Und | Quant. | Valor Unit | Total
1864 | Composição | 085006 | AGETOP CIVIL | EXTINTOR MULTI USO EM PO A B C (6 KG) - CAPACIDADE EXTINTORA 3A 20BC | 8 | un | 1
1865 | Insumo | 0004 | AGETOP CIVIL | PEDREIRO | Mão de Obra | h | 0.45 | 18.62 | 8.37
1866 | Insumo | 0005 | AGETOP CIVIL | SERVENTE | Mão de Obra | h | 0.387 | 11.13 | 4.3
1867 | Insumo | 2221 | AGETOP CIVIL | PARAFUSO COM BUCHA S-8 | Material | un | 2 | 0.56 | 1.12
1868 | Insumo | 3948 | AGETOP CIVIL | EXTINTOR DE PÓ ABC (6 KG) - CAPACIDADE EXTINTORA 3A 20 BC COM PRESILHA/SETA E SUPORTE | Material | un | 1 | 167 | 167
1870 | [6 empty] | Total => | 0 | 180.79
1871
1872 | 3.4.1.0.8. | Código | Banco | Descrição | Tipo | Und | Quant. | Valor Unit | Total
1873 | Composição | 085011 | AGETOP CIVIL | CAIXA DE INCÊNDIO METÁLICA COM SUPORTE PARA MANGUEIRA, TAMPA E MURETA 17X60X90 CM C/PINTURA | 8 | Un | 1
1874 | Insumo | 0104 | AGETOP CIVIL | AREIA MÉDIA | Material | m³ | 0.1 | 145.91 | 14.59
1875 | Insumo | 1221 | AGETOP CIVIL | CAL HIDRATADA | Material | Kg | 16.24 | 0.82 | 13.31
1876 | Insumo | 1674 | AGETOP CIVIL | LIXA PARA PAREDE Nº 100 | Material | un | 0.48 | 0.91 | 0.43
1877 | Insumo | 1706 | AGETOP CIVIL | MASSA CORRIDA PVA | Material | Kg | 1.34 | 2.28 | 3.05
1878 | Insumo | 0008 | AGETOP CIVIL | AJUDANTE | Mão de Obra | h | 1.03 | 12.28 | 12.64
1879 | Insumo | 0018 | AGETOP CIVIL | PINTOR | Mão de Obra | h | 3.48 | 18.62 | 64.79
1880 | Insumo | 1672 | AGETOP CIVIL | LIXA PARA FERRO Nº 100 | Material | un | 0.11 | 2.32 | 0.25
1881 | Insumo | 0004 | AGETOP CIVIL | PEDREIRO | Mão de Obra | h | 2.49 | 18.62 | 46.36
1882 | Insumo | 0005 | AGETOP CIVIL | SERVENTE | Mão de Obra | h | 2.2239 | 11.13 | 24.75
1883 | Insumo | 1215 | AGETOP CIVIL | CIMENTO PORTLAND CPII-32 | Material | Kg | 14.83 | 0.54 | 8
1884 | Insumo | 1970 | AGETOP CIVIL | DILUENTE AGUARRÁS | Material | l | 0.09 | 17.69 | 1.59
1885 | Insumo | 2294 | AGETOP CIVIL | SELADOR ACRILICO | Material | l | 0.23 | 7.83 | 1.8
1886 | Insumo | 2134 | AGETOP CIVIL | VIDRO LISO 3 MM - CORTADO E COLOCADO | Material | m² | 0.06 | 157.22 | 9.43
1887 | Insumo | 2034 | AGETOP CIVIL | TIJOLO FURADO 9x19x19 CM | Material | un | 48.88 | 0.56 | 27.37
1888 | Insumo | 2055 | AGETOP CIVIL | TINTA ESMALTE | Material | l | 0.43 | 29.75 | 12.79
1889 | Insumo | 2052 | AGETOP CIVIL | TINTA PVA LATEX | Material | l | 0.33 | 18.84 | 6.21
1890 | Insumo | H615 | AGETOP CIVIL | CAIXA DE INCÊNDIO METÁLICA COM SUPORTE PARA MANGUEIRA E TAMPA (17X60X90 CM) | Material | un | 1 | 277.63 | 277.63
1892 | [6 empty] | Total => | 0 | 524.99
1893
1894 | 3.4.1.0.9. | Código | Banco | Descrição | Tipo | Und | Quant. | Valor Unit | Total
1895 | Composição | 085017 | AGETOP CIVIL | MANGUEIRA DE INCÊNDIO DI=38 MM TIPO 2 COMP. = 15 M | 8 | CJ | 1
1896 | Insumo | 0008 | AGETOP CIVIL | AJUDANTE | Mão de Obra | h | 0.2 | 12.28 | 2.45
1897 | Insumo | 0011 | AGETOP CIVIL | ENCANADOR | Mão de Obra | h | 0.18639 | 18.62 | 3.47
1898 | Insumo | H617 | AGETOP CIVIL | MANGUEIRA DE INCÊNDIO DI=38 MM TIPO 2 COMPRIMENTO 15 M | Material | CJ | 1 | 348.01 | 348.01
1900 | [6 empty] | Total => | 0 | 353.93
1901
1902 | 3.4.1.0.10. | Código | Banco | Descrição | Tipo | Und | Quant. | Valor Unit | Total
1903 | Composição | 085025 | AGETOP CIVIL | ESGUICHO REGULÁVEL 1.1/2" | 8 | Un | 1
1904 | Insumo | 0008 | AGETOP CIVIL | AJUDANTE | Mão de Obra | h | 0.0833 | 12.28 | 1.02
1905 | Insumo | 0011 | AGETOP CIVIL | ENCANADOR | Mão de Obra | h | 0.078024 | 18.62 | 1.45
1906 | Insumo | H619 | AGETOP CIVIL | ESGUICHO REGULÁVEL 1.1/2" | Material | un | 1 | 174.83 | 174.83
1908 | [6 empty] | Total => | 0 | 177.3
1909
1910 | 3.4.1.0.11. | Código | Banco | Descrição | Tipo | Und | Quant. | Valor Unit | Total
1911 | Composição | 085027 | AGETOP CIVIL | ADAPTADOR PARA ENGATE STORZ 2.1/2" X 1.1/2" | 8 | Un | 1
1912 | Insumo | 0008 | AGETOP CIVIL | AJUDANTE | Mão de Obra | h | 0.15 | 12.28 | 1.84
1913 | Insumo | 0011 | AGETOP CIVIL | ENCANADOR | Mão de Obra | h | 0.14046 | 18.62 | 2.61
1914 | Insumo | H620 | AGETOP CIVIL | ADAPTADOR PARA ENGATE STORZ 2.1/2" X 1.1/2" | Material | un | 1 | 41.69 | 41.69
1916 | [6 empty] | Total => | 0 | 46.14
1917
1918 | 3.4.1.0.12. | Código | Banco | Descrição | Tipo | Und | Quant. | Valor Unit | Total
1919 | Composição | 085031 | AGETOP CIVIL | REGISTRO GLOBO ANGULAR 2.1/2" | 8 | Un | 1
1920 | Insumo | 0008 | AGETOP CIVIL | AJUDANTE | Mão de Obra | h | 0.5 | 12.28 | 6.14
1921 | Insumo | 0011 | AGETOP CIVIL | ENCANADOR | Mão de Obra | h | 0.46634 | 18.62 | 8.68
1922 | Insumo | H689 | AGETOP CIVIL | FITA VEDAROSCA 18 MM | Material | m | 1 | 0.38 | 0.38
1923 | Insumo | H577 | AGETOP CIVIL | REGISTRO GLOBO ANGULAR 2.1/2" | Material | un | 1 | 248.07 | 248.07
1925 | [6 empty] | Total => | 0 | 263.27
1926
1927 | 3.4.1.0.13. | Código | Banco | Descrição | Tipo | Und | Quant. | Valor Unit | Total
1928 | Composição | 085035 | AGETOP CIVIL | TAMPÃO CEGO COM CORRENTE 2.1/2" | 8 | Un | 1
1929 | Insumo | 0008 | AGETOP CIVIL | AJUDANTE | Mão de Obra | h | 0.15 | 12.28 | 1.84
1930 | Insumo | 0011 | AGETOP CIVIL | ENCANADOR | Mão de Obra | h | 0.14046 | 18.62 | 2.61
1931 | Insumo | H622 | AGETOP CIVIL | TAMPÃO CEGO COM CORRENTE 2.1/2" | Material | un | 1 | 113.24 | 113.24
1933 | [6 empty] | Total => | 0 | 117.69
1934
1935 | 3.4.1.0.14. | Código | Banco | Descrição | Tipo | Und | Quant. | Valor Unit | Total
1936 | Composição | 085037 | AGETOP CIVIL | TANQUE DE PRESSÃO DE 10 L | 8 | Un | 1
1937 | Insumo | 0008 | AGETOP CIVIL | AJUDANTE | Mão de Obra | h | 0.65 | 12.28 | 7.98
1938 | Insumo | 0011 | AGETOP CIVIL | ENCANADOR | Mão de Obra | h | 0.60666 | 18.62 | 11.29
1939 | Insumo | H689 | AGETOP CIVIL | FITA VEDAROSCA 18 MM | Material | m | 0.2 | 0.38 | 0.07
1940 | Insumo | H623 | AGETOP CIVIL | TANQUE DE PRESSÃO DE 10 L | Material | un | 1 | 200.4 | 200.4
1942 | [6 empty] | Total => | 0 | 219.74
1943
1944 | 3.4.1.0.15. | Código | Banco | Descrição | Tipo | Und | Quant. | Valor Unit | Total
1945 | Composição | 085039 | AGETOP CIVIL | PRESSOSTATO 50 A 80 PSI | 8 | Un | 1
1946 | Insumo | 0008 | AGETOP CIVIL | AJUDANTE | Mão de Obra | h | 0.65 | 12.28 | 7.98
1947 | Insumo | 0011 | AGETOP CIVIL | ENCANADOR | Mão de Obra | h | 0.60666 | 18.62 | 11.29
1948 | Insumo | H689 | AGETOP CIVIL | FITA VEDAROSCA 18 MM | Material | m | 0.2 | 0.38 | 0.07
1949 | Insumo | H624 | AGETOP CIVIL | PRESSOSTATO 50 A 80 PSI | Material | un | 1 | 74.73 | 74.73
1951 | [6 empty] | Total => | 0 | 94.07
1952
1953 | 3.4.1.0.16. | Código | Banco | Descrição | Tipo | Und | Quant. | Valor Unit | Total
1954 | Composição | 085041 | AGETOP CIVIL | MANOMETRO - 0 A 10 KG/CM2 | 8 | Un | 1
1955 | Insumo | 0008 | AGETOP CIVIL | AJUDANTE | Mão de Obra | h | 0.65 | 12.28 | 7.98
1956 | Insumo | 0011 | AGETOP CIVIL | ENCANADOR | Mão de Obra | h | 0.6072 | 18.62 | 11.3
1957 | Insumo | H689 | AGETOP CIVIL | FITA VEDAROSCA 18 MM | Material | m | 0.2 | 0.38 | 0.07
1958 | Insumo | H625 | AGETOP CIVIL | MANOMETRO - 0 A 10 KG/CM2 | Material | un | 1 | 121.91 | 121.91
1960 | [6 empty] | Total => | 0 | 141.26
1961
1962 | 3.4.1.0.17. | Código | Banco | Descrição | Tipo | Und | Quant. | Valor Unit | Total
1963 | Composição | 085047 | AGETOP CIVIL | NIPLE DUPLO FERRO GALVANIZADO 2.1/2" | 8 | Un | 1
1964 | Insumo | 0008 | AGETOP CIVIL | AJUDANTE | Mão de Obra | h | 0.4 | 12.28 | 4.91
1965 | Insumo | 0011 | AGETOP CIVIL | ENCANADOR | Mão de Obra | h | 0.37303 | 18.62 | 6.94
1966 | Insumo | H689 | AGETOP CIVIL | FITA VEDAROSCA 18 MM | Material | m | 1 | 0.38 | 0.38
1967 | Insumo | H628 | AGETOP CIVIL | NIPLE DUPLO DE FERRO GALVANIZADO 2.1/2" | Material | un | 1 | 33.49 | 33.49
1969 | [6 empty] | Total => | 0 | 45.72
1970
1971 | 3.4.1.0.18. | Código | Banco | Descrição | Tipo | Und | Quant. | Valor Unit | Total
1972 | Composição | 92377 | SINAPI | NIPLE, EM FERRO GALVANIZADO, DN 65 (2 1/2"), CONEXÃO ROSQUEADA, INSTALADO EM REDE DE ALIMENTAÇÃO PARA HIDRANTE - FORNECIMENTO E INSTALAÇÃO. AF_10/2020 | INHI - INSTALAÇÕES HIDROS SANITÁRIAS | UN | 1
1973 | Composição Auxiliar | 88248 | SINAPI | AUXILIAR DE ENCANADOR OU BOMBEIRO HIDRÁULICO COM ENCARGOS COMPLEMENTARES | SEDI - SERVIÇOS DIVERSOS | H | 0.736 | 15.9 | 11.7
1974 | Composição Auxiliar | 88267 | SINAPI | ENCANADOR OU BOMBEIRO HIDRÁULICO COM ENCARGOS COMPLEMENTARES | SEDI - SERVIÇOS DIVERSOS | H | 0.736 | 22.06 | 16.23
1975 | Insumo | 00003148 | SINAPI | FITA VEDA ROSCA EM ROLOS DE 18 MM X 50 M (L X C) | Material | UN | 0.03 | 11.48 | 0.34
1976 | Insumo | 00004208 | SINAPI | NIPLE DE FERRO GALVANIZADO, COM ROSCA BSP, DE 2 1/2" | Material | UN | 1 | 47.09 | 47.09
1977 | Insumo | 00007307 | SINAPI | FUNDO ANTICORROSIVO PARA METAIS FERROSOS (ZARCAO) | Material | L | 0.007 | 33.3 | 0.23
1979 | [6 empty] | Total => | 0 | 75.59
1980
1981 | 3.4.1.0.19. | Código | Banco | Descrição | Tipo | Und | Quant. | Valor Unit | Total
1982 | Composição | 085077 | AGETOP CIVIL | VÁLVULA DE RETENÇÃO HORIZONTAL 2.1/2" | 8 | Un | 1
1983 | Insumo | 0008 | AGETOP CIVIL | AJUDANTE | Mão de Obra | h | 1.15 | 12.28 | 14.12
1984 | Insumo | 0011 | AGETOP CIVIL | ENCANADOR | Mão de Obra | h | 1.0731 | 18.62 | 19.98
1985 | Insumo | H689 | AGETOP CIVIL | FITA VEDAROSCA 18 MM | Material | m | 1 | 0.38 | 0.38
1986 | Insumo | H600 | AGETOP CIVIL | VÁLVULA DE RETENÇÃO HORIZONTAL 2.1/2" | Material | un | 1 | 352.41 | 352.41
1988 | [6 empty] | Total => | 0 | 386.89
1989
1990 | 3.4.1.0.23. | Código | Banco | Descrição | Tipo | Und | Quant. | Valor Unit | Total
1991 | Composição | 085056 | AGETOP CIVIL | TÊ DE FERRO GALVANIZADO 90º X 2 1/2" | 8 | un | 1
1992 | Insumo | 0008 | AGETOP CIVIL | AJUDANTE | Mão de Obra | h | 0.93 | 12.28 | 11.42
1993 | Insumo | 0011 | AGETOP CIVIL | ENCANADOR | Mão de Obra | h | 0.86816 | 18.62 | 16.16
1994 | Insumo | H689 | AGETOP CIVIL | FITA VEDAROSCA 18 MM | Material | m | 1.9 | 0.38 | 0.72
1995 | Insumo | H708 | AGETOP CIVIL | TE DE FERRO GALVANIZADO 90º X 2 1/2" | Material | un | 1 | 69.17 | 69.17
1997 | [6 empty] | Total => | 0 | 97.47
1998
1999 | 3.4.1.0.26. | Código | Banco | Descrição | Tipo | Und | Quant. | Valor Unit | Total
2000 | Composição | 94789 | SINAPI | ADAPTADOR COM FLANGES LIVRES, PVC, SOLDÁVEL LONGO, DN 75 MM X 2 1/2 , INSTALADO EM RESERVAÇÃO DE ÁGUA DE EDIFICAÇÃO QUE POSSUA RESERVATÓRIO DE FIBRA/FIBROCIMENTO FORNECIMENTO E INSTALAÇÃO. AF_06/2016 | INHI - INSTALAÇÕES HIDROS SANITÁRIAS | UN | 1
2001 | Composição Auxiliar | 88248 | SINAPI | AUXILIAR DE ENCANADOR OU BOMBEIRO HIDRÁULICO COM ENCARGOS COMPLEMENTARES | SEDI - SERVIÇOS DIVERSOS | H | 0.308 | 15.9 | 4.89
2002 | Composição Auxiliar | 88267 | SINAPI | ENCANADOR OU BOMBEIRO HIDRÁULICO COM ENCARGOS COMPLEMENTARES | SEDI - SERVIÇOS DIVERSOS | H | 0.308 | 22.06 | 6.79
2003 | Insumo | 00000082 | SINAPI | ADAPTADOR PVC SOLDAVEL, LONGO, COM FLANGE LIVRE, 75 MM X 2 1/2", PARA CAIXA D' AGUA | Material | UN | 1 | 230.81 | 230.81
2004 | Insumo | 00020080 | SINAPI | ADESIVO PLASTICO PARA PVC, FRASCO COM 175 GR | Material | UN | 0.194 | 16.77 | 3.25
2005 | Insumo | 00020083 | SINAPI | SOLUCAO PREPARADORA / LIMPADORA PARA PVC, FRASCO COM 1000 CM3 | Material | UN | 0.052 | 58.23 | 3.02
2006 | Insumo | 00038383 | SINAPI | LIXA D'AGUA EM FOLHA, GRAO 100 | Material | UN | 0.031 | 1.7 | 0.05
2008 | [6 empty] | Total => | 0 | 248.81
2009
2010 | 3.4.1.0.32. | Código | Banco | Descrição | Tipo | Und | Quant. | Valor Unit | Total
2011 | Composição | 97599 | SINAPI | LUMINÁRIA DE EMERGÊNCIA, COM 30 LÂMPADAS LED DE 2 W, SEM REATOR - FORNECIMENTO E INSTALAÇÃO. AF_02/2020 | INEL - INSTALAÇÃO ELÉTRICA/ELETRIFICAÇÃO E ILUMINAÇÃO EXTERNA | UN | 1
2012 | Composição Auxiliar | 88247 | SINAPI | AUXILIAR DE ELETRICISTA COM ENCARGOS COMPLEMENTARES | SEDI - SERVIÇOS DIVERSOS | H | 0.0748 | 16.69 | 1.24
2013 | Composição Auxiliar | 88264 | SINAPI | ELETRICISTA COM ENCARGOS COMPLEMENTARES | SEDI - SERVIÇOS DIVERSOS | H | 0.1795 | 22.97 | 4.12
2014 | Insumo | 00038774 | SINAPI | LUMINARIA DE EMERGENCIA 30 LEDS, POTENCIA 2 W, BATERIA DE LITIO, AUTONOMIA DE 6 HORAS | Material | UN | 1 | 16.75 | 16.75
2016 | [6 empty] | Total => | 0 | 22.11
2017
2018 | 3.4.1.0.33. | Código | Banco | Descrição | Tipo | Und | Quant. | Valor Unit | Total
2019 | Composição | 072338 | AGETOP CIVIL | SIRENE METALICA ALCANCE 500 M | 7 | Un | 1
2020 | Insumo | 0012 | AGETOP CIVIL | ELETRICISTA | Mão de Obra | h | 0.6 | 18.62 | 11.17
2021 | Insumo | 0008 | AGETOP CIVIL | AJUDANTE | Mão de Obra | h | 0.53981 | 12.28 | 6.62
2022 | Insumo | 3774 | AGETOP CIVIL | SIRENE ELETROMECANICA METALICA ALCANCE 500 M | Material | un | 1 | 1319.3 | 1319.3
2024 | [6 empty] | Total => | 0 | 1337.09
2025
2026 | 3.5.0.0.1. | Código | Banco | Descrição | Tipo | Und | Quant. | Valor Unit | Total
2027 | Composição | 180323 | AGETOP CIVIL | GRELHA PADRÃO GOINFRA DE FERRO CHATO COM BERÇO (ESPAÇAMENTO ENTRE FACES = 1,5CM - NBR 9050 ACESSIBILIDADE) | 18 | m² | 1
2028 | Insumo | 0004 | AGETOP CIVIL | PEDREIRO | Mão de Obra | h | 2.5 | 18.62 | 46.55
2029 | Insumo | 0005 | AGETOP CIVIL | SERVENTE | Mão de Obra | h | 1 | 11.13 | 11.13
2030 | Insumo | 0104 | AGETOP CIVIL | AREIA MÉDIA | Material | m³ | 0.0097 | 145.91 | 1.41
2031 | Insumo | 2217 | AGETOP CIVIL | CHAPA DE AÇO DOBRADA Nº 11 (3,00 MM) | Material | Kg | 24.3191 | 7.67 | 186.52
2032 | Insumo | 1215 | AGETOP CIVIL | CIMENTO PORTLAND CPII-32 | Material | Kg | 3.42 | 0.54 | 1.84
2033 | Insumo | 1334 | AGETOP CIVIL | DISCO DE CORTE DIAM. 5/8"- 10" | Material | un | 0.2432 | 10.42 | 2.53
2034 | Insumo | 1264 | AGETOP CIVIL | DISCO DE DESBASTE 7/8" PARA CONCRETO/FERRO (1/4" X 7") | Material | un | 0.0595 | 13.3 | 0.79
2035 | Insumo | 2246 | AGETOP CIVIL | ELETRODO 2.5 OK | Material | Kg | 0.1896 | 21.6 | 4.09
2036 | Insumo | 2909 | AGETOP CIVIL | FABRICAÇÃO / MONTAGEM | Material | un | 1 | 128.5352 | 128.53
2037 | Insumo | 2423 | AGETOP CIVIL | FERRO CANTONEIRA 1/8" X 3/4" | Material | Kg | 7.508 | 8.15 | 61.19
2038 | Insumo | 2470 | AGETOP CIVIL | FERRO CANTONEIRA 1/8" X 7/8" | Material | Kg | 7.917 | 8.44 | 66.81
2039 | Insumo | 1672 | AGETOP CIVIL | LIXA PARA FERRO Nº 100 | Material | un | 0.2976 | 2.32 | 0.69
2040 | Insumo | 2417 | AGETOP CIVIL | MASSA PLASTICA | Material | Kg | 0.2381 | 27.99 | 6.66
2042 | [6 empty] | Total => | 0 | 518.74
2043
2044 | 3.6.1.0.1. | Código | Banco | Descrição | Tipo | Und | Quant. | Valor Unit | Total
2045 | Composição | 221122 | AGETOP CIVIL | PISO DE BORRACHA COR PRETA MODELO TÁTIL ( ALERTA OU DIRECIONAL) INCLUSO CONTRAPISO (1CI:3ARML) C/ E=2CM E NATA DE CIMENTO | 22 | m² | 1
2046 | Insumo | 0025 | AGETOP CIVIL | OFICIAL "B" | Mão de Obra | h | 0.17 | 18.91 | 3.21
2047 | Insumo | 0104 | AGETOP CIVIL | AREIA MÉDIA | Material | m³ | 0.0252 | 145.91 | 3.67
2048 | Insumo | 0008 | AGETOP CIVIL | AJUDANTE | Mão de Obra | h | 0.17 | 12.28 | 2.08
2049 | Insumo | 1243 | AGETOP CIVIL | COLA FÓRMICA (1L = 0,83KG) | Material | l | 0.14 | 32.26 | 4.51
2050 | Insumo | 2797 | AGETOP CIVIL | PISO DE BORRACHA COR PRETA MODELO TÁTIL ( ALERTA OU DIRECIONAL) | Material | m² | 1.0416 | 110.52 | 115.11
2051 | Insumo | 0004 | AGETOP CIVIL | PEDREIRO | Mão de Obra | h | 0.4569 | 18.62 | 8.5
2052 | Insumo | 0005 | AGETOP CIVIL | SERVENTE | Mão de Obra | h | 0.6091 | 11.13 | 6.77
2053 | Insumo | 1215 | AGETOP CIVIL | CIMENTO PORTLAND CPII-32 | Material | Kg | 13.16 | 0.54 | 7.1
2055 | [6 empty] | Total => | 0 | 150.95
2056
2057 | 3.6.1.0.2. | Código | Banco | Descrição | Tipo | Und | Quant. | Valor Unit | Total
2058 | Composição | 221126 | AGETOP CIVIL | PISO DE LADRILHO HIDRÁULICO COLORIDO MODELO TÁTIL ( ALERTA OU DIRECIONAL) SEM LASTRO | 22 | m² | 1
2059 | Insumo | 0004 | AGETOP CIVIL | PEDREIRO | Mão de Obra | h | 0.6083 | 18.62 | 11.32
2060 | Insumo | 0005 | AGETOP CIVIL | SERVENTE | Mão de Obra | h | 0.8544 | 11.13 | 9.5
2061 | Insumo | 2390 | AGETOP CIVIL | ARGAMASSA DE CIMENTO COLANTE | Material | Kg | 3.573 | 1.11 | 3.96
2062 | Insumo | 1215 | AGETOP CIVIL | CIMENTO PORTLAND CPII-32 | Material | Kg | 1.3 | 0.54 | 0.7
2063 | Insumo | 2799 | AGETOP CIVIL | PISO DE LADRILHO HIDRÁULICO COLORIDO MODELO TÁTIL ( ALERTA OU DIRECIONAL) | Material | m² | 1.05 | 86.41 | 90.73
2065 | [6 empty] | Total => | 0 | 116.21
2066
2067 | 3.6.2.0.1. | Código | Banco | Descrição | Tipo | Und | Quant. | Valor Unit | Total
2068 | Composição | 220059 | AGETOP CIVIL | PISO LAMINADO COM CONCRETO USINADO 20MPA E=5CM | 22 | m² | 1
2069 | Insumo | 1247 | AGETOP CIVIL | CONCRETO USINADO CONVENCIONAL FCK=20 MPA | Material | m³ | 0.049795 | 426.89 | 21.25
2070 | Insumo | 2870 | AGETOP CIVIL | POLIMENTO DE PISO EM CONCRETO COM ALISADORA DE PISO COM HÉLICE (TIPO "BAMBOLÊ") | Material | m² | 1 | 1.69 | 1.69
2071 | Insumo | 0004 | AGETOP CIVIL | PEDREIRO | Mão de Obra | h | 0.277 | 18.62 | 5.15
2072 | Insumo | 0005 | AGETOP CIVIL | SERVENTE | Mão de Obra | h | 0.2863 | 11.13 | 3.18
2073 | Insumo | 2750 | AGETOP CIVIL | CORTE MECÂNICO EM PISOS (ESPES. = 3MM E H=10 A 25 MM) | Material | m | 0.8571 | 0.24 | 0.2
2074 | Insumo | 2475 | AGETOP CIVIL | SELANTE ELASTICO REF.: SIKAFLEX-1A PLUS, VEDAFLEX OU EQUIVALENTE | Material | cm3 | 16.5 | 0.09 | 1.48
2076 | [6 empty] | Total => | 0 | 32.95
2077
2078 | 3.6.3.0.1. | Código | Banco | Descrição | Tipo | Und | Quant. | Valor Unit | Total
2079 | Composição | 220100 | AGETOP CIVIL | PASSEIO PROTECAO EM CONC.DESEMPEN.5 CM 1:2,5:3,5 (INCLUSO ESPELHO DE 30CM/ESCAVAÇÃO/REATERRO/APILOAMENTO/ATERRO INTERNO) | 22 | m² | 1
2080 | Insumo | 0010 | AGETOP CIVIL | CARPINTEIRO | Mão de Obra | h | 0.1497 | 18.62 | 2.78
2081 | Insumo | 0032 | AGETOP CIVIL | OPERADOR DE BETONEIRA | Mão de Obra | h | 0.1497 | 13.36 | 1.99
2082 | Insumo | 0004 | AGETOP CIVIL | PEDREIRO | Mão de Obra | h | 0.4172 | 18.62 | 7.76
2083 | Insumo | 0005 | AGETOP CIVIL | SERVENTE | Mão de Obra | h | 1.8222 | 11.13 | 20.28
2084 | Insumo | 2804 | AGETOP CIVIL | AREIA GROSSA | Material | m³ | 0.0603 | 144.93 | 8.73
2085 | Insumo | 2386 | AGETOP CIVIL | BRITA Nº 1 | Material | m³ | 0.0265 | 113.9 | 3.01
2086 | Insumo | 2497 | AGETOP CIVIL | BRITA Nº 2 | Material | m³ | 0.014573 | 111.96 | 1.63
2087 | Insumo | 1215 | AGETOP CIVIL | CIMENTO PORTLAND CPII-32 | Material | Kg | 23.935 | 0.54 | 12.92
2088 | Insumo | 1540 | AGETOP CIVIL | EMULSÃO ASFÁLTICA À BASE D'ÁGUA REF.: NEUTROL (ISOL 2) / IGOL 2 OU EQUIVALENTE | Material | l | 0.0175 | 13.27 | 0.23
2089 | Insumo | 1858 | AGETOP CIVIL | PONTALETE 3x3" | Material | m | 0.7062 | 6.73 | 4.75
2090 | Insumo | 1861 | AGETOP CIVIL | PREGO 18x24 | Material | Kg | 0.0438 | 21.04 | 0.92
2091 | Insumo | 2023 | AGETOP CIVIL | TABUA PARA FORMA (30CM) | Material | m | 0.5142 | 12.24 | 6.29
2093 | [6 empty] | Total => | 0 | 71.29
2094
2095 | 3.7.0.0.1. | Código | Banco | Descrição | Tipo | Und | Quant. | Valor Unit | Total
2096 | Composição | 160601 | AGETOP CIVIL | CALHA DE CHAPA GALVANIZADA | 16 | m | 1
2097 | Insumo | 0020 | AGETOP CIVIL | CALHEIRO | Mão de Obra | h | 1.585 | 17.71 | 28.06
2098 | Insumo | 1234 | AGETOP CIVIL | CHAPA GALVANIZADA 60 CM (Nº 26) | Material | m | 1 | 24.74 | 24.74
2100 | [6 empty] | Total => | 0 | 52.8
2101
2102 | 3.7.0.0.2. | Código | Banco | Descrição | Tipo | Und | Quant. | Valor Unit | Total
2103 | Composição | 230801 | AGETOP CIVIL | CORRENTE GALVANIZADA 4 MM PARA CADEADO | 23 | M | 1
2104 | Insumo | 2516 | AGETOP CIVIL | CORRENTE EM AÇO GALVANIZADO COM ELO CURTO DIAMETRO 4 MM | Material | m | 1 | 10.81 | 10.81
2106 | [6 empty] | Total => | 0 | 10.81
2107
2108 | 3.8.1.0.1. | Código | Banco | Descrição | Tipo | Und | Quant. | Valor Unit | Total
2109 | Composição | 261602 | AGETOP CIVIL | PINTURA TINTA ESMALTE PARA ESQUADRIAS DE FERRO C FUNDO ANTICORROSIVO | 26 | m² | 1
2110 | Insumo | 0008 | AGETOP CIVIL | AJUDANTE | Mão de Obra | h | 0.2735 | 12.28 | 3.35
2111 | Insumo | 0018 | AGETOP CIVIL | PINTOR | Mão de Obra | h | 0.4522 | 18.62 | 8.41
2112 | Insumo | 1672 | AGETOP CIVIL | LIXA PARA FERRO Nº 100 | Material | un | 0.18 | 2.32 | 0.41
2113 | Insumo | 2788 | AGETOP CIVIL | COMPRESSOR DE 1,5HP-70L-140LB COM PISTOLA DE RESERVATÓRIO SUPERIOR E MANGUEIRA (MANUTENÇÃO E DEPRECIAÇÃO DO EQUIPAMENTO) - PREÇO DO EQUIPAMENTO NOVO DIVIDIDO POR 1.000 | Material | un | 0.0053 | 2.41 | 0.01
2114 | Insumo | 1970 | AGETOP CIVIL | DILUENTE AGUARRÁS | Material | l | 0.0715 | 17.69 | 1.26
2115 | Insumo | 2055 | AGETOP CIVIL | TINTA ESMALTE | Material | l | 0.109 | 29.75 | 3.24
2116 | Insumo | 2212 | AGETOP CIVIL | ZARCAO/CROMATO DE ZINCO | Material | l | 0.1286 | 34.58 | 4.44
2118 | [6 empty] | Total => | 0 | 21.12
2119
2120 | 3.8.2.0.1. | Código | Banco | Descrição | Tipo | Und | Quant. | Valor Unit | Total
2121 | Composição | 261703 | AGETOP CIVIL | PINTURA TINTA POLIESPORTIVA - 2 DEMÃOS (PISOS E CIMENTADOS) | 26 | m² | 1
2122 | Insumo | 0008 | AGETOP CIVIL | AJUDANTE | Mão de Obra | h | 0.0822 | 12.28 | 1
2123 | Insumo | 0018 | AGETOP CIVIL | PINTOR | Mão de Obra | h | 0.32423 | 18.62 | 6.03
2124 | Insumo | 1227 | AGETOP CIVIL | TINTA POLIESPORTIVA | Material | l | 0.24 | 14.12 | 3.38
2126 | [6 empty] | Total => | 0 | 10.41
2127
2128 | 3.9.0.0.1. | Código | Banco | Descrição | Tipo | Und | Quant. | Valor Unit | Total
2129 | Composição | 271417 | AGETOP CIVIL | CANALETA CONCRETO DESEMPENADO 5 CM PADRÃO GOINFRA (MEIA CANA) | 27 | m | 1
2130 | Insumo | 2804 | AGETOP CIVIL | AREIA GROSSA | Material | m³ | 0.0275 | 144.93 | 3.98
2131 | Insumo | 2497 | AGETOP CIVIL | BRITA Nº 2 | Material | m³ | 0.015 | 111.96 | 1.67
2132 | Insumo | 2386 | AGETOP CIVIL | BRITA Nº 1 | Material | m³ | 0.015 | 113.9 | 1.7
2133 | Insumo | 0004 | AGETOP CIVIL | PEDREIRO | Mão de Obra | h | 0.53239 | 18.62 | 9.91
2134 | Insumo | 0005 | AGETOP CIVIL | SERVENTE | Mão de Obra | h | 1.6855 | 11.13 | 18.75
2135 | Insumo | 1215 | AGETOP CIVIL | CIMENTO PORTLAND CPII-32 | Material | Kg | 12.1595 | 0.54 | 6.56
2136 | Insumo | 2023 | AGETOP CIVIL | TABUA PARA FORMA (30CM) | Material | m | 0.1307 | 12.24 | 1.59
2138 | [6 empty] | Total => | 0 | 44.16
2139
2140 | 3.9.0.0.2. | Código | Banco | Descrição | Tipo | Und | Quant. | Valor Unit | Total
2141 | Composição | 180318 | AGETOP CIVIL | GUARDA BICICLETAS | 18 | M | 1
2142 | Insumo | 0025 | AGETOP CIVIL | OFICIAL "B" | Mão de Obra | h | 0.1333 | 18.91 | 2.52
2143 | Insumo | 1334 | AGETOP CIVIL | DISCO DE CORTE DIAM. 5/8"- 10" | Material | un | 0.0517 | 10.42 | 0.53
2144 | Insumo | 2246 | AGETOP CIVIL | ELETRODO 2.5 OK | Material | Kg | 0.0251 | 21.6 | 0.54
2145 | Insumo | 2221 | AGETOP CIVIL | PARAFUSO COM BUCHA S-8 | Material | un | 2.4 | 0.56 | 1.34
2146 | Insumo | 2417 | AGETOP CIVIL | MASSA PLASTICA | Material | Kg | 0.119 | 27.99 | 3.33
2147 | Insumo | 2389 | AGETOP CIVIL | METALON 20X30 CHAPA 18 (1,20 MM) | Material | Kg | 11.2729 | 9.54 | 107.54
2148 | Insumo | 1672 | AGETOP CIVIL | LIXA PARA FERRO Nº 100 | Material | un | 0.1488 | 2.32 | 0.34
2149 | Insumo | 0005 | AGETOP CIVIL | SERVENTE | Mão de Obra | h | 0.1333 | 11.13 | 1.48
2150 | Insumo | 1120 | AGETOP CIVIL | AÇO CA-25 | Material | Kg | 4.1168 | 7.23 | 29.76
2151 | Insumo | 1264 | AGETOP CIVIL | DISCO DE DESBASTE 7/8" PARA CONCRETO/FERRO (1/4" X 7") | Material | un | 0.0298 | 13.3 | 0.39
2152 | Insumo | 2906 | AGETOP CIVIL | FABRICAÇÃO / MONTAGEM | Material | un | 1 | 57.58 | 57.58
2154 | [6 empty] | Total => | 0 | 205.35
2155
2156 | 3.9.0.0.3. | Código | Banco | Descrição | Tipo | Und | Quant. | Valor Unit | Total
2157 | Composição | 270802 | AGETOP CIVIL | MASTROS PARA BANDEIRAS EM FERRO GALVANIZADO (ASSENTADOS/PINTADOS) - 3 UNIDADES | 27 | CJ | 1
2158 | Insumo | 2804 | AGETOP CIVIL | AREIA GROSSA | Material | m³ | 0.0934 | 144.93 | 13.53
2159 | Insumo | 1334 | AGETOP CIVIL | DISCO DE CORTE DIAM. 5/8"- 10" | Material | un | 0.0728 | 10.42 | 0.75
2160 | Insumo | 2246 | AGETOP CIVIL | ELETRODO 2.5 OK | Material | Kg | 0.024 | 21.6 | 0.51
2161 | Insumo | 2947 | AGETOP CIVIL | FABRICAÇÃO / MONTAGEM | Material | un | 1 | 571.25 | 571.25
2162 | Insumo | 2417 | AGETOP CIVIL | MASSA PLASTICA | Material | Kg | 0.4 | 27.99 | 11.19
2163 | Insumo | 0008 | AGETOP CIVIL | AJUDANTE | Mão de Obra | h | 0.6345 | 12.28 | 7.79
2164 | Insumo | 0018 | AGETOP CIVIL | PINTOR | Mão de Obra | h | 1.6781 | 18.62 | 31.24
2165 | Insumo | 2387 | AGETOP CIVIL | BRITA Nº 0 | Material | m³ | 0.0579 | 121.96 | 7.06
2166 | Insumo | 2386 | AGETOP CIVIL | BRITA Nº 1 | Material | m³ | 0.0579 | 113.9 | 6.59
2167 | Insumo | 2073 | AGETOP CIVIL | DILUENTE NR 938 SUMARE/ DILUENTE NR410 RENNER OU EQUIVALENTE | Material | l | 0.0128 | 21.52 | 0.27
2168 | Insumo | 1672 | AGETOP CIVIL | LIXA PARA FERRO Nº 100 | Material | un | 0.4176 | 2.32 | 0.96
2169 | Insumo | 0004 | AGETOP CIVIL | PEDREIRO | Mão de Obra | h | 1.5559 | 18.62 | 28.97
2170 | Insumo | 0005 | AGETOP CIVIL | SERVENTE | Mão de Obra | h | 1.5559 | 11.13 | 17.31
2171 | Insumo | 1215 | AGETOP CIVIL | CIMENTO PORTLAND CPII-32 | Material | Kg | 26.4 | 0.54 | 14.25
2172 | Insumo | 2788 | AGETOP CIVIL | COMPRESSOR DE 1,5HP-70L-140LB COM PISTOLA DE RESERVATÓRIO SUPERIOR E MANGUEIRA (MANUTENÇÃO E DEPRECIAÇÃO DO EQUIPAMENTO) - PREÇO DO EQUIPAMENTO NOVO DIVIDIDO POR 1.000 | Material | un | 0.0186 | 2.41 | 0.04
2173 | Insumo | 1970 | AGETOP CIVIL | DILUENTE AGUARRÁS | Material | l | 0.1659 | 17.69 | 2.93
2174 | Insumo | 1264 | AGETOP CIVIL | DISCO DE DESBASTE 7/8" PARA CONCRETO/FERRO (1/4" X 7") | Material | un | 0.05 | 13.3 | 0.66
2175 | Insumo | 2467 | AGETOP CIVIL | PRIMER SUPER-GALVITE | Material | l | 0.1285 | 41.12 | 5.28
2176 | Insumo | 2055 | AGETOP CIVIL | TINTA ESMALTE | Material | l | 0.2529 | 29.75 | 7.52
2177 | Insumo | 2212 | AGETOP CIVIL | ZARCAO/CROMATO DE ZINCO | Material | l | 0.2984 | 34.58 | 10.31
2178 | Insumo | H682 | AGETOP CIVIL | TUBO FERRO GALVANIZADO 2" | Material | m | 18 | 78.3117 | 1409.61
2180 | [6 empty] | Total => | 0 | 2148.02
2181
2182 | 3.9.0.0.4. | Código | Banco | Descrição | Tipo | Und | Quant. | Valor Unit | Total
2183 | Composição | 271303 | AGETOP CIVIL | BANCO DE CONCRETO POLIDO BASE EM ALVENARIA REBOCADA E PINTADA - PADRÃO GOINFRA | 27 | m | 1
2184 | Insumo | 0008 | AGETOP CIVIL | AJUDANTE | Mão de Obra | h | 1.0973 | 12.28 | 13.47
2185 | Insumo | 0006 | AGETOP CIVIL | ARMADOR | Mão de Obra | h | 0.72 | 18.62 | 13.4
2186 | Insumo | 0010 | AGETOP CIVIL | CARPINTEIRO | Mão de Obra | h | 0.3282 | 18.62 | 6.11
2187 | Insumo | 0025 | AGETOP CIVIL | OFICIAL "B" | Mão de Obra | h | 0.1837 | 18.91 | 3.47
2188 | Insumo | 0032 | AGETOP CIVIL | OPERADOR DE BETONEIRA | Mão de Obra | h | 0.0507 | 13.36 | 0.67
2189 | Insumo | 0004 | AGETOP CIVIL | PEDREIRO | Mão de Obra | h | 0.5944 | 18.62 | 11.06
2190 | Insumo | 0018 | AGETOP CIVIL | PINTOR | Mão de Obra | h | 0.1267 | 18.62 | 2.35
2191 | Insumo | 0005 | AGETOP CIVIL | SERVENTE | Mão de Obra | h | 3.7222 | 11.13 | 41.42
2192 | Insumo | 2438 | AGETOP CIVIL | AÇO CA-50 - 8,0 MM (5/16") | Material | Kg | 7.3333 | 6.69 | 49.05
2193 | Insumo | 2448 | AGETOP CIVIL | AÇO CA-60 B - 5,0 MM | Material | Kg | 2.9333 | 9.51 | 27.89
2194 | Insumo | 2426 | AGETOP CIVIL | ARAME GALVANIZADO Nº 12 BWG | Material | Kg | 0.0137 | 17.79 | 0.24
2195 | Insumo | 0102 | AGETOP CIVIL | ARAME RECOZIDO 18 BWG | Material | Kg | 0.1867 | 21.13 | 3.94
2196 | Insumo | 2804 | AGETOP CIVIL | AREIA GROSSA | Material | m³ | 0.0953 | 144.93 | 13.81
2197 | Insumo | 0104 | AGETOP CIVIL | AREIA MÉDIA | Material | m³ | 0.0211 | 145.91 | 3.07
2198 | Insumo | 2386 | AGETOP CIVIL | BRITA Nº 1 | Material | m³ | 0.0282 | 113.9 | 3.21
2199 | Insumo | 2497 | AGETOP CIVIL | BRITA Nº 2 | Material | m³ | 0.0769 | 111.96 | 8.6
2200 | Insumo | 1221 | AGETOP CIVIL | CAL HIDRATADA | Material | Kg | 3.1627 | 0.82 | 2.59
2201 | Insumo | 1215 | AGETOP CIVIL | CIMENTO PORTLAND CPII-32 | Material | Kg | 30.2448 | 0.54 | 16.33
2202 | Insumo | 1674 | AGETOP CIVIL | LIXA PARA PAREDE Nº 100 | Material | un | 0.0422 | 0.91 | 0.03
2203 | Insumo | 1896 | AGETOP CIVIL | POLIMENTO DE PISO GRANITINA/CONCRETO/ASSOALHO (COM POLITRIZ) | Material | m² | 0.5797 | 2.53 | 1.46
2204 | Insumo | 1858 | AGETOP CIVIL | PONTALETE 3x3" | Material | m | 0.758 | 6.73 | 5.1
2205 | Insumo | 1861 | AGETOP CIVIL | PREGO 18x24 | Material | Kg | 0.0782 | 21.04 | 1.64
2206 | Insumo | 2023 | AGETOP CIVIL | TABUA PARA FORMA (30CM) | Material | m | 1.0219 | 12.24 | 12.5
2207 | Insumo | 2033 | AGETOP CIVIL | TIJOLO COMUM MACIÇO (4,5x9x19cm) | Material | un | 28.588 | 0.33 | 9.43
2208 | Insumo | 2051 | AGETOP CIVIL | TINTA LATEX ACRILICA - SEMI BRILHO | Material | l | 0.0676 | 22.46 | 1.51
2210 | [6 empty] | Total => | 0 | 252.35
2211
2212 | 3.9.0.0.6. | Código | Banco | Descrição | Tipo | Und | Quant. | Valor Unit | Total
2213 | Composição | 270211 | AGETOP CIVIL | ABERTURA DE CAVA 60X60X60CM C/ ADUBAÇÃO E PLANTIO DE FOLHAGEM,ARBUSTO, ÁRVORE OU PALMEIRA C/ H=0,50 A 0,70M - EXCLUSO O CUSTO DE AQUISIÇÃO DA MUDA | 27 | un | 1
2214 | Insumo | 0019 | AGETOP CIVIL | JARDINEIRO | Mão de Obra | h | 0.09 | 11.46 | 1.03
2215 | Insumo | 0005 | AGETOP CIVIL | SERVENTE | Mão de Obra | h | 0.80485 | 11.13 | 8.95
2216 | Insumo | 2791 | AGETOP CIVIL | ADUBO MINERAL NPK 10/10/10 | Material | Kg | 0.074 | 3.92 | 0.29
2217 | Insumo | 0104 | AGETOP CIVIL | AREIA MÉDIA | Material | m³ | 0.0027 | 145.91 | 0.39
2218 | Insumo | 2792 | AGETOP CIVIL | CALCÁRIO | Material | Kg | 0.074 | 0.12 | 0
2219 | Insumo | 2057 | AGETOP CIVIL | TERRA VEGETAL | Material | m³ | 0.032 | 20.28 | 0.64
2221 | [6 empty] | Total => | 0 | 11.3
2222
2223 | 3.9.0.0.8. | Código | Banco | Descrição | Tipo | Und | Quant. | Valor Unit | Total
2224 | Composição | 270210 | AGETOP CIVIL | PLANTIO GRAMA ESMERALDA PLACA C/ M.O. IRRIG., ADUBO,TERRA VEGETAL (O.C.) A<11.000,00M2 | 27 | m² | 1
2225 | Insumo | 0019 | AGETOP CIVIL | JARDINEIRO | Mão de Obra | h | 0.11314 | 11.46 | 1.29
2226 | Insumo | 0005 | AGETOP CIVIL | SERVENTE | Mão de Obra | h | 0.3033 | 11.13 | 3.37
2227 | Insumo | 1440 | AGETOP CIVIL | ADUBO MINERAL NPK (4/14/8) | Material | Kg | 0.3 | 3.19 | 0.95
2228 | Insumo | 2775 | AGETOP CIVIL | GRAMA ESMERALDA EM PLACAS | Material | m² | 1 | 10.27 | 10.27
2229 | Insumo | 2057 | AGETOP CIVIL | TERRA VEGETAL | Material | m³ | 0.03 | 20.28 | 0.6
2231 | [6 empty] | Total => | 0 | 16.48
2232
2233 | 4.1.0.0.1. | Código | Banco | Descrição | Tipo | Und | Quant. | Valor Unit | Total
2234 | Composição | 020118 | AGETOP CIVIL | DEMOLIÇÃO MANUAL ALVENARIA TIJOLO SEM REAPROVEITAMENTO COM TRANSPORTE ATE CAÇAMBA E CARGA | 2 | m³ | 1
2235 | Insumo | 0004 | AGETOP CIVIL | PEDREIRO | Mão de Obra | h | 0.25 | 18.62 | 4.65
2236 | Insumo | 0005 | AGETOP CIVIL | SERVENTE | Mão de Obra | h | 2.3937 | 11.13 | 26.64
2238 | [6 empty] | Total => | 0 | 31.29
2239
2240 | 4.1.0.0.2. | Código | Banco | Descrição | Tipo | Und | Quant. | Valor Unit | Total
2241 | Composição | 020106 | AGETOP CIVIL | REMOÇÃO MANUAL DE JANELA OU PORTAL COM TRANSPORTE ATÉ CAÇAMBA E CARGA | 2 | m² | 1
2242 | Insumo | 0004 | AGETOP CIVIL | PEDREIRO | Mão de Obra | h | 0.029838 | 18.62 | 0.55
2243 | Insumo | 0005 | AGETOP CIVIL | SERVENTE | Mão de Obra | h | 0.4 | 11.13 | 4.45
2245 | [6 empty] | Total => | 0 | 5
2246
2247 | 4.1.0.0.3. | Código | Banco | Descrição | Tipo | Und | Quant. | Valor Unit | Total
2248 | Composição | 020121 | AGETOP CIVIL | DEMOLIÇÃO MANUAL EM CONCRETO SIMPLES COM TRANSPORTE ATÉ CAÇAMBA E CARGA | 2 | m³ | 1
2249 | Insumo | 0004 | AGETOP CIVIL | PEDREIRO | Mão de Obra | h | 1.04 | 18.62 | 19.36
2250 | Insumo | 0005 | AGETOP CIVIL | SERVENTE | Mão de Obra | h | 9.9553 | 11.13 | 110.8
2252 | [6 empty] | Total => | 0 | 130.16
2253
2254 | 4.1.0.0.5. | Código | Banco | Descrição | Tipo | Und | Quant. | Valor Unit | Total
2255 | Composição | 020143 | AGETOP CIVIL | DEMOLIÇÃO MANUAL MEIO FIO SEM REAPROVEITAMENTO COM TRANSPORTE ATÉ CAÇAMBA E CARGA | 2 | m | 1
2256 | Insumo | 0004 | AGETOP CIVIL | PEDREIRO | Mão de Obra | h | 0.04 | 18.62 | 0.74
2257 | Insumo | 0005 | AGETOP CIVIL | SERVENTE | Mão de Obra | h | 0.38293 | 11.13 | 4.26
2259 | [6 empty] | Total => | 0 | 5
2260
2261 | 4.2.0.0.1. | Código | Banco | Descrição | Tipo | Und | Quant. | Valor Unit | Total
2262 | Composição | 030101 | AGETOP CIVIL | TRANSPORTE DE ENTULHO EM CAMINHÃO INCLUSO A CARGA MANUAL | 3 | m³ | 1
2263 | Insumo | 0005 | AGETOP CIVIL | SERVENTE | Mão de Obra | h | 0.6975 | 11.13 | 7.76
2264 | Insumo | 1220 | AGETOP CIVIL | CAMINHAO BASCULANTE 6 M3 - POR HORA ( O. RODOV.) (0,3HP+0,7HI) | Material | h | 0.4 | 71.25 | 28.5
2266 | [6 empty] | Total => | 0 | 36.26
2267
2268 | 4.3.1.0.1. | Código | Banco | Descrição | Tipo | Und | Quant. | Valor Unit | Total
2269 | Composição | 041002 | AGETOP CIVIL | APILOAMENTO | 4 | m² | 1
2270 | Insumo | 0005 | AGETOP CIVIL | SERVENTE | Mão de Obra | h | 0.38711 | 11.13 | 4.3
2272 | [6 empty] | Total => | 0 | 4.3
2273
2274 | 4.4.1.0.1. | Código | Banco | Descrição | Tipo | Und | Quant. | Valor Unit | Total
2275 | Composição | 050301 | AGETOP CIVIL | ESTACA A TRADO DIAM.25 CM SEM FERRO | 5 | M | 1
2276 | Insumo | 0032 | AGETOP CIVIL | OPERADOR DE BETONEIRA | Mão de Obra | h | 0.09 | 13.36 | 1.2
2277 | Insumo | 0004 | AGETOP CIVIL | PEDREIRO | Mão de Obra | h | 0.15516 | 18.62 | 2.88
2278 | Insumo | 0005 | AGETOP CIVIL | SERVENTE | Mão de Obra | h | 1.5149 | 11.13 | 16.86
2279 | Insumo | 2804 | AGETOP CIVIL | AREIA GROSSA | Material | m³ | 0.044 | 144.93 | 6.37
2280 | Insumo | 2386 | AGETOP CIVIL | BRITA Nº 1 | Material | m³ | 0.0205 | 113.9 | 2.33
2281 | Insumo | 2497 | AGETOP CIVIL | BRITA Nº 2 | Material | m³ | 0.0205 | 111.96 | 2.29
2282 | Insumo | 1215 | AGETOP CIVIL | CIMENTO PORTLAND CPII-32 | Material | Kg | 13.8462 | 0.54 | 7.47
2284 | [6 empty] | Total => | 0 | 39.4
2285
2286 | 4.4.1.0.2. | Código | Banco | Descrição | Tipo | Und | Quant. | Valor Unit | Total
2287 | Composição | 052006 | AGETOP CIVIL | ACO CA 50-A - 12,5 MM (1/2") - (OBRAS CIVIS) | 5 | Kg | 1
2288 | Insumo | 0102 | AGETOP CIVIL | ARAME RECOZIDO 18 BWG | Material | Kg | 0.03 | 21.13 | 0.63
2289 | Insumo | 0008 | AGETOP CIVIL | AJUDANTE | Mão de Obra | h | 0.1 | 12.28 | 1.22
2290 | Insumo | 0006 | AGETOP CIVIL | ARMADOR | Mão de Obra | h | 0.093722 | 18.62 | 1.74
2291 | Insumo | 2440 | AGETOP CIVIL | AÇO CA-50 12,5 MM (1/2") | Material | Kg | 1.1 | 6.2 | 6.82
2293 | [6 empty] | Total => | 0 | 10.41
2294
2295 | 4.4.1.0.3. | Código | Banco | Descrição | Tipo | Und | Quant. | Valor Unit | Total
2296 | Composição | 052014 | AGETOP CIVIL | ACO CA-60 - 5,0 MM - (OBRAS CIVIS) | 5 | Kg | 1
2297 | Insumo | 0102 | AGETOP CIVIL | ARAME RECOZIDO 18 BWG | Material | Kg | 0.02 | 21.13 | 0.42
2298 | Insumo | 2448 | AGETOP CIVIL | AÇO CA-60 B - 5,0 MM | Material | Kg | 1.1 | 9.51 | 10.46
2299 | Insumo | 0008 | AGETOP CIVIL | AJUDANTE | Mão de Obra | h | 0.062883 | 12.28 | 0.77
2300 | Insumo | 0006 | AGETOP CIVIL | ARMADOR | Mão de Obra | h | 0.07 | 18.62 | 1.3
2302 | [6 empty] | Total => | 0 | 12.95
2303
2304 | 4.4.1.0.4. | Código | Banco | Descrição | Tipo | Und | Quant. | Valor Unit | Total
2305 | Composição | 051036 | AGETOP CIVIL | CONCRETO USINADO BOMBEÁVEL FCK=25 MPA (O.C.) | 5 | m³ | 1
2306 | Insumo | 2666 | AGETOP CIVIL | CONCRETO USINADO BOMBEÁVEL FCK=25 MPA | Material | m³ | 1.02 | 460.08 | 469.28
2308 | [6 empty] | Total => | 0 | 469.28
2309
2310 | 4.4.1.0.5. | Código | Banco | Descrição | Tipo | Und | Quant. | Valor Unit | Total
2311 | Composição | 051060 | AGETOP CIVIL | LANÇAMENTO/APLICAÇÃO/ADENSAMENTO DE CONCRETO USINADO BOMBEADO EM FUNDAÇÃO | 5 | m³ | 1
2312 | Insumo | 0025 | AGETOP CIVIL | OFICIAL "B" | Mão de Obra | h | 0.6446 | 18.91 | 12.18
2313 | Insumo | 0005 | AGETOP CIVIL | SERVENTE | Mão de Obra | h | 1.8019 | 11.13 | 20.05
2314 | Insumo | 2149 | AGETOP CIVIL | VIBRADOR 2 HP COM MANGOTE 32MM E MANGUEIRA DE 5M ( MANUTENÇÃO E DEPRECIAÇÃO DO EQUIPAMENTO) - PREÇO DO EQUIPAMENTO NOVO DIVIDIDO POR 1.000 | Material | un | 0.0468 | 2.08 | 0.09
2316 | [6 empty] | Total => | 0 | 32.32
2317
2318 | 4.4.1.0.6. | Código | Banco | Descrição | Tipo | Und | Quant. | Valor Unit | Total
2319 | Composição | 051009 | AGETOP CIVIL | FORMA TABUA PINHO PARA FUNDACOES U=3V - (OBRAS CIVIS) | 5 | m² | 1
2320 | Insumo | 0010 | AGETOP CIVIL | CARPINTEIRO | Mão de Obra | h | 1.3 | 18.62 | 24.2
2321 | Insumo | 0008 | AGETOP CIVIL | AJUDANTE | Mão de Obra | h | 1.3 | 12.28 | 15.96
2322 | Insumo | 1263 | AGETOP CIVIL | DESMOLDANTE PARA CONCRETO | Material | l | 0.4 | 7.89 | 3.15
2323 | Insumo | 1968 | AGETOP CIVIL | SARRAFO DE MADEIRA 10 CM | Material | m | 0.5 | 6.57 | 3.28
2324 | Insumo | 2023 | AGETOP CIVIL | TABUA PARA FORMA (30CM) | Material | m | 1.2382 | 12.24 | 15.15
2325 | Insumo | 1863 | AGETOP CIVIL | PREGO 18x30 | Material | Kg | 0.15 | 23.04 | 3.45
2327 | [6 empty] | Total => | 0 | 65.19
2328
2329 | 4.5.1.0.1. | Código | Banco | Descrição | Tipo | Und | Quant. | Valor Unit | Total
2330 | Composição | 92762 | SINAPI | ARMAÇÃO DE PILAR OU VIGA DE ESTRUTURA CONVENCIONAL DE CONCRETO ARMADO UTILIZANDO AÇO CA-50 DE 10,0 MM - MONTAGEM. AF_06/2022 | FUES - FUNDAÇÕES E ESTRUTURAS | KG | 1
2331 | Composição Auxiliar | 88238 | SINAPI | AJUDANTE DE ARMADOR COM ENCARGOS COMPLEMENTARES | SEDI - SERVIÇOS DIVERSOS | H | 0.0064 | 16.21 | 0.1
2332 | Composição Auxiliar | 88245 | SINAPI | ARMADOR COM ENCARGOS COMPLEMENTARES | SEDI - SERVIÇOS DIVERSOS | H | 0.0392 | 22.51 | 0.88
2333 | Composição Auxiliar | 92803 | SINAPI | CORTE E DOBRA DE AÇO CA-50, DIÂMETRO DE 10,0 MM. AF_06/2022 | FUES - FUNDAÇÕES E ESTRUTURAS | KG | 1 | 7.99 | 7.99
2334 | Insumo | 00039017 | SINAPI | ESPACADOR / DISTANCIADOR CIRCULAR COM ENTRADA LATERAL, EM PLASTICO, PARA VERGALHAO *4,2 A 12,5* MM, COBRIMENTO 20 MM | Material | UN | 0.543 | 0.18 | 0.09
2335 | Insumo | 00043132 | SINAPI | ARAME RECOZIDO 16 BWG, D = 1,65 MM (0,016 KG/M) OU 18 BWG, D = 1,25 MM (0,01 KG/M) | Material | KG | 0.025 | 20.83 | 0.52
2337 | [6 empty] | Total => | 0 | 9.58
2338
2339 | 4.5.1.0.2. | Código | Banco | Descrição | Tipo | Und | Quant. | Valor Unit | Total
2340 | Composição | 92759 | SINAPI | ARMAÇÃO DE PILAR OU VIGA DE ESTRUTURA CONVENCIONAL DE CONCRETO ARMADO UTILIZANDO AÇO CA-60 DE 5,0 MM - MONTAGEM. AF_06/2022 | FUES - FUNDAÇÕES E ESTRUTURAS | KG | 1
2341 | Composição Auxiliar | 88238 | SINAPI | AJUDANTE DE ARMADOR COM ENCARGOS COMPLEMENTARES | SEDI - SERVIÇOS DIVERSOS | H | 0.0175 | 16.21 | 0.28
2342 | Composição Auxiliar | 88245 | SINAPI | ARMADOR COM ENCARGOS COMPLEMENTARES | SEDI - SERVIÇOS DIVERSOS | H | 0.1069 | 22.51 | 2.4
2343 | Composição Auxiliar | 92800 | SINAPI | CORTE E DOBRA DE AÇO CA-60, DIÂMETRO DE 5,0 MM. AF_06/2022 | FUES - FUNDAÇÕES E ESTRUTURAS | KG | 1 | 8.55 | 8.55
2344 | Insumo | 00039017 | SINAPI | ESPACADOR / DISTANCIADOR CIRCULAR COM ENTRADA LATERAL, EM PLASTICO, PARA VERGALHAO *4,2 A 12,5* MM, COBRIMENTO 20 MM | Material | UN | 1.19 | 0.18 | 0.21
2345 | Insumo | 00043132 | SINAPI | ARAME RECOZIDO 16 BWG, D = 1,65 MM (0,016 KG/M) OU 18 BWG, D = 1,25 MM (0,01 KG/M) | Material | KG | 0.025 | 20.83 | 0.52
2347 | [6 empty] | Total => | 0 | 11.96
2348
2349 | 4.5.1.0.3. | Código | Banco | Descrição | Tipo | Und | Quant. | Valor Unit | Total
2350 | Composição | 060524 | AGETOP CIVIL | CONCRETO USINADO BOMBEÁVEL FCK=25 MPA (O.C.) | 6 | m³ | 1
2351 | Insumo | 2666 | AGETOP CIVIL | CONCRETO USINADO BOMBEÁVEL FCK=25 MPA | Material | m³ | 1.02 | 460.08 | 469.28
2353 | [6 empty] | Total => | 0 | 469.28
2354
2355 | 4.5.1.0.4. | Código | Banco | Descrição | Tipo | Und | Quant. | Valor Unit | Total
2356 | Composição | 060800 | AGETOP CIVIL | LANÇAMENTO/APLICAÇÃO/ADENSAMENTO DE CONCRETO USINADO BOMBEADO EM ESTRUTURA - (O.C.) | 6 | m³ | 1
2357 | Insumo | 0025 | AGETOP CIVIL | OFICIAL "B" | Mão de Obra | h | 1.7929 | 18.91 | 33.9
2358 | Insumo | 0005 | AGETOP CIVIL | SERVENTE | Mão de Obra | h | 0.6446 | 11.13 | 7.17
2359 | Insumo | 2149 | AGETOP CIVIL | VIBRADOR 2 HP COM MANGOTE 32MM E MANGUEIRA DE 5M ( MANUTENÇÃO E DEPRECIAÇÃO DO EQUIPAMENTO) - PREÇO DO EQUIPAMENTO NOVO DIVIDIDO POR 1.000 | Material | un | 0.0468 | 2.08 | 0.09
2361 | [6 empty] | Total => | 0 | 41.16
2362
2363 | 4.5.1.0.5. | Código | Banco | Descrição | Tipo | Und | Quant. | Valor Unit | Total
2364 | Composição | 060204 | AGETOP CIVIL | FORMA CHAPA DE COMPENSADO PLASTIFICADO 17MM U=4 V (OBRAS CIVIS) | 6 | m² | 1
2365 | Insumo | 0010 | AGETOP CIVIL | CARPINTEIRO | Mão de Obra | h | 1.16 | 18.62 | 21.59
2366 | Insumo | 0005 | AGETOP CIVIL | SERVENTE | Mão de Obra | h | 1.16 | 11.13 | 12.91
2367 | Insumo | 1702 | AGETOP CIVIL | COMPENSADO PLASTIFICADO 17 MM 2,20X1,10 M | Material | m² | 0.3 | 76.57 | 22.97
2368 | Insumo | 2380 | AGETOP CIVIL | ESCORA ROLIÇA (TIPO EUCALIPTO) | Material | m | 1.5 | 3.16 | 4.74
2369 | Insumo | 1861 | AGETOP CIVIL | PREGO 18x24 | Material | Kg | 0.3 | 21.04 | 6.31
2370 | Insumo | 1968 | AGETOP CIVIL | SARRAFO DE MADEIRA 10 CM | Material | m | 1.2541 | 6.57 | 8.23
2371 | Insumo | 2023 | AGETOP CIVIL | TABUA PARA FORMA (30CM) | Material | m | 0.7 | 12.24 | 8.56
2373 | [6 empty] | Total => | 0 | 85.31
2374
2375 | 4.8.1.0.1. | Código | Banco | Descrição | Tipo | Und | Quant. | Valor Unit | Total
2376 | Composição | 210102 | AGETOP CIVIL | CHAPISCO ROLADO (1CIM:3 ARML)+(1 COLA:10 CIM) | 21 | m² | 1
2377 | Insumo | 0104 | AGETOP CIVIL | AREIA MÉDIA | Material | m³ | 0.003 | 145.91 | 0.43
2378 | Insumo | 0018 | AGETOP CIVIL | PINTOR | Mão de Obra | h | 0.052538 | 18.62 | 0.97
2379 | Insumo | 1215 | AGETOP CIVIL | CIMENTO PORTLAND CPII-32 | Material | Kg | 1.2167 | 0.54 | 0.65
2380 | Insumo | 2360 | AGETOP CIVIL | COLA BRANCA (1L = 1,2 KG) | Material | Kg | 0.086 | 22.01 | 1.89
2382 | [6 empty] | Total => | 0 | 3.94
2383
2384 | 4.8.1.0.2. | Código | Banco | Descrição | Tipo | Und | Quant. | Valor Unit | Total
2385 | Composição | 200403 | AGETOP CIVIL | REBOCO (1 CALH:4 ARFC+100kgCI/M3) | 20 | m² | 1
2386 | Insumo | 0004 | AGETOP CIVIL | PEDREIRO | Mão de Obra | h | 0.4389 | 18.62 | 8.17
2387 | Insumo | 0005 | AGETOP CIVIL | SERVENTE | Mão de Obra | h | 0.4 | 11.13 | 4.45
2388 | Insumo | 2502 | AGETOP CIVIL | AREIA FINA | Material | m³ | 0.0038014 | 151.29 | 0.57
2389 | Insumo | 1221 | AGETOP CIVIL | CAL HIDRATADA | Material | Kg | 0.9555 | 0.82 | 0.78
2390 | Insumo | 1215 | AGETOP CIVIL | CIMENTO PORTLAND CPII-32 | Material | Kg | 0.525 | 0.54 | 0.28
2392 | [6 empty] | Total => | 0 | 14.25
2393
2394 | 4.9.1.0.1. | Código | Banco | Descrição | Tipo | Und | Quant. | Valor Unit | Total
2395 | Composição | 261000 | AGETOP CIVIL | PINTURA LATEX ACRILICA 2 DEMAOS C/SELADOR | 26 | m² | 1
2396 | Insumo | 1674 | AGETOP CIVIL | LIXA PARA PAREDE Nº 100 | Material | un | 0.1 | 0.91 | 0.09
2397 | Insumo | 0008 | AGETOP CIVIL | AJUDANTE | Mão de Obra | h | 0.052608 | 12.28 | 0.64
2398 | Insumo | 0018 | AGETOP CIVIL | PINTOR | Mão de Obra | h | 0.3021 | 18.62 | 5.62
2399 | Insumo | 2294 | AGETOP CIVIL | SELADOR ACRILICO | Material | l | 0.12 | 7.83 | 0.93
2400 | Insumo | 2051 | AGETOP CIVIL | TINTA LATEX ACRILICA - SEMI BRILHO | Material | l | 0.16 | 22.46 | 3.59
2402 | [6 empty] | Total => | 0 | 10.87
2403
2404 | 4.9.7.0.1. | Código | Banco | Descrição | Tipo | Und | Quant. | Valor Unit | Total
2405 | Composição | 261620 | AGETOP CIVIL | LETREIRO MÉDIO A GRANDE PORTE EM PAREDE FEITO A PINCEL | 26 | m² | 1
2406 | Insumo | 0018 | AGETOP CIVIL | PINTOR | Mão de Obra | h | 5.5708 | 18.62 | 103.72
2407 | Insumo | 2051 | AGETOP CIVIL | TINTA LATEX ACRILICA - SEMI BRILHO | Material | l | 0.0896 | 22.46 | 2.01
2409 | [6 empty] | Total => | 0 | 105.73
2410
2411 | 4.9.8.0.1. | Código | Banco | Descrição | Tipo | Und | Quant. | Valor Unit | Total
2412 | Composição | 261700 | AGETOP CIVIL | DEMARCAÇÃO DE QUADRA/VAGAS COM TINTA POLIESPORTIVA | 26 | m | 1
2413 | Insumo | 0008 | AGETOP CIVIL | AJUDANTE | Mão de Obra | h | 0.49119 | 12.28 | 6.03
2414 | Insumo | 0018 | AGETOP CIVIL | PINTOR | Mão de Obra | h | 0.1 | 18.62 | 1.86
2415 | Insumo | 2430 | AGETOP CIVIL | FITA CREPE 19MM | Material | m | 2 | 0.08 | 0.16
2416 | Insumo | 1227 | AGETOP CIVIL | TINTA POLIESPORTIVA | Material | l | 0.03 | 14.12 | 0.42
2418 | [6 empty] | Total => | 0 | 8.47
2419
2420 | 4.10.0.0.1. | Código | Banco | Descrição | Tipo | Und | Quant. | Valor Unit | Total
2421 | Composição | 201410 | AGETOP CIVIL | MOLDURA TIPO "U" INVERTIDO EM ARGAMASSA COM 2CM DE ESPESSURA TIPO PINGADEIRA EM MURO/PLATIBANDA ( A PARTE VERTICAL DESCE 2,5CM) | 20 | m² | 1
2422 | Insumo | 0004 | AGETOP CIVIL | PEDREIRO | Mão de Obra | h | 1.323 | 18.62 | 24.63
2423 | Insumo | 0005 | AGETOP CIVIL | SERVENTE | Mão de Obra | h | 1.293 | 11.13 | 14.39
2424 | Insumo | 0104 | AGETOP CIVIL | AREIA MÉDIA | Material | m³ | 0.039116 | 145.91 | 5.7
2425 | Insumo | 1221 | AGETOP CIVIL | CAL HIDRATADA | Material | Kg | 7.9615 | 0.82 | 6.52
2426 | Insumo | 1215 | AGETOP CIVIL | CIMENTO PORTLAND CPII-32 | Material | Kg | 6.562 | 0.54 | 3.54
2428 | [6 empty] | Total => | 0 | 54.78
2429
2430 | 5.1.0.0.1. | Código | Banco | Descrição | Tipo | Und | Quant. | Valor Unit | Total
2431 | Composição | 020701 | AGETOP CIVIL | LOCAÇÃO DA OBRA, EXECUÇÃO DE GABARITO SEM REAPROVEITAMENTO, INCLUSO PINTURA (FACE INTERNA DO RIPÃO 15CM) E PIQUETE COM TESTEMUNHA | 2 | m² | 1
2432 | Insumo | 0025 | AGETOP CIVIL | OFICIAL "B" | Mão de Obra | h | 0.0373 | 18.91 | 0.7
2433 | Insumo | 0102 | AGETOP CIVIL | ARAME RECOZIDO 18 BWG | Material | Kg | 0.0024 | 21.13 | 0.05
2434 | Insumo | 1858 | AGETOP CIVIL | PONTALETE 3x3" | Material | m | 0.20525 | 6.73 | 1.38
2435 | Insumo | 0005 | AGETOP CIVIL | SERVENTE | Mão de Obra | h | 0.0583 | 11.13 | 0.64
2436 | Insumo | 1861 | AGETOP CIVIL | PREGO 18x24 | Material | Kg | 0.0058 | 21.04 | 0.12
2437 | Insumo | 1967 | AGETOP CIVIL | RIPAO DE MADEIRA 15 CM | Material | m | 0.2116 | 6.24 | 1.32
2438 | Insumo | 2842 | AGETOP CIVIL | TINTA LATEX ACRÍLICA 2ª LINHA/ECONÔMICA | Material | l | 0.0052 | 11.18 | 0.05
2440 | [6 empty] | Total => | 0 | 4.26
2441
2442 | 5.3.0.0.1. | Código | Banco | Descrição | Tipo | Und | Quant. | Valor Unit | Total
2443 | Composição | 041140 | AGETOP CIVIL | REGULARIZAÇÃO DO TERRENO SEM APILOAMENTO COM TRANSPORTE MANUAL DA TERRA ESCAVADA | 4 | m² | 1
2444 | Insumo | 0004 | AGETOP CIVIL | PEDREIRO | Mão de Obra | h | 0.0674 | 18.62 | 1.25
2445 | Insumo | 0005 | AGETOP CIVIL | SERVENTE | Mão de Obra | h | 0.081257 | 11.13 | 0.9
2447 | [6 empty] | Total => | 0 | 2.15
2448
2449 | 5.4.1.0.1. | Código | Banco | Descrição | Tipo | Und | Quant. | Valor Unit | Total
2450 | Composição | 050302 | AGETOP CIVIL | ESTACA A TRADO DIAM.30 CM SEM FERRO | 5 | M | 1
2451 | Insumo | 0032 | AGETOP CIVIL | OPERADOR DE BETONEIRA | Mão de Obra | h | 0.1296 | 13.36 | 1.73
2452 | Insumo | 0004 | AGETOP CIVIL | PEDREIRO | Mão de Obra | h | 0.2828 | 18.62 | 5.26
2453 | Insumo | 0005 | AGETOP CIVIL | SERVENTE | Mão de Obra | h | 2.0796 | 11.13 | 23.14
2454 | Insumo | 2804 | AGETOP CIVIL | AREIA GROSSA | Material | m³ | 0.0634 | 144.93 | 9.18
2455 | Insumo | 2386 | AGETOP CIVIL | BRITA Nº 1 | Material | m³ | 0.0296 | 113.9 | 3.37
2456 | Insumo | 2497 | AGETOP CIVIL | BRITA Nº 2 | Material | m³ | 0.0296 | 111.96 | 3.31
2457 | Insumo | 1215 | AGETOP CIVIL | CIMENTO PORTLAND CPII-32 | Material | Kg | 19.9374 | 0.54 | 10.76
2459 | [6 empty] | Total => | 0 | 56.75
2460
2461 | 5.4.1.0.3. | Código | Banco | Descrição | Tipo | Und | Quant. | Valor Unit | Total
2462 | Composição | 052005 | AGETOP CIVIL | ACO CA-50A - 10,0 MM (3/8") - (OBRAS CIVIS) | 5 | Kg | 1
2463 | Insumo | 0102 | AGETOP CIVIL | ARAME RECOZIDO 18 BWG | Material | Kg | 0.015978 | 21.13 | 0.33
2464 | Insumo | 2439 | AGETOP CIVIL | AÇO CA-50 10,0 MM (3/8") | Material | Kg | 1.1 | 6.62 | 7.28
2465 | Insumo | 0008 | AGETOP CIVIL | AJUDANTE | Mão de Obra | h | 0.08 | 12.28 | 0.98
2466 | Insumo | 0006 | AGETOP CIVIL | ARMADOR | Mão de Obra | h | 0.08 | 18.62 | 1.48
2468 | [6 empty] | Total => | 0 | 10.07
2469
2470 | 5.4.2.0.1. | Código | Banco | Descrição | Tipo | Und | Quant. | Valor Unit | Total
2471 | Composição | 050901 | AGETOP CIVIL | ESCAVACAO MANUAL DE VALAS (SAPATAS/BLOCOS) | 5 | m³ | 1
2472 | Insumo | 0005 | AGETOP CIVIL | SERVENTE | Mão de Obra | h | 3.1471 | 11.13 | 35.02
2474 | [6 empty] | Total => | 0 | 35.02
2475
2476 | 5.4.2.0.3. | Código | Banco | Descrição | Tipo | Und | Quant. | Valor Unit | Total
2477 | Composição | 96617 | SINAPI | LASTRO DE CONCRETO MAGRO, APLICADO EM BLOCOS DE COROAMENTO OU SAPATAS, ESPESSURA DE 3 CM. AF_08/2017 | FUES - FUNDAÇÕES E ESTRUTURAS | m² | 1
2478 | Composição Auxiliar | 88309 | SINAPI | PEDREIRO COM ENCARGOS COMPLEMENTARES | SEDI - SERVIÇOS DIVERSOS | H | 0.18583 | 22.69 | 4.21
2479 | Composição Auxiliar | 88316 | SINAPI | SERVENTE COM ENCARGOS COMPLEMENTARES | SEDI - SERVIÇOS DIVERSOS | H | 0.0508 | 15.84 | 0.8
2480 | Composição Auxiliar | 94968 | SINAPI | CONCRETO MAGRO PARA LASTRO, TRAÇO 1:4,5:4,5 (EM MASSA SECA DE CIMENTO/ AREIA MÉDIA/ BRITA 1) - PREPARO MECÂNICO COM BETONEIRA 600 L. AF_05/2021 | FUES - FUNDAÇÕES E ESTRUTURAS | m³ | 0.0339 | 323.08 | 10.95
2482 | [6 empty] | Total => | 0 | 15.96
2483
2484 | 5.4.4.0.1. | Código | Banco | Descrição | Tipo | Und | Quant. | Valor Unit | Total
2485 | Composição | 050251 | AGETOP CIVIL | CORPO DE PROVA | 5 | Un | 1
2486 | Insumo | 2757 | AGETOP CIVIL | CORPO DE PROVA | Material | un | 1 | 12.51 | 12.51
2488 | [6 empty] | Total => | 0 | 12.51
2489
2490 | 5.5.1.0.2. | Código | Banco | Descrição | Tipo | Und | Quant. | Valor Unit | Total
2491 | Composição | 060191 | AGETOP CIVIL | FORMA DE TABUA CINTA BALDRAME U=8 VEZES | 6 | m² | 1
2492 | Insumo | 0010 | AGETOP CIVIL | CARPINTEIRO | Mão de Obra | h | 0.2993 | 18.62 | 5.57
2493 | Insumo | 1858 | AGETOP CIVIL | PONTALETE 3x3" | Material | m | 1.3635 | 6.73 | 9.17
2494 | Insumo | 0008 | AGETOP CIVIL | AJUDANTE | Mão de Obra | h | 0.3124 | 12.28 | 3.83
2495 | Insumo | 2023 | AGETOP CIVIL | TABUA PARA FORMA (30CM) | Material | m | 0.7134 | 12.24 | 8.73
2496 | Insumo | 1861 | AGETOP CIVIL | PREGO 18x24 | Material | Kg | 0.0876 | 21.04 | 1.84
2498 | [6 empty] | Total => | 0 | 29.14
2499
2500 | 5.5.1.0.6. | Código | Banco | Descrição | Tipo | Und | Quant. | Valor Unit | Total
2501 | Composição | 060304 | AGETOP CIVIL | ACO CA-50 A - 8,0 MM (5/16") - (OBRAS CIVIS) | 6 | Kg | 1
2502 | Insumo | 0102 | AGETOP CIVIL | ARAME RECOZIDO 18 BWG | Material | Kg | 0.02 | 21.13 | 0.42
2503 | Insumo | 2438 | AGETOP CIVIL | AÇO CA-50 - 8,0 MM (5/16") | Material | Kg | 1.1 | 6.69 | 7.35
2504 | Insumo | 0008 | AGETOP CIVIL | AJUDANTE | Mão de Obra | h | 0.0744 | 12.28 | 0.91
2505 | Insumo | 0006 | AGETOP CIVIL | ARMADOR | Mão de Obra | h | 0.08 | 18.62 | 1.48
2507 | [6 empty] | Total => | 0 | 10.16
2508
2509 | 5.5.2.0.1. | Código | Banco | Descrição | Tipo | Und | Quant. | Valor Unit | Total
2510 | Composição | 060205 | AGETOP CIVIL | FORMA CHAPA DE COMPENSADO PLASTIFICADO 17MM U=7 V - (OBRAS CIVIS) | 6 | m² | 1
2511 | Insumo | 0010 | AGETOP CIVIL | CARPINTEIRO | Mão de Obra | h | 0.60498 | 18.62 | 11.26
2512 | Insumo | 0005 | AGETOP CIVIL | SERVENTE | Mão de Obra | h | 0.66 | 11.13 | 7.34
2513 | Insumo | 1702 | AGETOP CIVIL | COMPENSADO PLASTIFICADO 17 MM 2,20X1,10 M | Material | m² | 0.16 | 76.57 | 12.25
2514 | Insumo | 2380 | AGETOP CIVIL | ESCORA ROLIÇA (TIPO EUCALIPTO) | Material | m | 0.8 | 3.16 | 2.52
2515 | Insumo | 1861 | AGETOP CIVIL | PREGO 18x24 | Material | Kg | 0.17 | 21.04 | 3.57
2516 | Insumo | 1968 | AGETOP CIVIL | SARRAFO DE MADEIRA 10 CM | Material | m | 0.5 | 6.57 | 3.28
2517 | Insumo | 2023 | AGETOP CIVIL | TABUA PARA FORMA (30CM) | Material | m | 0.6 | 12.24 | 7.34
2519 | [6 empty] | Total => | 0 | 47.56
2520
2521 | 5.5.5.0.1. | Código | Banco | Descrição | Tipo | Und | Quant. | Valor Unit | Total
2522 | Composição | 060487 | AGETOP CIVIL | CORPO DE PROVA | 6 | Un | 1
2523 | Insumo | 2757 | AGETOP CIVIL | CORPO DE PROVA | Material | un | 1 | 12.51 | 12.51
2525 | [6 empty] | Total => | 0 | 12.51
2526
2527 | 5.5.6.0.1. | Código | Banco | Descrição | Tipo | Und | Quant. | Valor Unit | Total
2528 | Composição | 060010 | AGETOP CIVIL | VERGA/CONTRAVERGA EM CONCRETO ARMADO FCK = 20 MPA | 6 | m³ | 1
2529 | Insumo | 0010 | AGETOP CIVIL | CARPINTEIRO | Mão de Obra | h | 5.986 | 18.62 | 111.45
2530 | Insumo | 0025 | AGETOP CIVIL | OFICIAL "B" | Mão de Obra | h | 1.9348 | 18.91 | 36.58
2531 | Insumo | 2426 | AGETOP CIVIL | ARAME GALVANIZADO Nº 12 BWG | Material | Kg | 0.49 | 17.79 | 8.71
2532 | Insumo | 0102 | AGETOP CIVIL | ARAME RECOZIDO 18 BWG | Material | Kg | 2.6693 | 21.13 | 56.4
2533 | Insumo | 2804 | AGETOP CIVIL | AREIA GROSSA | Material | m³ | 0.809 | 144.93 | 117.24
2534 | Insumo | 2497 | AGETOP CIVIL | BRITA Nº 2 | Material | m³ | 0.627 | 111.96 | 70.19
2535 | Insumo | 2448 | AGETOP CIVIL | AÇO CA-60 B - 5,0 MM | Material | Kg | 25.8137 | 9.51 | 245.48
2536 | Insumo | 0008 | AGETOP CIVIL | AJUDANTE | Mão de Obra | h | 16.6907 | 12.28 | 204.96
2537 | Insumo | 0006 | AGETOP CIVIL | ARMADOR | Mão de Obra | h | 10.4427 | 18.62 | 194.44
2538 | Insumo | 0032 | AGETOP CIVIL | OPERADOR DE BETONEIRA | Mão de Obra | h | 0.6448 | 13.36 | 8.61
2539 | Insumo | 2437 | AGETOP CIVIL | AÇO CA-50 - 6,3 MM (1/4") | Material | Kg | 121 | 6.98 | 844.58
2540 | Insumo | 2386 | AGETOP CIVIL | BRITA Nº 1 | Material | m³ | 0.209 | 113.9 | 23.8
2541 | Insumo | 0005 | AGETOP CIVIL | SERVENTE | Mão de Obra | h | 5.8032 | 11.13 | 64.58
2542 | Insumo | 1215 | AGETOP CIVIL | CIMENTO PORTLAND CPII-32 | Material | Kg | 320 | 0.54 | 172.8
2543 | Insumo | 2023 | AGETOP CIVIL | TABUA PARA FORMA (30CM) | Material | m | 20.9278 | 12.24 | 256.15
2544 | Insumo | 1861 | AGETOP CIVIL | PREGO 18x24 | Material | Kg | 1.114 | 21.04 | 23.43
2546 | [6 empty] | Total => | 0 | 2439.4
2547
2548 | 5.6.1.0.2. | Código | Banco | Descrição | Tipo | Und | Quant. | Valor Unit | Total
2549 | Composição | 070421 | AGETOP CIVIL | BUCHA E ARRUELA METALICA DIAM. 3/4" | 7 | PR | 1
2550 | Insumo | 0008 | AGETOP CIVIL | AJUDANTE | Mão de Obra | h | 0.01 | 12.28 | 0.12
2551 | Insumo | 0012 | AGETOP CIVIL | ELETRICISTA | Mão de Obra | h | 0.01 | 18.62 | 0.18
2552 | Insumo | 3079 | AGETOP CIVIL | BUCHA E ARRUELA METALICA DIAM. 3/4" | Material | PR | 1 | 1.56 | 1.56
2554 | [6 empty] | Total => | 0 | 1.86
2555
2556 | 5.6.1.0.5. | Código | Banco | Descrição | Tipo | Und | Quant. | Valor Unit | Total
2557 | Composição | 91844 | SINAPI | ELETRODUTO FLEXÍVEL CORRUGADO, PVC, DN 25 MM (3/4"), PARA CIRCUITOS TERMINAIS, INSTALADO EM LAJE - FORNECIMENTO E INSTALAÇÃO. AF_03/2023 | INEL - INSTALAÇÃO ELÉTRICA/ELETRIFICAÇÃO E ILUMINAÇÃO EXTERNA | M | 1
2558 | Composição Auxiliar | 88247 | SINAPI | AUXILIAR DE ELETRICISTA COM ENCARGOS COMPLEMENTARES | SEDI - SERVIÇOS DIVERSOS | H | 0.071 | 16.69 | 1.18
2559 | Composição Auxiliar | 88264 | SINAPI | ELETRICISTA COM ENCARGOS COMPLEMENTARES | SEDI - SERVIÇOS DIVERSOS | H | 0.071 | 22.97 | 1.63
2560 | Insumo | 00002688 | SINAPI | ELETRODUTO PVC FLEXIVEL CORRUGADO, COR AMARELA, DE 25 MM | Material | M | 1.1 | 1.98 | 2.17
2561 | Insumo | 00043132 | SINAPI | ARAME RECOZIDO 16 BWG, D = 1,65 MM (0,016 KG/M) OU 18 BWG, D = 1,25 MM (0,01 KG/M) | Material | KG | 0.0018 | 20.83 | 0.03
2563 | [6 empty] | Total => | 0 | 5.01
2564
2565 | 5.6.1.0.6. | Código | Banco | Descrição | Tipo | Und | Quant. | Valor Unit | Total
2566 | Composição | 91854 | SINAPI | ELETRODUTO FLEXÍVEL CORRUGADO, PVC, DN 25 MM (3/4"), PARA CIRCUITOS TERMINAIS, INSTALADO EM PAREDE - FORNECIMENTO E INSTALAÇÃO. AF_03/2023 | INEL - INSTALAÇÃO ELÉTRICA/ELETRIFICAÇÃO E ILUMINAÇÃO EXTERNA | M | 1
2567 | Composição Auxiliar | 88247 | SINAPI | AUXILIAR DE ELETRICISTA COM ENCARGOS COMPLEMENTARES | SEDI - SERVIÇOS DIVERSOS | H | 0.134 | 16.69 | 2.23
2568 | Composição Auxiliar | 88264 | SINAPI | ELETRICISTA COM ENCARGOS COMPLEMENTARES | SEDI - SERVIÇOS DIVERSOS | H | 0.13445 | 22.97 | 3.08
2569 | Insumo | 00002688 | SINAPI | ELETRODUTO PVC FLEXIVEL CORRUGADO, COR AMARELA, DE 25 MM | Material | M | 1.017 | 1.98 | 2.01
2571 | [6 empty] | Total => | 0 | 7.32
2572
2573 | 5.6.1.0.7. | Código | Banco | Descrição | Tipo | Und | Quant. | Valor Unit | Total
2574 | Composição | 91846 | SINAPI | ELETRODUTO FLEXÍVEL CORRUGADO, PVC, DN 32 MM (1"), PARA CIRCUITOS TERMINAIS, INSTALADO EM LAJE - FORNECIMENTO E INSTALAÇÃO. AF_03/2023 | INEL - INSTALAÇÃO ELÉTRICA/ELETRIFICAÇÃO E ILUMINAÇÃO EXTERNA | M | 1
2575 | Composição Auxiliar | 88247 | SINAPI | AUXILIAR DE ELETRICISTA COM ENCARGOS COMPLEMENTARES | SEDI - SERVIÇOS DIVERSOS | H | 0.08471 | 16.69 | 1.41
2576 | Composição Auxiliar | 88264 | SINAPI | ELETRICISTA COM ENCARGOS COMPLEMENTARES | SEDI - SERVIÇOS DIVERSOS | H | 0.086 | 22.97 | 1.97
2577 | Insumo | 00002690 | SINAPI | ELETRODUTO PVC FLEXIVEL CORRUGADO, COR AMARELA, DE 32 MM | Material | M | 1.1 | 3.4 | 3.74
2578 | Insumo | 00043132 | SINAPI | ARAME RECOZIDO 16 BWG, D = 1,65 MM (0,016 KG/M) OU 18 BWG, D = 1,25 MM (0,01 KG/M) | Material | KG | 0.002 | 20.83 | 0.04
2580 | [6 empty] | Total => | 0 | 7.16
2581
2582 | 5.6.1.0.8. | Código | Banco | Descrição | Tipo | Und | Quant. | Valor Unit | Total
2583 | Composição | 91856 | SINAPI | ELETRODUTO FLEXÍVEL CORRUGADO, PVC, DN 32 MM (1"), PARA CIRCUITOS TERMINAIS, INSTALADO EM PAREDE - FORNECIMENTO E INSTALAÇÃO. AF_03/2023 | INEL - INSTALAÇÃO ELÉTRICA/ELETRIFICAÇÃO E ILUMINAÇÃO EXTERNA | M | 1
2584 | Composição Auxiliar | 88247 | SINAPI | AUXILIAR DE ELETRICISTA COM ENCARGOS COMPLEMENTARES | SEDI - SERVIÇOS DIVERSOS | H | 0.149 | 16.69 | 2.48
2585 | Composição Auxiliar | 88264 | SINAPI | ELETRICISTA COM ENCARGOS COMPLEMENTARES | SEDI - SERVIÇOS DIVERSOS | H | 0.149 | 22.97 | 3.42
2586 | Insumo | 00002690 | SINAPI | ELETRODUTO PVC FLEXIVEL CORRUGADO, COR AMARELA, DE 32 MM | Material | M | 1.017 | 3.4 | 3.45
2588 | [6 empty] | Total => | 0 | 9.35
2589
2590 | 5.6.1.0.10. | Código | Banco | Descrição | Tipo | Und | Quant. | Valor Unit | Total
2591 | Composição | 91941 | SINAPI | CAIXA RETANGULAR 4" X 2" BAIXA (0,30 M DO PISO), PVC, INSTALADA EM PAREDE - FORNECIMENTO E INSTALAÇÃO. AF_03/2023 | INEL - INSTALAÇÃO ELÉTRICA/ELETRIFICAÇÃO E ILUMINAÇÃO EXTERNA | UN | 1
2592 | Composição Auxiliar | 88247 | SINAPI | AUXILIAR DE ELETRICISTA COM ENCARGOS COMPLEMENTARES | SEDI - SERVIÇOS DIVERSOS | H | 0.164 | 16.69 | 2.73
2593 | Composição Auxiliar | 88264 | SINAPI | ELETRICISTA COM ENCARGOS COMPLEMENTARES | SEDI - SERVIÇOS DIVERSOS | H | 0.164 | 22.97 | 3.76
2594 | Composição Auxiliar | 88629 | SINAPI | ARGAMASSA TRAÇO 1:3 (EM VOLUME DE CIMENTO E AREIA MÉDIA ÚMIDA), PREPARO MANUAL. AF_08/2019 | SEDI - SERVIÇOS DIVERSOS | m³ | 0.000891 | 537.75 | 0.47
2595 | Insumo | 00001872 | SINAPI | CAIXA DE PASSAGEM, EM PVC, DE 4" X 2", PARA ELETRODUTO FLEXIVEL CORRUGADO | Material | UN | 1 | 1.14 | 1.14
2597 | [6 empty] | Total => | 0 | 8.1
2598
2599 | 5.6.1.0.11. | Código | Banco | Descrição | Tipo | Und | Quant. | Valor Unit | Total
2600 | Composição | 070680 | AGETOP CIVIL | CAIXA METÁLICA HEXAGONAL PARA ARANDELA (SEXTAVADA 3"X3") | 7 | Un | 1
2601 | Insumo | 0008 | AGETOP CIVIL | AJUDANTE | Mão de Obra | h | 0.15 | 12.28 | 1.84
2602 | Insumo | 0012 | AGETOP CIVIL | ELETRICISTA | Mão de Obra | h | 0.14046 | 18.62 | 2.61
2603 | Insumo | 3134 | AGETOP CIVIL | CAIXA METALICA HEXAGONAL PARA ARANDELA (SEXTAVADA 3 X 3) | Material | un | 1 | 2.17 | 2.17
2605 | [6 empty] | Total => | 0 | 6.62
2606
2607 | 5.6.1.0.12. | Código | Banco | Descrição | Tipo | Und | Quant. | Valor Unit | Total
2608 | Composição | 070682 | AGETOP CIVIL | CAIXA METALICA OCTOGONAL FUNDO MOVEL DUPLA 4" | 7 | Un | 1
2609 | Insumo | 0012 | AGETOP CIVIL | ELETRICISTA | Mão de Obra | h | 0.15 | 18.62 | 2.79
2610 | Insumo | 0008 | AGETOP CIVIL | AJUDANTE | Mão de Obra | h | 0.1357 | 12.28 | 1.66
2611 | Insumo | 3136 | AGETOP CIVIL | CAIXA DE PASSAGEM METALICA OCTOGONAL FUNDO MOVEL DUPLA 4" | Material | un | 1 | 4.66 | 4.66
2613 | [6 empty] | Total => | 0 | 9.11
2614
2615 | 5.6.1.0.13. | Código | Banco | Descrição | Tipo | Und | Quant. | Valor Unit | Total
2616 | Composição | 070563 | AGETOP CIVIL | CABO FLEXÍVEL, PVC (70° C), 450/750 V, 2,5 MM2 | 7 | m | 1
2617 | Insumo | 0008 | AGETOP CIVIL | AJUDANTE | Mão de Obra | h | 0.055 | 12.28 | 0.67
2618 | Insumo | 0012 | AGETOP CIVIL | ELETRICISTA | Mão de Obra | h | 0.05115 | 18.62 | 0.95
2619 | Insumo | 4014 | AGETOP CIVIL | CABO FLEXÍVEL, PVC (70° C), 450/750 V, 2,5 MM2 | Material | m | 1.02 | 2 | 2.04
2621 | [6 empty] | Total => | 0 | 3.66
2622
2623 | 5.6.1.0.15. | Código | Banco | Descrição | Tipo | Und | Quant. | Valor Unit | Total
2624 | Composição | 92023 | SINAPI | INTERRUPTOR SIMPLES (1 MÓDULO) COM 1 TOMADA DE EMBUTIR 2P+T 10 A, INCLUINDO SUPORTE E PLACA - FORNECIMENTO E INSTALAÇÃO. AF_03/2023 | INEL - INSTALAÇÃO ELÉTRICA/ELETRIFICAÇÃO E ILUMINAÇÃO EXTERNA | UN | 1
2625 | Composição Auxiliar | 91946 | SINAPI | SUPORTE PARAFUSADO COM PLACA DE ENCAIXE 4" X 2" MÉDIO (1,30 M DO PISO) PARA PONTO ELÉTRICO - FORNECIMENTO E INSTALAÇÃO. AF_03/2023 | INEL - INSTALAÇÃO ELÉTRICA/ELETRIFICAÇÃO E ILUMINAÇÃO EXTERNA | UN | 1 | 8.27 | 8.27
2626 | Composição Auxiliar | 92022 | SINAPI | INTERRUPTOR SIMPLES (1 MÓDULO) COM 1 TOMADA DE EMBUTIR 2P+T 10 A, SEM SUPORTE E SEM PLACA - FORNECIMENTO E INSTALAÇÃO. AF_03/2023 | INEL - INSTALAÇÃO ELÉTRICA/ELETRIFICAÇÃO E ILUMINAÇÃO EXTERNA | UN | 1 | 29.94 | 29.94
2628 | [6 empty] | Total => | 0 | 38.21
2629
2630 | 5.6.1.0.16. | Código | Banco | Descrição | Tipo | Und | Quant. | Valor Unit | Total
2631 | Composição | 071440 | AGETOP CIVIL | INTERRUPTOR SIMPLES (1 SECAO) | 7 | Un | 1
2632 | Insumo | 0012 | AGETOP CIVIL | ELETRICISTA | Mão de Obra | h | 0.21 | 18.62 | 3.91
2633 | Insumo | 0008 | AGETOP CIVIL | AJUDANTE | Mão de Obra | h | 0.18852 | 12.28 | 2.31
2634 | Insumo | 3337 | AGETOP CIVIL | INTERRUPTOR SIMPLES (1 SECAO) - (SUPORTE+MÓDULO+ESPELHO) | Material | un | 1 | 6.37 | 6.37
2636 | [6 empty] | Total => | 0 | 12.59
2637
2638 | 5.6.1.0.18. | Código | Banco | Descrição | Tipo | Und | Quant. | Valor Unit | Total
2639 | Composição | 070645 | AGETOP CIVIL | CAIXA DE PASSAGEM METÁLICA DE EMBUTIR 15X15X8 CM | 7 | Un | 1
2640 | Insumo | 0012 | AGETOP CIVIL | ELETRICISTA | Mão de Obra | h | 0.65315 | 18.62 | 12.16
2641 | Insumo | 0008 | AGETOP CIVIL | AJUDANTE | Mão de Obra | h | 0.7 | 12.28 | 8.59
2642 | Insumo | 3128 | AGETOP CIVIL | CAIXA DE PASSAGEM METALICA DE EMBUTIR 15X15X8 CM | Material | un | 1 | 22.56 | 22.56
2644 | [6 empty] | Total => | 0 | 43.31
2645
2646 | 5.6.1.0.19. | Código | Banco | Descrição | Tipo | Und | Quant. | Valor Unit | Total
2647 | Composição | 100903 | SINAPI | LÂMPADA TUBULAR LED DE 18/20 W, BASE G13 - FORNECIMENTO E INSTALAÇÃO. AF_02/2020_PS | INEL - INSTALAÇÃO ELÉTRICA/ELETRIFICAÇÃO E ILUMINAÇÃO EXTERNA | UN | 1
2648 | Composição Auxiliar | 88247 | SINAPI | AUXILIAR DE ELETRICISTA COM ENCARGOS COMPLEMENTARES | SEDI - SERVIÇOS DIVERSOS | H | 0.1033 | 16.69 | 1.72
2649 | Composição Auxiliar | 88264 | SINAPI | ELETRICISTA COM ENCARGOS COMPLEMENTARES | SEDI - SERVIÇOS DIVERSOS | H | 0.2478 | 22.97 | 5.69
2650 | Insumo | 00012295 | SINAPI | SOQUETE DE BAQUELITE BASE E27, PARA LAMPADAS | Material | UN | 2 | 1.84 | 3.68
2651 | Insumo | 00039387 | SINAPI | LAMPADA LED TUBULAR BIVOLT 18/20 W, BASE G13 | Material | UN | 1 | 12.79 | 12.79
2653 | [6 empty] | Total => | 0 | 23.88
2654
2655 | 5.6.1.0.22. | Código | Banco | Descrição | Tipo | Und | Quant. | Valor Unit | Total
2656 | Composição | 071688 | AGETOP CIVIL | LUMINÁRIA TIPO SPOT DE SOBREPOR PARA 01 LÂMPADA | 7 | un | 1
2657 | Insumo | 0012 | AGETOP CIVIL | ELETRICISTA | Mão de Obra | h | 0.3226 | 18.62 | 6
2658 | Insumo | 0008 | AGETOP CIVIL | AJUDANTE | Mão de Obra | h | 0.29034 | 12.28 | 3.56
2659 | Insumo | 4001 | AGETOP CIVIL | LUMINÁRIA TIPO SPOT DE SOBREPOR PARA 01 LÂMPADA | Material | un | 1 | 52.52 | 52.52
2661 | [6 empty] | Total => | 0 | 62.08
2662
2663 | 5.6.1.0.23. | Código | Banco | Descrição | Tipo | Und | Quant. | Valor Unit | Total
2664 | Composição | 101875 | SINAPI | QUADRO DE DISTRIBUIÇÃO DE ENERGIA EM CHAPA DE AÇO GALVANIZADO, DE EMBUTIR, COM BARRAMENTO TRIFÁSICO, PARA 12 DISJUNTORES DIN 100A - FORNECIMENTO E INSTALAÇÃO. AF_10/2020 | INEL - INSTALAÇÃO ELÉTRICA/ELETRIFICAÇÃO E ILUMINAÇÃO EXTERNA | UN | 1
2665 | Composição Auxiliar | 87367 | SINAPI | ARGAMASSA TRAÇO 1:1:6 (EM VOLUME DE CIMENTO, CAL E AREIA MÉDIA ÚMIDA) PARA EMBOÇO/MASSA ÚNICA/ASSENTAMENTO DE ALVENARIA DE VEDAÇÃO, PREPARO MANUAL. AF_08/2019 | SEDI - SERVIÇOS DIVERSOS | m³ | 0.011683 | 587.84 | 6.86
2666 | Composição Auxiliar | 88247 | SINAPI | AUXILIAR DE ELETRICISTA COM ENCARGOS COMPLEMENTARES | SEDI - SERVIÇOS DIVERSOS | H | 0.4811 | 16.69 | 8.02
2667 | Composição Auxiliar | 88264 | SINAPI | ELETRICISTA COM ENCARGOS COMPLEMENTARES | SEDI - SERVIÇOS DIVERSOS | H | 0.4811 | 22.97 | 11.05
2668 | Insumo | 00013393 | SINAPI | QUADRO DE DISTRIBUICAO COM BARRAMENTO TRIFASICO, DE EMBUTIR, EM CHAPA DE ACO GALVANIZADO, PARA 12 DISJUNTORES DIN, 100 A | Material | UN | 1 | 285.04 | 285.04
2670 | [6 empty] | Total => | 0 | 310.97
2671
2672 | 5.6.1.0.25. | Código | Banco | Descrição | Tipo | Und | Quant. | Valor Unit | Total
2673 | Composição | 93653 | SINAPI | DISJUNTOR MONOPOLAR TIPO DIN, CORRENTE NOMINAL DE 10A - FORNECIMENTO E INSTALAÇÃO. AF_10/2020 | INEL - INSTALAÇÃO ELÉTRICA/ELETRIFICAÇÃO E ILUMINAÇÃO EXTERNA | UN | 1
2674 | Composição Auxiliar | 88247 | SINAPI | AUXILIAR DE ELETRICISTA COM ENCARGOS COMPLEMENTARES | SEDI - SERVIÇOS DIVERSOS | H | 0.0352 | 16.69 | 0.58
2675 | Composição Auxiliar | 88264 | SINAPI | ELETRICISTA COM ENCARGOS COMPLEMENTARES | SEDI - SERVIÇOS DIVERSOS | H | 0.035552 | 22.97 | 0.81
2676 | Insumo | 00001570 | SINAPI | TERMINAL A COMPRESSAO EM COBRE ESTANHADO PARA CABO 2,5 MM2, 1 FURO E 1 COMPRESSAO, PARA PARAFUSO DE FIXACAO M5 | Material | UN | 1 | 0.8 | 0.8
2677 | Insumo | 00034653 | SINAPI | DISJUNTOR TIPO DIN/IEC, MONOPOLAR DE 6 ATE 32A | Material | UN | 1 | 6.94 | 6.94
2679 | [6 empty] | Total => | 0 | 9.13
2680
2681 | 5.6.1.0.27. | Código | Banco | Descrição | Tipo | Und | Quant. | Valor Unit | Total
2682 | Composição | 071450 | AGETOP CIVIL | INTERRUPTOR DIFERENCIAL RESIDUAL (D.R.) BIPOLAR DE 25A-30mA | 7 | Un | 1
2683 | Insumo | 0012 | AGETOP CIVIL | ELETRICISTA | Mão de Obra | h | 0.56017 | 18.62 | 10.43
2684 | Insumo | 0008 | AGETOP CIVIL | AJUDANTE | Mão de Obra | h | 0.6 | 12.28 | 7.36
2685 | Insumo | 3944 | AGETOP CIVIL | INTERRUPTOR DIFERENCIAL RESIDUAL (DR) BIPOLAR DE 25A-30MA | Material | un | 1 | 120.83 | 120.83
2687 | [6 empty] | Total => | 0 | 138.62
2688
2689 | 5.6.1.0.29. | Código | Banco | Descrição | Tipo | Und | Quant. | Valor Unit | Total
2690 | Composição | 071331 | AGETOP CIVIL | FITA ISOLANTE, ROLO DE 20,00 M | 7 | Un | 1
2691 | Insumo | 0012 | AGETOP CIVIL | ELETRICISTA | Mão de Obra | h | 0.37303 | 18.62 | 6.94
2692 | Insumo | 0008 | AGETOP CIVIL | AJUDANTE | Mão de Obra | h | 0.4 | 12.28 | 4.91
2693 | Insumo | 3320 | AGETOP CIVIL | FITA ISOLANTE, ROLO DE 20,00 M | Material | un | 1 | 7.57 | 7.57
2695 | [6 empty] | Total => | 0 | 19.42
2696
2697 | 5.6.2.0.1. | Código | Banco | Descrição | Tipo | Und | Quant. | Valor Unit | Total
2698 | Composição | 070283 | AGETOP CIVIL | BLOCO BER-10 (BLOCO DE ENGATE RAPIDO) | 7 | Un | 1
2699 | Insumo | 0008 | AGETOP CIVIL | AJUDANTE | Mão de Obra | h | 0.26977 | 12.28 | 3.31
2700 | Insumo | 0012 | AGETOP CIVIL | ELETRICISTA | Mão de Obra | h | 0.3 | 18.62 | 5.58
2701 | Insumo | 3899 | AGETOP CIVIL | BLOCO BER-10 (BLOCO DE ENGATE RAPIDO) | Material | un | 1 | 13.84 | 13.84
2703 | [6 empty] | Total => | 0 | 22.73
2704
2705 | 5.6.2.0.2. | Código | Banco | Descrição | Tipo | Und | Quant. | Valor Unit | Total
2706 | Composição | 070207 | AGETOP CIVIL | ANEL GUIA Nº 02 | 7 | Un | 1
2707 | Insumo | 0008 | AGETOP CIVIL | AJUDANTE | Mão de Obra | h | 0.15 | 12.28 | 1.84
2708 | Insumo | 0012 | AGETOP CIVIL | ELETRICISTA | Mão de Obra | h | 0.14046 | 18.62 | 2.61
2709 | Insumo | 3740 | AGETOP CIVIL | ANEL GUIA Nº. 2 - PADRÃO TELEGOIAS | Material | un | 1 | 6.22 | 6.22
2711 | [6 empty] | Total => | 0 | 10.67
2712
2713 | 5.6.2.0.3. | Código | Banco | Descrição | Tipo | Und | Quant. | Valor Unit | Total
2714 | Composição | 070211 | AGETOP CIVIL | ANILHA PLÁSTICA 2,5 CM | 7 | Un | 1
2715 | Insumo | 0008 | AGETOP CIVIL | AJUDANTE | Mão de Obra | h | 0.0133 | 12.28 | 0.16
2716 | Insumo | 0012 | AGETOP CIVIL | ELETRICISTA | Mão de Obra | h | 0.0133 | 18.62 | 0.24
2717 | Insumo | 3898 | AGETOP CIVIL | ANILHA PLÁSTICA PARA CABOS DE 25 A 70 MM | Material | un | 1 | 0.13 | 0.13
2719 | [6 empty] | Total => | 0 | 0.53
2720
2721 | 5.6.2.0.4. | Código | Banco | Descrição | Tipo | Und | Quant. | Valor Unit | Total
2722 | Composição | 070218 | AGETOP CIVIL | ARAME DE AÇO GALVANIZADO Nº 12 BWG | 7 | M | 1
2723 | Insumo | 0008 | AGETOP CIVIL | AJUDANTE | Mão de Obra | h | 0.0408 | 12.28 | 0.5
2724 | Insumo | 0012 | AGETOP CIVIL | ELETRICISTA | Mão de Obra | h | 0.038515 | 18.62 | 0.71
2725 | Insumo | 2426 | AGETOP CIVIL | ARAME GALVANIZADO Nº 12 BWG | Material | Kg | 0.045 | 17.79 | 0.8
2727 | [6 empty] | Total => | 0 | 2.01
2728
2729 | 5.6.2.0.6. | Código | Banco | Descrição | Tipo | Und | Quant. | Valor Unit | Total
2730 | Composição | 070425 | AGETOP CIVIL | BUCHA E ARRUELA METALICA DIAM. 2" | 7 | PR | 1
2731 | Insumo | 0012 | AGETOP CIVIL | ELETRICISTA | Mão de Obra | h | 0.056314 | 18.62 | 1.04
2732 | Insumo | 0008 | AGETOP CIVIL | AJUDANTE | Mão de Obra | h | 0.06 | 12.28 | 0.73
2733 | Insumo | 3076 | AGETOP CIVIL | BUCHA E ARRUELA METALICA DIAM. 2" | Material | PR | 1 | 6.62 | 6.62
2735 | [6 empty] | Total => | 0 | 8.39
2736
2737 | 5.6.2.0.7. | Código | Banco | Descrição | Tipo | Und | Quant. | Valor Unit | Total
2738 | Composição | 070427 | AGETOP CIVIL | BUCHA E ARRUELA METALICA DIAM. 3" | 7 | PR | 1
2739 | Insumo | 0008 | AGETOP CIVIL | AJUDANTE | Mão de Obra | h | 0.16179 | 12.28 | 1.98
2740 | Insumo | 0012 | AGETOP CIVIL | ELETRICISTA | Mão de Obra | h | 0.18 | 18.62 | 3.35
2741 | Insumo | 3078 | AGETOP CIVIL | BUCHA E ARRUELA METALICA DIAM. 3" | Material | PR | 1 | 11.34 | 11.34
2743 | [6 empty] | Total => | 0 | 16.67
2744
2745 | 5.6.2.0.8. | Código | Banco | Descrição | Tipo | Und | Quant. | Valor Unit | Total
2746 | Composição | 070506 | AGETOP CIVIL | CABECOTE DE LIGA DE ALUMINIO DIAM. 3" | 7 | Un | 1
2747 | Insumo | 0008 | AGETOP CIVIL | AJUDANTE | Mão de Obra | h | 0.43 | 12.28 | 5.28
2748 | Insumo | 0012 | AGETOP CIVIL | ELETRICISTA | Mão de Obra | h | 0.40151 | 18.62 | 7.47
2749 | Insumo | 3089 | AGETOP CIVIL | CABECOTE DE LIGA DE ALUMINIO DIAM. 3" | Material | un | 1 | 27.7 | 27.7
2751 | [6 empty] | Total => | 0 | 40.45
2752
2753 | 5.6.2.0.9. | Código | Banco | Descrição | Tipo | Und | Quant. | Valor Unit | Total
2754 | Composição | 070610 | AGETOP CIVIL | CABO TELEFONICO CI-50,10 PARES (USO INTERNO) | 7 | M | 1
2755 | Insumo | 0008 | AGETOP CIVIL | AJUDANTE | Mão de Obra | h | 0.085 | 12.28 | 1.04
2756 | Insumo | 0012 | AGETOP CIVIL | ELETRICISTA | Mão de Obra | h | 0.079617 | 18.62 | 1.48
2757 | Insumo | 3667 | AGETOP CIVIL | CABO TELEFONICO CI-50, 10 PARES(USO INTERNO) | Material | m | 1.02 | 7.21 | 7.35
2759 | [6 empty] | Total => | 0 | 9.87
2760
2761 | 5.6.2.0.10. | Código | Banco | Descrição | Tipo | Und | Quant. | Valor Unit | Total
2762 | Composição | 070626 | AGETOP CIVIL | CABO UTP-4P, CAT. 6 , 24 AWG | 7 | M | 1
2763 | Insumo | 0012 | AGETOP CIVIL | ELETRICISTA | Mão de Obra | h | 0.065 | 18.62 | 1.21
2764 | Insumo | 0008 | AGETOP CIVIL | AJUDANTE | Mão de Obra | h | 0.05902 | 12.28 | 0.72
2765 | Insumo | 3903 | AGETOP CIVIL | CABO UTP-4P, CAT.6, 24 AWG | Material | m | 1.02 | 2.42 | 2.46
2767 | [6 empty] | Total => | 0 | 4.39
2768
2769 | 5.6.2.0.12. | Código | Banco | Descrição | Tipo | Und | Quant. | Valor Unit | Total
2770 | Composição | 070648 | AGETOP CIVIL | CAIXA DE PASSAGEM METÁLICA DE EMBUTIR 40X40X15 CM | 7 | Un | 1
2771 | Insumo | 0008 | AGETOP CIVIL | AJUDANTE | Mão de Obra | h | 2 | 12.28 | 24.56
2772 | Insumo | 0012 | AGETOP CIVIL | ELETRICISTA | Mão de Obra | h | 1.8662 | 18.62 | 34.74
2773 | Insumo | 3131 | AGETOP CIVIL | CAIXA DE PASSAGEM METALICA DE EMBUTIR 40X40X15 CM | Material | un | 1 | 96.57 | 96.57
2775 | [6 empty] | Total => | 0 | 155.87
2776
2777 | 5.6.2.0.15. | Código | Banco | Descrição | Tipo | Und | Quant. | Valor Unit | Total
2778 | Composição | 070670 | AGETOP CIVIL | CAIXA DISTRIBUIÇÃO TELEFÔNICA DE EMBUTIR 40X40X12 CM | 7 | Un | 1
2779 | Insumo | 0012 | AGETOP CIVIL | ELETRICISTA | Mão de Obra | h | 1.8662 | 18.62 | 34.74
2780 | Insumo | 0008 | AGETOP CIVIL | AJUDANTE | Mão de Obra | h | 2 | 12.28 | 24.56
2781 | Insumo | 3677 | AGETOP CIVIL | CAIXA DE DISTRIBUICAO TELEFONICA DE EMBUTIR 40X40X12 CM | Material | un | 1 | 141.14 | 141.14
2783 | [6 empty] | Total => | 0 | 200.44
2784
2785 | 5.6.2.0.16. | Código | Banco | Descrição | Tipo | Und | Quant. | Valor Unit | Total
2786 | Composição | 070671 | AGETOP CIVIL | CAIXA DISTRIBUIÇÃO TELEFÔNICA DE EMBUTIR 60X60X12 CM | 7 | Un | 1
2787 | Insumo | 0012 | AGETOP CIVIL | ELETRICISTA | Mão de Obra | h | 1.8662 | 18.62 | 34.74
2788 | Insumo | 0008 | AGETOP CIVIL | AJUDANTE | Mão de Obra | h | 2 | 12.28 | 24.56
2789 | Insumo | 3678 | AGETOP CIVIL | CAIXA DE DISTRIBUICAO TELEFONICA DE EMBUTIR 60X60X12 CM | Material | un | 1 | 212.43 | 212.43
2791 | [6 empty] | Total => | 0 | 271.73
2792
2793 | 5.6.2.0.17. | Código | Banco | Descrição | Tipo | Und | Quant. | Valor Unit | Total
2794 | Composição | 070691 | AGETOP CIVIL | CAIXA METALICA RETANGULAR 4" X 2" X 2" | 7 | Un | 1
2795 | Insumo | 0008 | AGETOP CIVIL | AJUDANTE | Mão de Obra | h | 0.15 | 12.28 | 1.84
2796 | Insumo | 0012 | AGETOP CIVIL | ELETRICISTA | Mão de Obra | h | 0.14046 | 18.62 | 2.61
2797 | Insumo | 3138 | AGETOP CIVIL | CAIXA METALICA RETANGULAR 4"X2"X2" | Material | un | 1 | 2.22 | 2.22
2799 | [6 empty] | Total => | 0 | 6.67
2800
2801 | 5.6.2.0.18. | Código | Banco | Descrição | Tipo | Und | Quant. | Valor Unit | Total
2802 | Composição | 070711 | AGETOP CIVIL | CAIXA DE PASSAGEM 35X60X50CM (MEDIDAS INTERNAS) FUNDO DE CONCRETO (PARA TAMPA R1) | 7 | Un | 1
2803 | Insumo | 0010 | AGETOP CIVIL | CARPINTEIRO | Mão de Obra | h | 0.0229 | 18.62 | 0.42
2804 | Insumo | 0025 | AGETOP CIVIL | OFICIAL "B" | Mão de Obra | h | 0.0111 | 18.91 | 0.2
2805 | Insumo | 0102 | AGETOP CIVIL | ARAME RECOZIDO 18 BWG | Material | Kg | 0.0266 | 21.13 | 0.56
2806 | Insumo | 2804 | AGETOP CIVIL | AREIA GROSSA | Material | m³ | 0.014 | 144.93 | 2.02
2807 | Insumo | 2497 | AGETOP CIVIL | BRITA Nº 2 | Material | m³ | 0.0244 | 111.96 | 2.73
2808 | Insumo | 2438 | AGETOP CIVIL | AÇO CA-50 - 8,0 MM (5/16") | Material | Kg | 0.1123 | 6.69 | 0.75
2809 | Insumo | 2448 | AGETOP CIVIL | AÇO CA-60 B - 5,0 MM | Material | Kg | 1.3495 | 9.51 | 12.83
2810 | Insumo | 0104 | AGETOP CIVIL | AREIA MÉDIA | Material | m³ | 0.0715 | 145.91 | 10.43
2811 | Insumo | 1221 | AGETOP CIVIL | CAL HIDRATADA | Material | Kg | 10.7039 | 0.82 | 8.77
2812 | Insumo | 0008 | AGETOP CIVIL | AJUDANTE | Mão de Obra | h | 0.118 | 12.28 | 1.44
2813 | Insumo | 0006 | AGETOP CIVIL | ARMADOR | Mão de Obra | h | 0.094 | 18.62 | 1.75
2814 | Insumo | 0032 | AGETOP CIVIL | OPERADOR DE BETONEIRA | Mão de Obra | h | 0.0943 | 13.36 | 1.25
2815 | Insumo | 2386 | AGETOP CIVIL | BRITA Nº 1 | Material | m³ | 0.0172 | 113.9 | 1.95
2816 | Insumo | 1696 | AGETOP CIVIL | COMPENSADO RESINADO COLA FENÓLICA 12 MM 2,20X1,10 M | Material | m² | 0.0741 | 34.43 | 2.55
2817 | Insumo | 0004 | AGETOP CIVIL | PEDREIRO | Mão de Obra | h | 2.9497 | 18.62 | 54.92
2818 | Insumo | 0005 | AGETOP CIVIL | SERVENTE | Mão de Obra | h | 5.1315 | 11.13 | 57.11
2819 | Insumo | 1215 | AGETOP CIVIL | CIMENTO PORTLAND CPII-32 | Material | Kg | 24.9513 | 0.54 | 13.47
2820 | Insumo | 2023 | AGETOP CIVIL | TABUA PARA FORMA (30CM) | Material | m | 0.0874 | 12.24 | 1.06
2821 | Insumo | 2033 | AGETOP CIVIL | TIJOLO COMUM MACIÇO (4,5x9x19cm) | Material | un | 105 | 0.33 | 34.65
2822 | Insumo | 1861 | AGETOP CIVIL | PREGO 18x24 | Material | Kg | 0.0043 | 21.04 | 0.09
2824 | [6 empty] | Total => | 0 | 208.95
2825
2826 | 5.6.2.0.19. | Código | Banco | Descrição | Tipo | Und | Quant. | Valor Unit | Total
2827 | Composição | 070772 | AGETOP CIVIL | CERTIFICAÇÃO DIGITAL DE REDE PARA CABEAMENTO ESTRUTURADO | 7 | Un | 1
2828 | Insumo | 3904 | AGETOP CIVIL | CERTIFICAÇÃO DE REDE PARA CABEAMENTO ESTRUTURADO | Material | un | 1 | 29.22 | 29.22
2830 | [6 empty] | Total => | 0 | 29.22
2831
2832 | 5.6.2.0.21. | Código | Banco | Descrição | Tipo | Und | Quant. | Valor Unit | Total
2833 | Composição | 071145 | AGETOP CIVIL | CURVA DE 90 GRAUS DE PVC RIGIDO DIAM. 2" | 7 | Un | 1
2834 | Insumo | 0008 | AGETOP CIVIL | AJUDANTE | Mão de Obra | h | 0.38 | 12.28 | 4.66
2835 | Insumo | 0012 | AGETOP CIVIL | ELETRICISTA | Mão de Obra | h | 0.35449 | 18.62 | 6.6
2836 | Insumo | 3243 | AGETOP CIVIL | CURVA DE 90 GRAUS DE PVC RIGIDO DIAM. 2" | Material | un | 1 | 5.77 | 5.77
2838 | [6 empty] | Total => | 0 | 17.03
2839
2840 | 5.6.2.0.22. | Código | Banco | Descrição | Tipo | Und | Quant. | Valor Unit | Total
2841 | Composição | 071147 | AGETOP CIVIL | CURVA DE 90 GRAUS DE PVC RIGIDO DIAM. 3" | 7 | Un | 1
2842 | Insumo | 0012 | AGETOP CIVIL | ELETRICISTA | Mão de Obra | h | 0.93314 | 18.62 | 17.37
2843 | Insumo | 0008 | AGETOP CIVIL | AJUDANTE | Mão de Obra | h | 1 | 12.28 | 12.28
2844 | Insumo | 3245 | AGETOP CIVIL | CURVA DE 90 GRAUS DE PVC RIGIDO DIAM. 3" | Material | un | 1 | 19.11 | 19.11
2846 | [6 empty] | Total => | 0 | 48.76
2847
2848 | 5.6.2.0.23. | Código | Banco | Descrição | Tipo | Und | Quant. | Valor Unit | Total
2849 | Composição | 071157 | AGETOP CIVIL | CURVA DE 90 GRAUS AÇO GALVANIZADO DIAM. 3" | 7 | Un | 1
2850 | Insumo | 0008 | AGETOP CIVIL | AJUDANTE | Mão de Obra | h | 1.5 | 12.28 | 18.42
2851 | Insumo | 0012 | AGETOP CIVIL | ELETRICISTA | Mão de Obra | h | 1.3998 | 18.62 | 26.06
2852 | Insumo | 3249 | AGETOP CIVIL | CURVA DE 90 GRAUS AÇO GALVANIZADO DIAM. 3" | Material | un | 1 | 118.01 | 118.01
2854 | [6 empty] | Total => | 0 | 162.49
2855
2856 | 5.6.2.0.25. | Código | Banco | Descrição | Tipo | Und | Quant. | Valor Unit | Total
2857 | Composição | 071205 | AGETOP CIVIL | ELETRODUTO DE PVC RIGIDO DIAMETRO 2" | 7 | M | 1
2858 | Insumo | 0008 | AGETOP CIVIL | AJUDANTE | Mão de Obra | h | 0.5 | 12.28 | 6.14
2859 | Insumo | 0012 | AGETOP CIVIL | ELETRICISTA | Mão de Obra | h | 0.46634 | 18.62 | 8.68
2860 | Insumo | 3283 | AGETOP CIVIL | ELETRODUTO DE PVC RIGIDO DIAMETRO 2" | Material | m | 1 | 13.65 | 13.65
2862 | [6 empty] | Total => | 0 | 28.47
2863
2864 | 5.6.2.0.26. | Código | Banco | Descrição | Tipo | Und | Quant. | Valor Unit | Total
2865 | Composição | 071207 | AGETOP CIVIL | ELETRODUTO DE PVC RIGIDO DIAMETRO 3" | 7 | M | 1
2866 | Insumo | 0012 | AGETOP CIVIL | ELETRICISTA | Mão de Obra | h | 0.74666 | 18.62 | 13.9
2867 | Insumo | 0008 | AGETOP CIVIL | AJUDANTE | Mão de Obra | h | 0.8 | 12.28 | 9.82
2868 | Insumo | 3285 | AGETOP CIVIL | ELETRODUTO DE PVC RIGIDO DIAMETRO 3" | Material | m | 1 | 24.79 | 24.79
2870 | [6 empty] | Total => | 0 | 48.51
2871
2872 | 5.6.2.0.27. | Código | Banco | Descrição | Tipo | Und | Quant. | Valor Unit | Total
2873 | Composição | 071217 | AGETOP CIVIL | ELETRODUTO EM AÇO GALVANIZADO A FOGO DIÂMETRO 3" - PESADO | 7 | M | 1
2874 | Insumo | 0012 | AGETOP CIVIL | ELETRICISTA | Mão de Obra | h | 1.4933 | 18.62 | 27.8
2875 | Insumo | 0008 | AGETOP CIVIL | AJUDANTE | Mão de Obra | h | 1.6 | 12.28 | 19.64
2876 | Insumo | 3276 | AGETOP CIVIL | ELETRODUTO EM AÇO GALVANIZADO A FOGO DIÂMETRO 3" - PESADO | Material | m | 1 | 107.32 | 107.32
2878 | [6 empty] | Total => | 0 | 154.76
2879
2880 | 5.6.2.0.28. | Código | Banco | Descrição | Tipo | Und | Quant. | Valor Unit | Total
2881 | Composição | 071279 | AGETOP CIVIL | ESPELHO BAQUELITE 4" X 2" 2 FUROS RJ-45 | 7 | Un | 1
2882 | Insumo | 0008 | AGETOP CIVIL | AJUDANTE | Mão de Obra | h | 0.03 | 12.28 | 0.36
2883 | Insumo | 0012 | AGETOP CIVIL | ELETRICISTA | Mão de Obra | h | 0.0282 | 18.62 | 0.52
2884 | Insumo | 3907 | AGETOP CIVIL | ESPELHO BAQUELITE 4" X 2" 2 FUROS RJ - 45 | Material | un | 1 | 1.92 | 1.92
2886 | [6 empty] | Total => | 0 | 2.8
2887
2888 | 5.6.2.0.29. | Código | Banco | Descrição | Tipo | Und | Quant. | Valor Unit | Total
2889 | Composição | 071282 | AGETOP CIVIL | FIO DE COBRE NU 6 MM2 (18,00 M/KG) | 7 | M | 1
2890 | Insumo | 0008 | AGETOP CIVIL | AJUDANTE | Mão de Obra | h | 0.065 | 12.28 | 0.79
2891 | Insumo | 0012 | AGETOP CIVIL | ELETRICISTA | Mão de Obra | h | 0.061642 | 18.62 | 1.14
2892 | Insumo | 3311 | AGETOP CIVIL | FIO DE COBRE NU 6 MM2 (18,00 M/KG) | Material | m | 1.02 | 4.93 | 5.02
2894 | [6 empty] | Total => | 0 | 6.95
2895
2896 | 5.6.2.0.31. | Código | Banco | Descrição | Tipo | Und | Quant. | Valor Unit | Total
2897 | Composição | 071707 | AGETOP CIVIL | LUVA EM AÇO GALVANIZADO DIÂMETRO 3" | 7 | Un | 1
2898 | Insumo | 0008 | AGETOP CIVIL | AJUDANTE | Mão de Obra | h | 0.43 | 12.28 | 5.28
2899 | Insumo | 0012 | AGETOP CIVIL | ELETRICISTA | Mão de Obra | h | 0.40151 | 18.62 | 7.47
2900 | Insumo | 3366 | AGETOP CIVIL | LUVA EM AÇO GALVANIZADO A FOGO DIAMETRO 3" | Material | un | 1 | 16.76 | 16.76
2902 | [6 empty] | Total => | 0 | 29.51
2903
2904 | 5.6.2.0.33. | Código | Banco | Descrição | Tipo | Und | Quant. | Valor Unit | Total
2905 | Composição | 071745 | AGETOP CIVIL | LUVA PVC ROSQUEAVEL DIAMETRO 2" | 7 | Un | 1
2906 | Insumo | 0008 | AGETOP CIVIL | AJUDANTE | Mão de Obra | h | 0.1 | 12.28 | 1.22
2907 | Insumo | 0012 | AGETOP CIVIL | ELETRICISTA | Mão de Obra | h | 0.093722 | 18.62 | 1.74
2908 | Insumo | 3382 | AGETOP CIVIL | LUVA PVC ROSQUEAVEL DIAMETRO 2" | Material | un | 1 | 3.67 | 3.67
2910 | [6 empty] | Total => | 0 | 6.63
2911
2912 | 5.6.2.0.34. | Código | Banco | Descrição | Tipo | Und | Quant. | Valor Unit | Total
2913 | Composição | 071747 | AGETOP CIVIL | LUVA PVC ROSQUEAVEL DIAMETRO 3" | 7 | Un | 1
2914 | Insumo | 0012 | AGETOP CIVIL | ELETRICISTA | Mão de Obra | h | 0.35449 | 18.62 | 6.6
2915 | Insumo | 0008 | AGETOP CIVIL | AJUDANTE | Mão de Obra | h | 0.38 | 12.28 | 4.66
2916 | Insumo | 3384 | AGETOP CIVIL | LUVA PVC ROSQUEAVEL DIAMETRO 3" | Material | un | 1 | 9.51 | 9.51
2918 | [6 empty] | Total => | 0 | 20.77
2919
2920 | 5.6.2.0.35. | Código | Banco | Descrição | Tipo | Und | Quant. | Valor Unit | Total
2921 | Composição | 072226 | AGETOP CIVIL | RACK FECHADO DE PAREDE COM PORTA EM ACRÍLICO - 12 U´S | 7 | un | 1
2922 | Insumo | 0008 | AGETOP CIVIL | AJUDANTE | Mão de Obra | h | 0.1667 | 12.28 | 2.04
2923 | Insumo | 0012 | AGETOP CIVIL | ELETRICISTA | Mão de Obra | h | 0.15611 | 18.62 | 2.9
2924 | Insumo | 3950 | AGETOP CIVIL | RACK DE PAREDE FECHADO COM PORTA EM ACRÍLICO - 12 U'S | Material | un | 1 | 583.86 | 583.86
2926 | [6 empty] | Total => | 0 | 588.8
2927
2928 | 5.6.2.0.36. | Código | Banco | Descrição | Tipo | Und | Quant. | Valor Unit | Total
2929 | Composição | 071796 | AGETOP CIVIL | ORGANIZADOR DE CABOS (GUIA) PARA RACK 19" 1U | 7 | Un | 1
2930 | Insumo | 0012 | AGETOP CIVIL | ELETRICISTA | Mão de Obra | h | 0.14046 | 18.62 | 2.61
2931 | Insumo | 0008 | AGETOP CIVIL | AJUDANTE | Mão de Obra | h | 0.15 | 12.28 | 1.84
2932 | Insumo | 3909 | AGETOP CIVIL | ORGANIZADOR DE CABOS (GUIA) 19" 1U | Material | un | 1 | 25.12 | 25.12
2934 | [6 empty] | Total => | 0 | 29.57
2935
2936 | 5.6.2.0.37. | Código | Banco | Descrição | Tipo | Und | Quant. | Valor Unit | Total
2937 | Composição | 071887 | AGETOP CIVIL | PATCH PANEL PADRÃO 19" CAT. 6, COM 24 PORTAS | 7 | Un | 1
2938 | Insumo | 0008 | AGETOP CIVIL | AJUDANTE | Mão de Obra | h | 1.75 | 12.28 | 21.49
2939 | Insumo | 0012 | AGETOP CIVIL | ELETRICISTA | Mão de Obra | h | 1.6322 | 18.62 | 30.39
2940 | Insumo | 3911 | AGETOP CIVIL | PATCH PANEL PADRAO 19" CAT. 6, C/24 PORTAS | Material | un | 1 | 583.05 | 583.05
2942 | [6 empty] | Total => | 0 | 634.93
2943
2944 | 5.6.2.0.38. | Código | Banco | Descrição | Tipo | Und | Quant. | Valor Unit | Total
2945 | Composição | 072291 | AGETOP CIVIL | REGUA COM 8 TOMADAS | 7 | Un | 1
2946 | Insumo | 0012 | AGETOP CIVIL | ELETRICISTA | Mão de Obra | h | 0.093722 | 18.62 | 1.74
2947 | Insumo | 0008 | AGETOP CIVIL | AJUDANTE | Mão de Obra | h | 0.1 | 12.28 | 1.22
2948 | Insumo | 3912 | AGETOP CIVIL | REGUA COM 8 TOMADAS | Material | un | 1 | 57.23 | 57.23
2950 | [6 empty] | Total => | 0 | 60.19
2951
2952 | 5.6.2.0.39. | Código | Banco | Descrição | Tipo | Und | Quant. | Valor Unit | Total
2953 | Composição | 071886 | AGETOP CIVIL | PATCH CORD COMPRIMENTO DE 2,50 M - CAT.6 | 7 | Un | 1
2954 | Insumo | 0012 | AGETOP CIVIL | ELETRICISTA | Mão de Obra | h | 0.12098 | 18.62 | 2.25
2955 | Insumo | 0008 | AGETOP CIVIL | AJUDANTE | Mão de Obra | h | 0.13 | 12.28 | 1.59
2956 | Insumo | 3910 | AGETOP CIVIL | PATCH CORD COMPRIMENTO DE 2,5 m - CAT.6 | Material | un | 1 | 36.72 | 36.72
2958 | [6 empty] | Total => | 0 | 40.56
2959
2960 | 5.6.2.0.40. | Código | Banco | Descrição | Tipo | Und | Quant. | Valor Unit | Total
2961 | Composição | 070352 | AGETOP CIVIL | BRACADEIRA METALICA TIPO "U" DIAM. 1" | 7 | Un | 1
2962 | Insumo | 0012 | AGETOP CIVIL | ELETRICISTA | Mão de Obra | h | 0.01 | 18.62 | 0.18
2963 | Insumo | 0008 | AGETOP CIVIL | AJUDANTE | Mão de Obra | h | 0.01 | 12.28 | 0.12
2964 | Insumo | 3049 | AGETOP CIVIL | BRACADEIRA METALICA TIPO "U" DIÂMETRO 1" | Material | un | 1 | 0.72 | 0.72
2966 | [6 empty] | Total => | 0 | 1.02
2967
2968 | 5.6.2.0.41. | Código | Banco | Descrição | Tipo | Und | Quant. | Valor Unit | Total
2969 | Composição | 072450 | AGETOP CIVIL | TAMPA DE Fo.Fo. R1 COM BASE | 7 | Un | 1
2970 | Insumo | 0008 | AGETOP CIVIL | AJUDANTE | Mão de Obra | h | 0.1 | 12.28 | 1.22
2971 | Insumo | 0012 | AGETOP CIVIL | ELETRICISTA | Mão de Obra | h | 0.093722 | 18.62 | 1.74
2972 | Insumo | 3738 | AGETOP CIVIL | TAMPA DE Fo.Fo. R1 COM BASE (40 X 60) | Material | un | 1 | 361.05 | 361.05
2974 | [6 empty] | Total => | 0 | 364.01
2975
2976 | 5.6.2.0.42. | Código | Banco | Descrição | Tipo | Und | Quant. | Valor Unit | Total
2977 | Composição | 072556 | AGETOP CIVIL | TOMADA LOGICA RJ-45 TIPO KEYSTONE JACK, CAT. 6 | 7 | Un | 1
2978 | Insumo | 0012 | AGETOP CIVIL | ELETRICISTA | Mão de Obra | h | 0.37 | 18.62 | 6.88
2979 | Insumo | 0008 | AGETOP CIVIL | AJUDANTE | Mão de Obra | h | 0.33341 | 12.28 | 4.09
2980 | Insumo | 3913 | AGETOP CIVIL | TOMADA LOGICA RJ-45 TIPO KEYSTONE JACK, CAT. 6 (SUPORTE+MÓDULO+ESPELHO) | Material | un | 1 | 23.02 | 23.02
2982 | [6 empty] | Total => | 0 | 33.99
2983
2984 | 5.7.1.1.1. | Código | Banco | Descrição | Tipo | Und | Quant. | Valor Unit | Total
2985 | Composição | 080502 | AGETOP CIVIL | VASO SANITÁRIO CONVENCIONAL (1ª LINHA) | 8 | Un | 1
2986 | Insumo | 0008 | AGETOP CIVIL | AJUDANTE | Mão de Obra | h | 1.89 | 12.28 | 23.2
2987 | Insumo | 0011 | AGETOP CIVIL | ENCANADOR | Mão de Obra | h | 1.7634 | 18.62 | 32.83
2988 | Insumo | H264 | AGETOP CIVIL | VASO SANITARIO CONVENCIONAL | Material | un | 1 | 208.13 | 208.13
2990 | [6 empty] | Total => | 0 | 264.16
2991
2992 | 5.7.1.1.2. | Código | Banco | Descrição | Tipo | Und | Quant. | Valor Unit | Total
2993 | Composição | 080515 | AGETOP CIVIL | VÁLVULA DE DESCARGA DUPLO ACIONAMENTO COM ACABAMENTO CROMADO | 8 | Un | 1
2994 | Insumo | 0008 | AGETOP CIVIL | AJUDANTE | Mão de Obra | h | 1.628 | 12.28 | 19.99
2995 | Insumo | 0011 | AGETOP CIVIL | ENCANADOR | Mão de Obra | h | 1.5189 | 18.62 | 28.28
2996 | Insumo | H689 | AGETOP CIVIL | FITA VEDAROSCA 18 MM | Material | m | 1.88 | 0.38 | 0.71
2997 | Insumo | H688 | AGETOP CIVIL | VÁLVULA DE DESCARGA DUPLO ACIONAMENTO HIDRA/DOCOL (BASE E ACABAMENTO CROMADO ) | Material | un | 1 | 158.49 | 158.49
2999 | [6 empty] | Total => | 0 | 207.47
3000
3001 | 5.7.1.1.3. | Código | Banco | Descrição | Tipo | Und | Quant. | Valor Unit | Total
3002 | Composição | 080520 | AGETOP CIVIL | CONJUNTO DE FIXACAO P/VASO SANITARIO (PAR) | 8 | CJ | 1
3003 | Insumo | 0008 | AGETOP CIVIL | AJUDANTE | Mão de Obra | h | 0.2 | 12.28 | 2.45
3004 | Insumo | 0011 | AGETOP CIVIL | ENCANADOR | Mão de Obra | h | 0.18639 | 18.62 | 3.47
3005 | Insumo | H147 | AGETOP CIVIL | CONJUNTO DE FIXAÇÃO COM BUCHA PLÁSTICA 10MM PARA VASO SANITÁRIO | Material | un | 1 | 4.04 | 4.04
3007 | [6 empty] | Total => | 0 | 9.96
3008
3009 | 5.7.1.1.4. | Código | Banco | Descrição | Tipo | Und | Quant. | Valor Unit | Total
3010 | Composição | 080510 | AGETOP CIVIL | ANEL DE VEDAÇÃO PARA VASO SANITÁRIO | 8 | Un | 1
3011 | Insumo | 0008 | AGETOP CIVIL | AJUDANTE | Mão de Obra | h | 0.15 | 12.28 | 1.84
3012 | Insumo | 0011 | AGETOP CIVIL | ENCANADOR | Mão de Obra | h | 0.14046 | 18.62 | 2.61
3013 | Insumo | H181 | AGETOP CIVIL | ANEL DE VEDAÇÃO PARA VASO SANITÁRIO | Material | un | 1 | 10.42 | 10.42
3015 | [6 empty] | Total => | 0 | 14.87
3016
3017 | 5.7.1.1.5. | Código | Banco | Descrição | Tipo | Und | Quant. | Valor Unit | Total
3018 | Composição | 080513 | AGETOP CIVIL | TUBO PARA VÁLVULA DE DESCARGA ( CURTO 1.1/4" ) | 8 | Un | 1
3019 | Insumo | 0008 | AGETOP CIVIL | AJUDANTE | Mão de Obra | h | 0.32 | 12.28 | 3.92
3020 | Insumo | 0011 | AGETOP CIVIL | ENCANADOR | Mão de Obra | h | 0.29918 | 18.62 | 5.57
3021 | Insumo | H240 | AGETOP CIVIL | TUBO PARA VÁLVULA DE DESCARGA (CURTO 1.1/4") | Material | un | 1 | 9.54 | 9.54
3023 | [6 empty] | Total => | 0 | 19.03
3024
3025 | 5.7.1.1.6. | Código | Banco | Descrição | Tipo | Und | Quant. | Valor Unit | Total
3026 | Composição | 080514 | AGETOP CIVIL | TUBO DE LIGACAO PVC CROMADO 1.1/2" / ESPUDE - (ENTRADA) | 8 | Un | 1
3027 | Insumo | 0008 | AGETOP CIVIL | AJUDANTE | Mão de Obra | h | 0.14 | 12.28 | 1.71
3028 | Insumo | 0011 | AGETOP CIVIL | ENCANADOR | Mão de Obra | h | 0.13138 | 18.62 | 2.44
3029 | Insumo | H700 | AGETOP CIVIL | ESPUDE PARA LIGAÇÃO DE VASO SANITÁRIO | Material | un | 1 | 8.7 | 8.7
3030 | Insumo | H241 | AGETOP CIVIL | TUBO DE LIGACAO PVC CROMADO DE 1.1/2" | Material | un | 1 | 20.79 | 20.79
3032 | [6 empty] | Total => | 0 | 33.64
3033
3034 | 5.7.1.2.1. | Código | Banco | Descrição | Tipo | Und | Quant. | Valor Unit | Total
3035 | Composição | 080543 | AGETOP CIVIL | LAVATÓRIO DE CANTO SEM COLUNA | 8 | un | 1
3036 | Insumo | 0008 | AGETOP CIVIL | AJUDANTE | Mão de Obra | h | 1.64 | 12.28 | 20.13
3037 | Insumo | 0011 | AGETOP CIVIL | ENCANADOR | Mão de Obra | h | 1.5301 | 18.62 | 28.49
3038 | Insumo | H714 | AGETOP CIVIL | LAVATÓRIO DE CANTO SEM COLUNA | Material | un | 1 | 149.04 | 149.04
3040 | [6 empty] | Total => | 0 | 197.66
3041
3042 | 5.7.1.2.2. | Código | Banco | Descrição | Tipo | Und | Quant. | Valor Unit | Total
3043 | Composição | 080556 | AGETOP CIVIL | LIGAÇÃO FLEXÍVEL PVC DIAM.1/2" (ENGATE) | 8 | Un | 1
3044 | Insumo | 0008 | AGETOP CIVIL | AJUDANTE | Mão de Obra | h | 0.25 | 12.28 | 3.07
3045 | Insumo | 0011 | AGETOP CIVIL | ENCANADOR | Mão de Obra | h | 0.23391 | 18.62 | 4.35
3046 | Insumo | H689 | AGETOP CIVIL | FITA VEDAROSCA 18 MM | Material | m | 0.28 | 0.38 | 0.1
3047 | Insumo | H178 | AGETOP CIVIL | LIGACAO FLEXIVEL (ENGATE) PVC 1/2" | Material | un | 1 | 2.83 | 2.83
3049 | [6 empty] | Total => | 0 | 10.35
3050
3051 | 5.7.1.2.3. | Código | Banco | Descrição | Tipo | Und | Quant. | Valor Unit | Total
3052 | Composição | 86883 | SINAPI | SIFÃO DO TIPO FLEXÍVEL EM PVC 1 X 1.1/2 - FORNECIMENTO E INSTALAÇÃO. AF_01/2020 | INHI - INSTALAÇÕES HIDROS SANITÁRIAS | UN | 1
3053 | Composição Auxiliar | 88267 | SINAPI | ENCANADOR OU BOMBEIRO HIDRÁULICO COM ENCARGOS COMPLEMENTARES | SEDI - SERVIÇOS DIVERSOS | H | 0.0845 | 22.06 | 1.86
3054 | Composição Auxiliar | 88316 | SINAPI | SERVENTE COM ENCARGOS COMPLEMENTARES | SEDI - SERVIÇOS DIVERSOS | H | 0.026334 | 15.84 | 0.41
3055 | Insumo | 00003146 | SINAPI | FITA VEDA ROSCA EM ROLOS DE 18 MM X 10 M (L X C) | Material | UN | 0.0332 | 3.11 | 0.1
3056 | Insumo | 00044945 | SINAPI | SIFAO / TUBO SINFONADO EXTENSIVEL/SANFONADO, UNIVERSAL/ SIMPLES, ENTRE *50 A 70* CM, DE PLASTICO BRANCO | Material | UN | 1 | 6.68 | 6.68
3058 | [6 empty] | Total => | 0 | 9.05
3059
3060 | 5.7.1.2.4. | Código | Banco | Descrição | Tipo | Und | Quant. | Valor Unit | Total
3061 | Composição | 080580 | AGETOP CIVIL | VALVULA PARA LAVATORIO OU BEBEDOURO METALICO DIAMETRO 1" | 8 | Un | 1
3062 | Insumo | 0008 | AGETOP CIVIL | AJUDANTE | Mão de Obra | h | 0.15 | 12.28 | 1.84
3063 | Insumo | 0011 | AGETOP CIVIL | ENCANADOR | Mão de Obra | h | 0.14046 | 18.62 | 2.61
3064 | Insumo | H260 | AGETOP CIVIL | VALVULA PARA LAVATORIO OU BEBEDOURO METALICO DIAMETRO 1" | Material | un | 1 | 57.81 | 57.81
3066 | [6 empty] | Total => | 0 | 62.26
3067
3068 | 5.7.1.3.1. | Código | Banco | Descrição | Tipo | Und | Quant. | Valor Unit | Total
3069 | Composição | 080902 | AGETOP CIVIL | REGISTRO DE GAVETA BRUTO DIAMETRO 3/4" | 8 | Un | 1
3070 | Insumo | 0008 | AGETOP CIVIL | AJUDANTE | Mão de Obra | h | 0.54 | 12.28 | 6.63
3071 | Insumo | 0011 | AGETOP CIVIL | ENCANADOR | Mão de Obra | h | 0.50328 | 18.62 | 9.37
3072 | Insumo | H689 | AGETOP CIVIL | FITA VEDAROSCA 18 MM | Material | m | 0.94 | 0.38 | 0.35
3073 | Insumo | H192 | AGETOP CIVIL | REGISTRO DE GAVETA BRUTO DIAMETRO 3/4" | Material | un | 1 | 31.88 | 31.88
3075 | [6 empty] | Total => | 0 | 48.23
3076
3077 | 5.7.2.1.2. | Código | Banco | Descrição | Tipo | Und | Quant. | Valor Unit | Total
3078 | Composição | 081006 | AGETOP CIVIL | TUBO SOLDAVEL PVC MARROM DIAM. 50 MM | 8 | m | 1
3079 | Insumo | 0008 | AGETOP CIVIL | AJUDANTE | Mão de Obra | h | 0.223 | 12.28 | 2.73
3080 | Insumo | 0011 | AGETOP CIVIL | ENCANADOR | Mão de Obra | h | 0.20848 | 18.62 | 3.88
3081 | Insumo | H244 | AGETOP CIVIL | TUBO SOLDAVEL PVC MARROM DIAM. 50 MM | Material | m | 1.01 | 12.49 | 12.61
3083 | [6 empty] | Total => | 0 | 19.22
3084
3085 | 5.7.2.2.1. | Código | Banco | Descrição | Tipo | Und | Quant. | Valor Unit | Total
3086 | Composição | 081066 | AGETOP CIVIL | ADAPTADOR SOLDÁVEL CURTO C/ BOLSA E ROSCA PARA REGISTRO 25X3/4" | 8 | Un | 1
3087 | Insumo | 0008 | AGETOP CIVIL | AJUDANTE | Mão de Obra | h | 0.09 | 12.28 | 1.1
3088 | Insumo | 0011 | AGETOP CIVIL | ENCANADOR | Mão de Obra | h | 0.08511 | 18.62 | 1.58
3089 | Insumo | H101 | AGETOP CIVIL | ADAPTADOR SOLDÁVEL CURTO COM BOLSA E ROSCA PARA REGISTRO 25X3/4" | Material | un | 1 | 0.7 | 0.7
3090 | Insumo | H689 | AGETOP CIVIL | FITA VEDAROSCA 18 MM | Material | m | 0.39 | 0.38 | 0.14
3092 | [6 empty] | Total => | 0 | 3.52
3093
3094 | 5.7.2.2.2. | Código | Banco | Descrição | Tipo | Und | Quant. | Valor Unit | Total
3095 | Composição | 081069 | AGETOP CIVIL | ADAPTADOR SOLDÁVEL CURTO COM BOLSA E ROSCA PARA REGISTRO 50MMX1.1/2" | 8 | Un | 1
3096 | Insumo | 0008 | AGETOP CIVIL | AJUDANTE | Mão de Obra | h | 0.14 | 12.28 | 1.71
3097 | Insumo | 0011 | AGETOP CIVIL | ENCANADOR | Mão de Obra | h | 0.13073 | 18.62 | 2.43
3098 | Insumo | H689 | AGETOP CIVIL | FITA VEDAROSCA 18 MM | Material | m | 0.79 | 0.38 | 0.3
3099 | Insumo | H104 | AGETOP CIVIL | ADAPTADOR SOLDÁVEL CURTO COM BOLSA E ROSCA PARA REGISTRO 50MMX1.1/2" | Material | un | 1 | 4.54 | 4.54
3101 | [6 empty] | Total => | 0 | 8.98
3102
3103 | 5.7.2.3.1. | Código | Banco | Descrição | Tipo | Und | Quant. | Valor Unit | Total
3104 | Composição | 081146 | AGETOP CIVIL | LUVA DE REDUÇÃO SOLDAVEL COM BUCHA DE LATAO 25 X 3/4" (AZUL) | 8 | Un | 1
3105 | Insumo | 0008 | AGETOP CIVIL | AJUDANTE | Mão de Obra | h | 0.15 | 12.28 | 1.84
3106 | Insumo | 0011 | AGETOP CIVIL | ENCANADOR | Mão de Obra | h | 0.14096 | 18.62 | 2.62
3107 | Insumo | H689 | AGETOP CIVIL | FITA VEDAROSCA 18 MM | Material | m | 0.39 | 0.38 | 0.14
3108 | Insumo | H182 | AGETOP CIVIL | LUVA DE REDUÇÃO SOLDAVEL COM BUCHA DE LATAO 25 X 3/4" | Material | un | 1 | 5.55 | 5.55
3110 | [6 empty] | Total => | 0 | 10.15
3111
3112 | 5.7.2.4.1. | Código | Banco | Descrição | Tipo | Und | Quant. | Valor Unit | Total
3113 | Composição | 081179 | AGETOP CIVIL | BUCHA DE REDUCAO SOLDAVEL LONGA 50 X 25 mm | 8 | Un | 1
3114 | Insumo | 0008 | AGETOP CIVIL | AJUDANTE | Mão de Obra | h | 0.14 | 12.28 | 1.71
3115 | Insumo | 0011 | AGETOP CIVIL | ENCANADOR | Mão de Obra | h | 0.13073 | 18.62 | 2.43
3116 | Insumo | H129 | AGETOP CIVIL | BUCHA DE REDUÇÃO SOLDAVEL LONGA 50 X 25 MM | Material | un | 1 | 3.98 | 3.98
3118 | [6 empty] | Total => | 0 | 8.12
3119
3120 | 5.7.2.5.2. | Código | Banco | Descrição | Tipo | Und | Quant. | Valor Unit | Total
3121 | Composição | 081324 | AGETOP CIVIL | JOELHO 90 GRAUS SOLDAVEL 50 mm (MARROM) | 8 | Un | 1
3122 | Insumo | 0008 | AGETOP CIVIL | AJUDANTE | Mão de Obra | h | 0.28 | 12.28 | 3.43
3123 | Insumo | 0011 | AGETOP CIVIL | ENCANADOR | Mão de Obra | h | 0.26145 | 18.62 | 4.86
3124 | Insumo | H167 | AGETOP CIVIL | JOELHO 90 GRAUS SOLDAVEL DIAMETRO 50 MM | Material | un | 1 | 4.84 | 4.84
3126 | [6 empty] | Total => | 0 | 13.13
3127
3128 | 5.7.2.6.1. | Código | Banco | Descrição | Tipo | Und | Quant. | Valor Unit | Total
3129 | Composição | 081405 | AGETOP CIVIL | TE 90 GRAUS SOLDAVEL DIAMETRO 50 MM | 8 | Un | 1
3130 | Insumo | 0008 | AGETOP CIVIL | AJUDANTE | Mão de Obra | h | 0.3 | 12.28 | 3.68
3131 | Insumo | 0011 | AGETOP CIVIL | ENCANADOR | Mão de Obra | h | 0.27993 | 18.62 | 5.21
3132 | Insumo | H224 | AGETOP CIVIL | TE 90 GRAUS SOLDAVEL DIAMETRO 50 MM | Material | un | 1 | 9.22 | 9.22
3134 | [6 empty] | Total => | 0 | 18.11
3135
3136 | 5.7.2.6.2. | Código | Banco | Descrição | Tipo | Und | Quant. | Valor Unit | Total
3137 | Composição | 081444 | AGETOP CIVIL | TE 90 GRAUS SOLDAVEL COM BUCHA DE LATAO NA BOLSA CENTRAL 25X25X3/4" | 8 | Un | 1
3138 | Insumo | 0008 | AGETOP CIVIL | AJUDANTE | Mão de Obra | h | 0.19 | 12.28 | 2.33
3139 | Insumo | 0011 | AGETOP CIVIL | ENCANADOR | Mão de Obra | h | 0.17754 | 18.62 | 3.3
3140 | Insumo | H689 | AGETOP CIVIL | FITA VEDAROSCA 18 MM | Material | m | 0.39 | 0.38 | 0.14
3141 | Insumo | H302 | AGETOP CIVIL | TE 90 GRAUS SOLDAVEL COM BUCHA DE LATAO NA BOLSA CENTRAL 25X25X3/4" | Material | un | 1 | 10.67 | 10.67
3143 | [6 empty] | Total => | 0 | 16.44
3144
3145 | 5.7.3.1.1. | Código | Banco | Descrição | Tipo | Und | Quant. | Valor Unit | Total
3146 | Composição | 081663 | AGETOP CIVIL | CORPO CAIXA SIFONADA DIAM. 150 X 150 X 50 | 8 | Un | 1
3147 | Insumo | 0008 | AGETOP CIVIL | AJUDANTE | Mão de Obra | h | 0.22 | 12.28 | 2.7
3148 | Insumo | 0011 | AGETOP CIVIL | ENCANADOR | Mão de Obra | h | 0.20568 | 18.62 | 3.82
3149 | Insumo | H336 | AGETOP CIVIL | CORPO CAIXA SIFONADA 150 X 150 X 50 MM | Material | un | 1 | 30.92 | 30.92
3151 | [6 empty] | Total => | 0 | 37.44
3152
3153 | 5.7.3.1.2. | Código | Banco | Descrição | Tipo | Und | Quant. | Valor Unit | Total
3154 | Composição | 081696 | AGETOP CIVIL | PROLONGAMENTO PARA CAIXA SIFONADA 150 MM | 8 | M | 1
3155 | Insumo | 0008 | AGETOP CIVIL | AJUDANTE | Mão de Obra | h | 0.56 | 12.28 | 6.87
3156 | Insumo | 0011 | AGETOP CIVIL | ENCANADOR | Mão de Obra | h | 0.52352 | 18.62 | 9.74
3157 | Insumo | H422 | AGETOP CIVIL | TUBO LEVE PVC RIGIDO DIAM. 150 MM | Material | m | 1.01 | 31.88 | 32.19
3159 | [6 empty] | Total => | 0 | 48.8
3160
3161 | 5.7.3.1.3. | Código | Banco | Descrição | Tipo | Und | Quant. | Valor Unit | Total
3162 | Composição | 081791 | AGETOP CIVIL | GRELHA REDONDA BRANCA DIAM. 150 MM | 8 | Un | 1
3163 | Insumo | 0008 | AGETOP CIVIL | AJUDANTE | Mão de Obra | h | 0.08 | 12.28 | 0.98
3164 | Insumo | 0011 | AGETOP CIVIL | ENCANADOR | Mão de Obra | h | 0.074933 | 18.62 | 1.39
3165 | Insumo | H355 | AGETOP CIVIL | GRELHA REDONDA BRANCA DIAMETRO 150 MM (ESGOTO) | Material | un | 1 | 5.28 | 5.28
3167 | [6 empty] | Total => | 0 | 7.65
3168
3169 | 5.7.3.2.1. | Código | Banco | Descrição | Tipo | Und | Quant. | Valor Unit | Total
3170 | Composição | 081733 | AGETOP CIVIL | CURVA 90 GRAUS CURTA DIAM. 100 MM (ESGOTO) | 8 | Un | 1
3171 | Insumo | 0008 | AGETOP CIVIL | AJUDANTE | Mão de Obra | h | 0.45 | 12.28 | 5.52
3172 | Insumo | 0011 | AGETOP CIVIL | ENCANADOR | Mão de Obra | h | 0.42014 | 18.62 | 7.82
3173 | Insumo | H349 | AGETOP CIVIL | CURVA 90 GRAUS CURTA DIAMETRO 100 mm (ESGOTO) | Material | un | 1 | 26.94 | 26.94
3175 | [6 empty] | Total => | 0 | 40.28
3176
3177 | 5.7.3.2.2. | Código | Banco | Descrição | Tipo | Und | Quant. | Valor Unit | Total
3178 | Composição | 081730 | AGETOP CIVIL | CURVA 90 GRAUS CURTA DIAM. 40 MM (ESGOTO) | 8 | Un | 1
3179 | Insumo | 0008 | AGETOP CIVIL | AJUDANTE | Mão de Obra | h | 0.28 | 12.28 | 3.43
3180 | Insumo | 0011 | AGETOP CIVIL | ENCANADOR | Mão de Obra | h | -0.27634 | 18.62 | -5.14
3181 | Insumo | H346 | AGETOP CIVIL | CURVA 90 GRAUS CURTA DIAMETRO 40 mm (ESGOTO) | Material | un | 1 | 4.87 | 4.87
3183 | [6 empty] | Total => | 0 | 3.16
3184
3185 | 5.7.3.3.1. | Código | Banco | Descrição | Tipo | Und | Quant. | Valor Unit | Total
3186 | Composição | 89726 | SINAPI | JOELHO 45 GRAUS, PVC, SERIE NORMAL, ESGOTO PREDIAL, DN 40 MM, JUNTA SOLDÁVEL, FORNECIDO E INSTALADO EM RAMAL DE DESCARGA OU RAMAL DE ESGOTO SANITÁRIO. AF_08/2022 | INHI - INSTALAÇÕES HIDROS SANITÁRIAS | UN | 1
3187 | Composição Auxiliar | 88248 | SINAPI | AUXILIAR DE ENCANADOR OU BOMBEIRO HIDRÁULICO COM ENCARGOS COMPLEMENTARES | SEDI - SERVIÇOS DIVERSOS | H | 0.127 | 15.9 | 2.01
3188 | Composição Auxiliar | 88267 | SINAPI | ENCANADOR OU BOMBEIRO HIDRÁULICO COM ENCARGOS COMPLEMENTARES | SEDI - SERVIÇOS DIVERSOS | H | 0.127 | 22.06 | 2.8
3189 | Insumo | 00000122 | SINAPI | ADESIVO PLASTICO PARA PVC, FRASCO COM *850* GR | Material | UN | 0.0099 | 51.39 | 0.5
3190 | Insumo | 00003516 | SINAPI | JOELHO PVC, SOLDAVEL, BB, 45 GRAUS, DN 40 MM, PARA ESGOTO PREDIAL | Material | UN | 1 | 2.09 | 2.09
3191 | Insumo | 00020083 | SINAPI | SOLUCAO PREPARADORA / LIMPADORA PARA PVC, FRASCO COM 1000 CM3 | Material | UN | 0.015 | 58.23 | 0.87
3192 | Insumo | 00038383 | SINAPI | LIXA D'AGUA EM FOLHA, GRAO 100 | Material | UN | 0.0071 | 1.7 | 0.01
3194 | [6 empty] | Total => | 0 | 8.28
3195
3196 | 5.7.3.3.2. | Código | Banco | Descrição | Tipo | Und | Quant. | Valor Unit | Total
3197 | Composição | 081927 | AGETOP CIVIL | JOELHO 90 GRAUS C/ANEL 40 MM | 8 | Un | 1
3198 | Insumo | 0008 | AGETOP CIVIL | AJUDANTE | Mão de Obra | h | 0.28 | 12.28 | 3.43
3199 | Insumo | 0011 | AGETOP CIVIL | ENCANADOR | Mão de Obra | h | 0.26145 | 18.62 | 4.86
3200 | Insumo | H442 | AGETOP CIVIL | JOELHO 90 GRAUS C/ANEL 40 MM | Material | un | 1 | 2.63 | 2.63
3202 | [6 empty] | Total => | 0 | 10.92
3203
3204 | 5.7.3.3.3. | Código | Banco | Descrição | Tipo | Und | Quant. | Valor Unit | Total
3205 | Composição | 081936 | AGETOP CIVIL | JOELHO 90 GRAUS DIAMETRO 50 MM (ESGOTO) | 8 | Un | 1
3206 | Insumo | 0008 | AGETOP CIVIL | AJUDANTE | Mão de Obra | h | 0.28 | 12.28 | 3.43
3207 | Insumo | 0011 | AGETOP CIVIL | ENCANADOR | Mão de Obra | h | 0.26145 | 18.62 | 4.86
3208 | Insumo | H371 | AGETOP CIVIL | JOELHO 90 GRAUS DIAMETRO 50 mm (ESGOTO) | Material | un | 1 | 2.7 | 2.7
3210 | [6 empty] | Total => | 0 | 10.99
3211
3212 | 5.7.3.4.1. | Código | Banco | Descrição | Tipo | Und | Quant. | Valor Unit | Total
3213 | Composição | 082230 | AGETOP CIVIL | TE SANITARIO DIAMETRO 50 X 50 MM (ESGOTO) | 8 | Un | 1
3214 | Insumo | 0008 | AGETOP CIVIL | AJUDANTE | Mão de Obra | h | 0.29 | 12.28 | 3.56
3215 | Insumo | 0011 | AGETOP CIVIL | ENCANADOR | Mão de Obra | h | 0.27079 | 18.62 | 5.04
3216 | Insumo | H418 | AGETOP CIVIL | TE SANITARIO DIAMETRO 50 X 50 mm - (ESGOTO) | Material | un | 1 | 4.17 | 4.17
3218 | [6 empty] | Total => | 0 | 12.77
3219
3220 | 5.7.3.5.1. | Código | Banco | Descrição | Tipo | Und | Quant. | Valor Unit | Total
3221 | Composição | 082301 | AGETOP CIVIL | TUBO SOLDAVEL PARA ESGOTO DIAMETRO 40 MM | 8 | m | 1
3222 | Insumo | 0008 | AGETOP CIVIL | AJUDANTE | Mão de Obra | h | 0.24 | 12.28 | 2.94
3223 | Insumo | 0011 | AGETOP CIVIL | ENCANADOR | Mão de Obra | h | 0.2248 | 18.62 | 4.18
3224 | Insumo | H285 | AGETOP CIVIL | TUBO SOLDAVEL PARA ESGOTO DIAMETRO 40 MM | Material | m | 1.01 | 5.47 | 5.52
3226 | [6 empty] | Total => | 0 | 12.64
3227
3228 | 5.7.3.5.2. | Código | Banco | Descrição | Tipo | Und | Quant. | Valor Unit | Total
3229 | Composição | 89798 | SINAPI | TUBO PVC, SERIE NORMAL, ESGOTO PREDIAL, DN 50 MM, FORNECIDO E INSTALADO EM PRUMADA DE ESGOTO SANITÁRIO OU VENTILAÇÃO. AF_08/2022 | INHI - INSTALAÇÕES HIDROS SANITÁRIAS | M | 1
3230 | Composição Auxiliar | 88248 | SINAPI | AUXILIAR DE ENCANADOR OU BOMBEIRO HIDRÁULICO COM ENCARGOS COMPLEMENTARES | SEDI - SERVIÇOS DIVERSOS | H | 0.0415 | 15.9 | 0.65
3231 | Composição Auxiliar | 88267 | SINAPI | ENCANADOR OU BOMBEIRO HIDRÁULICO COM ENCARGOS COMPLEMENTARES | SEDI - SERVIÇOS DIVERSOS | H | 0.041915 | 22.06 | 0.92
3232 | Insumo | 00009838 | SINAPI | TUBO PVC SERIE NORMAL, DN 50 MM, PARA ESGOTO PREDIAL (NBR 5688) | Material | M | 1.0549 | 9.63 | 10.15
3233 | Insumo | 00038383 | SINAPI | LIXA D'AGUA EM FOLHA, GRAO 100 | Material | UN | 0.023 | 1.7 | 0.03
3235 | [6 empty] | Total => | 0 | 11.75
3236
3237 | 5.7.3.5.3. | Código | Banco | Descrição | Tipo | Und | Quant. | Valor Unit | Total
3238 | Composição | 082304 | AGETOP CIVIL | TUBO SOLDAVEL PARA ESGOTO DIAMETRO 100 MM | 8 | m | 1
3239 | Insumo | 0008 | AGETOP CIVIL | AJUDANTE | Mão de Obra | h | 0.52 | 12.28 | 6.38
3240 | Insumo | 0011 | AGETOP CIVIL | ENCANADOR | Mão de Obra | h | 0.48616 | 18.62 | 9.05
3241 | Insumo | H284 | AGETOP CIVIL | TUBO SOLDAVEL PARA ESGOTO DIAMETRO 100 MM | Material | m | 1.01 | 12.8 | 12.92
3243 | [6 empty] | Total => | 0 | 28.35
3244
3245 | 5.7.4.0.1. | Código | Banco | Descrição | Tipo | Und | Quant. | Valor Unit | Total
3246 | Composição | 081885 | AGETOP CIVIL | TERMINAL DE VENTILACAO DIAMETRO 50 MM (ESGOTO) | 8 | Un | 1
3247 | Insumo | 0008 | AGETOP CIVIL | AJUDANTE | Mão de Obra | h | 0.07 | 12.28 | 0.85
3248 | Insumo | 0011 | AGETOP CIVIL | ENCANADOR | Mão de Obra | h | 0.06587 | 18.62 | 1.22
3249 | Insumo | H410 | AGETOP CIVIL | TERMINAL DE VENTILACAO DIAMETRO 50 mm - (ESGOTO) | Material | un | 1 | 8.24 | 8.24
3251 | [6 empty] | Total => | 0 | 10.31
3252
3253 | 5.7.4.0.3. | Código | Banco | Descrição | Tipo | Und | Quant. | Valor Unit | Total
3254 | Composição | 081826 | AGETOP CIVIL | TAMPA EM CONCRETO ARMADO 25 MPA E=5CM PARA A CAIXA DE PASSAGEM 60X60CM | 8 | Un | 1
3255 | Insumo | 0008 | AGETOP CIVIL | AJUDANTE | Mão de Obra | h | 0.277 | 12.28 | 3.4
3256 | Insumo | 0006 | AGETOP CIVIL | ARMADOR | Mão de Obra | h | 0.2208 | 18.62 | 4.11
3257 | Insumo | 0010 | AGETOP CIVIL | CARPINTEIRO | Mão de Obra | h | 0.0538 | 18.62 | 1
3258 | Insumo | 0025 | AGETOP CIVIL | OFICIAL "B" | Mão de Obra | h | 0.0261 | 18.91 | 0.49
3259 | Insumo | 0032 | AGETOP CIVIL | OPERADOR DE BETONEIRA | Mão de Obra | h | 0.0261 | 13.36 | 0.34
3260 | Insumo | 0005 | AGETOP CIVIL | SERVENTE | Mão de Obra | h | 0.2872 | 11.13 | 3.19
3261 | Insumo | 2438 | AGETOP CIVIL | AÇO CA-50 - 8,0 MM (5/16") | Material | Kg | 0.2637 | 6.69 | 1.76
3262 | Insumo | 2448 | AGETOP CIVIL | AÇO CA-60 B - 5,0 MM | Material | Kg | 3.1271 | 9.51 | 29.73
3263 | Insumo | 0102 | AGETOP CIVIL | ARAME RECOZIDO 18 BWG | Material | Kg | 0.0624 | 21.13 | 1.31
3264 | Insumo | 2804 | AGETOP CIVIL | AREIA GROSSA | Material | m³ | 0.0328 | 144.93 | 4.75
3265 | Insumo | 2386 | AGETOP CIVIL | BRITA Nº 1 | Material | m³ | 0.0085 | 113.9 | 0.96
3266 | Insumo | 2497 | AGETOP CIVIL | BRITA Nº 2 | Material | m³ | 0.0254 | 111.96 | 2.84
3267 | Insumo | 1215 | AGETOP CIVIL | CIMENTO PORTLAND CPII-32 | Material | Kg | 12.96 | 0.54 | 6.99
3268 | Insumo | 1696 | AGETOP CIVIL | COMPENSADO RESINADO COLA FENÓLICA 12 MM 2,20X1,10 M | Material | m² | 0.1739 | 34.43 | 5.98
3269 | Insumo | 1861 | AGETOP CIVIL | PREGO 18x24 | Material | Kg | 0.01 | 21.04 | 0.21
3270 | Insumo | 2023 | AGETOP CIVIL | TABUA PARA FORMA (30CM) | Material | m | 0.2052 | 12.24 | 2.51
3272 | [6 empty] | Total => | 0 | 69.57
3273
3274 | 5.8.0.0.1. | Código | Banco | Descrição | Tipo | Und | Quant. | Valor Unit | Total
3275 | Composição | 100501 | AGETOP CIVIL | ELEMENTO VAZADO DE CONCRETO (MODELO COPINHO) | 10 | m² | 1
3276 | Insumo | 0004 | AGETOP CIVIL | PEDREIRO | Mão de Obra | h | 1.4683 | 18.62 | 27.33
3277 | Insumo | 0005 | AGETOP CIVIL | SERVENTE | Mão de Obra | h | 1.35 | 11.13 | 15.02
3278 | Insumo | 0104 | AGETOP CIVIL | AREIA MÉDIA | Material | m³ | 0.0049 | 145.91 | 0.71
3279 | Insumo | 1215 | AGETOP CIVIL | CIMENTO PORTLAND CPII-32 | Material | Kg | 2.13 | 0.54 | 1.15
3280 | Insumo | 1327 | AGETOP CIVIL | ELEMENTO VAZADO DE CONCRETO - TIPO COPINHO | Material | m² | 1 | 97.46 | 97.46
3282 | [6 empty] | Total => | 0 | 141.67
3283
3284 | 5.8.0.0.2. | Código | Banco | Descrição | Tipo | Und | Quant. | Valor Unit | Total
3285 | Composição | 100160 | AGETOP CIVIL | ALVENARIA DE TIJOLO FURADO 1/2 VEZ 14X29X9 - 6 FUROS - ARG. (1CALH:4ARML+100KG DE CI/M3) | 10 | m² | 1
3286 | Insumo | 0104 | AGETOP CIVIL | AREIA MÉDIA | Material | m³ | 0.0134 | 145.91 | 1.95
3287 | Insumo | 1221 | AGETOP CIVIL | CAL HIDRATADA | Material | Kg | 0.7751 | 0.82 | 0.63
3288 | Insumo | 0004 | AGETOP CIVIL | PEDREIRO | Mão de Obra | h | 0.7366 | 18.62 | 13.71
3289 | Insumo | 0005 | AGETOP CIVIL | SERVENTE | Mão de Obra | h | 0.8621 | 11.13 | 9.59
3290 | Insumo | 1215 | AGETOP CIVIL | CIMENTO PORTLAND CPII-32 | Material | Kg | 1.2 | 0.54 | 0.64
3291 | Insumo | 2710 | AGETOP CIVIL | TIJOLO FURADO 9X14X29 CM 6 FUROS | Material | un | 23 | 0.66 | 15.18
3293 | [6 empty] | Total => | 0 | 41.7
3294
3295 | 5.8.0.0.3. | Código | Banco | Descrição | Tipo | Und | Quant. | Valor Unit | Total
3296 | Composição | 101965 | SINAPI | PEITORIL LINEAR EM GRANITO OU MÁRMORE, L = 15CM, COMPRIMENTO DE ATÉ 2M, ASSENTADO COM ARGAMASSA 1:6 COM ADITIVO. AF_11/2020 | REVE - REVESTIMENTO E TRATAMENTO DE SUPERFÍCIES | M | 1
3297 | Composição Auxiliar | 87283 | SINAPI | ARGAMASSA TRAÇO 1:6 (EM VOLUME DE CIMENTO E AREIA MÉDIA ÚMIDA) COM ADIÇÃO DE PLASTIFICANTE PARA EMBOÇO/MASSA ÚNICA/ASSENTAMENTO DE ALVENARIA DE VEDAÇÃO, PREPARO MECÂNICO COM BETONEIRA 400 L. AF_08/2019 | SEDI - SERVIÇOS DIVERSOS | m³ | 0.006 | 381.46 | 2.28
3298 | Composição Auxiliar | 88274 | SINAPI | MARMORISTA/GRANITEIRO COM ENCARGOS COMPLEMENTARES | SEDI - SERVIÇOS DIVERSOS | H | 0.419 | 22.57 | 9.45
3299 | Composição Auxiliar | 88316 | SINAPI | SERVENTE COM ENCARGOS COMPLEMENTARES | SEDI - SERVIÇOS DIVERSOS | H | 0.209 | 15.84 | 3.31
3300 | Composição Auxiliar | 91692 | SINAPI | SERRA CIRCULAR DE BANCADA COM MOTOR ELÉTRICO POTÊNCIA DE 5HP, COM COIFA PARA DISCO 10" - CHP DIURNO. AF_08/2015 | CHOR - CUSTOS HORÁRIOS DE MÁQUINAS E EQUIPAMENTOS | CHP | 0.02079 | 18.66 | 0.38
3301 | Composição Auxiliar | 91693 | SINAPI | SERRA CIRCULAR DE BANCADA COM MOTOR ELÉTRICO POTÊNCIA DE 5HP, COM COIFA PARA DISCO 10" - CHI DIURNO. AF_08/2015 | CHOR - CUSTOS HORÁRIOS DE MÁQUINAS E EQUIPAMENTOS | CHI | 0.398 | 17.64 | 7.02
3302 | Insumo | 00034747 | SINAPI | PEITORIL EM MARMORE, POLIDO, BRANCO COMUM, L= *15* CM, E= *2,0* CM, COM PINGADEIRA | Material | M | 1.04 | 66.05 | 68.69
3304 | [6 empty] | Total => | 0 | 91.13
3305
3306 | 5.9.0.0.1. | Código | Banco | Descrição | Tipo | Und | Quant. | Valor Unit | Total
3307 | Composição | 120902 | AGETOP CIVIL | IMPERMEABILIZACAO VIGAS BALDRAMES E=2,0 CM | 12 | m² | 1
3308 | Insumo | 1973 | AGETOP CIVIL | ADITIVO IMPERMEABILIZANTE DE PEGA NORMAL PARA ARGAMASSA E CONCRETO REF.: SIKA 1 / VEDACIT (D=1,00) OU EQUIVALENTE | Material | Kg | 0.34 | 6.26 | 2.12
3309 | Insumo | 0104 | AGETOP CIVIL | AREIA MÉDIA | Material | m³ | 0.0243 | 145.91 | 3.54
3310 | Insumo | 0004 | AGETOP CIVIL | PEDREIRO | Mão de Obra | h | 0.62114 | 18.62 | 11.56
3311 | Insumo | 0005 | AGETOP CIVIL | SERVENTE | Mão de Obra | h | 0.511 | 11.13 | 5.68
3312 | Insumo | 1215 | AGETOP CIVIL | CIMENTO PORTLAND CPII-32 | Material | Kg | 9.72 | 0.54 | 5.24
3314 | [6 empty] | Total => | 0 | 28.14
3315
3316 | 5.10.1.0.1. | Código | Banco | Descrição | Tipo | Und | Quant. | Valor Unit | Total
3317 | Composição | 100775 | SINAPI | ESTRUTURA TRELIÇADA DE COBERTURA, TIPO FINK, COM LIGAÇÕES SOLDADAS, INCLUSOS PERFIS METÁLICOS, CHAPAS METÁLICAS, MÃO DE OBRA E TRANSPORTE COM GUINDASTE - FORNECIMENTO E INSTALAÇÃO. AF_01/2020_PSA | FUES - FUNDAÇÕES E ESTRUTURAS | KG | 1
3318 | Composição Auxiliar | 100716 | SINAPI | JATEAMENTO ABRASIVO COM GRANALHA DE AÇO EM PERFIL METÁLICO EM FÁBRICA. AF_01/2020 | PINT - PINTURAS | m² | 0.0789 | 22.47 | 1.77
3319 | Composição Auxiliar | 100719 | SINAPI | PINTURA COM TINTA ALQUÍDICA DE FUNDO (TIPO ZARCÃO) PULVERIZADA SOBRE PERFIL METÁLICO EXECUTADO EM FÁBRICA (POR DEMÃO). AF_01/2020_PE | PINT - PINTURAS | m² | 0.0789 | 8.95 | 0.7
3320 | Composição Auxiliar | 88240 | SINAPI | AJUDANTE DE ESTRUTURA METÁLICA COM ENCARGOS COMPLEMENTARES | SEDI - SERVIÇOS DIVERSOS | H | 0.0008 | 13.94 | 0.01
3321 | Composição Auxiliar | 88278 | SINAPI | MONTADOR DE ESTRUTURA METÁLICA COM ENCARGOS COMPLEMENTARES | SEDI - SERVIÇOS DIVERSOS | H | 0.0237 | 17.89 | 0.42
3322 | Composição Auxiliar | 88317 | SINAPI | SOLDADOR COM ENCARGOS COMPLEMENTARES | SEDI - SERVIÇOS DIVERSOS | H | 0.005 | 23.22 | 0.11
3323 | Composição Auxiliar | 93287 | SINAPI | GUINDASTE HIDRÁULICO AUTOPROPELIDO, COM LANÇA TELESCÓPICA 40 M, CAPACIDADE MÁXIMA 60 T, POTÊNCIA 260 KW - CHP DIURNO. AF_03/2016 | CHOR - CUSTOS HORÁRIOS DE MÁQUINAS E EQUIPAMENTOS | CHP | 0.0007 | 264.36 | 0.18
3324 | Composição Auxiliar | 93288 | SINAPI | GUINDASTE HIDRÁULICO AUTOPROPELIDO, COM LANÇA TELESCÓPICA 40 M, CAPACIDADE MÁXIMA 60 T, POTÊNCIA 260 KW - CHI DIURNO. AF_03/2016 | CHOR - CUSTOS HORÁRIOS DE MÁQUINAS E EQUIPAMENTOS | CHI | 0.0005 | 125.13 | 0.06
3325 | Insumo | 00001332 | SINAPI | CHAPA DE ACO GROSSA, ASTM A36, E = 3/8 " (9,53 MM) 74,69 KG/M2 | Material | KG | 0.0018177 | 7.59 | 0.01
3326 | Insumo | 00001333 | SINAPI | CHAPA DE ACO GROSSA, ASTM A36, E = 1/2 " (12,70 MM) 99,59 KG/M2 | Material | KG | 0.0064239 | 7.48 | 0.04
3327 | Insumo | 00004777 | SINAPI | CANTONEIRA ACO ABAS IGUAIS (QUALQUER BITOLA), ESPESSURA ENTRE 1/8" E 1/4" | Material | KG | 0.51673 | 8.7 | 4.49
3328 | Insumo | 00010966 | SINAPI | PERFIL "U" DE ACO LAMINADO, "U" 152 X 15,6 | Material | KG | 0.56508 | 9.9 | 5.59
3329 | Insumo | 00010997 | SINAPI | ELETRODO REVESTIDO AWS - E7018, DIAMETRO IGUAL A 4,00 MM | Material | KG | 0.0018 | 23.79 | 0.04
3331 | [6 empty] | Total => | 0 | 13.42
3332
3333 | 5.11.1.0.1. | Código | Banco | Descrição | Tipo | Und | Quant. | Valor Unit | Total
3334 | Composição | 94442 | SINAPI | TELHAMENTO COM TELHA CERÂMICA DE ENCAIXE, TIPO ROMANA, COM ATÉ 2 ÁGUAS, INCLUSO TRANSPORTE VERTICAL. AF_07/2019 | COBE - COBERTURA | m² | 1
3335 | Composição Auxiliar | 88316 | SINAPI | SERVENTE COM ENCARGOS COMPLEMENTARES | SEDI - SERVIÇOS DIVERSOS | H | 0.253 | 15.84 | 4
3336 | Composição Auxiliar | 88323 | SINAPI | TELHADISTA COM ENCARGOS COMPLEMENTARES | SEDI - SERVIÇOS DIVERSOS | H | 0.08323 | 22.14 | 1.84
3337 | Composição Auxiliar | 93281 | SINAPI | GUINCHO ELÉTRICO DE COLUNA, CAPACIDADE 400 KG, COM MOTO FREIO, MOTOR TRIFÁSICO DE 1,25 CV - CHP DIURNO. AF_03/2016 | CHOR - CUSTOS HORÁRIOS DE MÁQUINAS E EQUIPAMENTOS | CHP | 0.024 | 15.33 | 0.36
3338 | Composição Auxiliar | 93282 | SINAPI | GUINCHO ELÉTRICO DE COLUNA, CAPACIDADE 400 KG, COM MOTO FREIO, MOTOR TRIFÁSICO DE 1,25 CV - CHI DIURNO. AF_03/2016 | CHOR - CUSTOS HORÁRIOS DE MÁQUINAS E EQUIPAMENTOS | CHI | 0.0333 | 14.47 | 0.48
3339 | Insumo | 00007175 | SINAPI | TELHA DE BARRO / CERAMICA, NAO ESMALTADA, TIPO ROMANA, AMERICANA, PORTUGUESA, FRANCESA, COMPRIMENTO DE *41* CM, RENDIMENTO DE *16* TELHAS/M2 | Material | UN | 17.749 | 1.51 | 26.8
3341 | [6 empty] | Total => | 0 | 33.48
3342
3343 | 5.11.1.0.2. | Código | Banco | Descrição | Tipo | Und | Quant. | Valor Unit | Total
3344 | Composição | 94221 | SINAPI | CUMEEIRA PARA TELHA CERÂMICA EMBOÇADA COM ARGAMASSA TRAÇO 1:2:9 (CIMENTO, CAL E AREIA) PARA TELHADOS COM ATÉ 2 ÁGUAS, INCLUSO TRANSPORTE VERTICAL. AF_07/2019 | COBE - COBERTURA | M | 1
3345 | Composição Auxiliar | 87337 | SINAPI | ARGAMASSA TRAÇO 1:2:9 (EM VOLUME DE CIMENTO, CAL E AREIA MÉDIA ÚMIDA) PARA EMBOÇO/MASSA ÚNICA/ASSENTAMENTO DE ALVENARIA DE VEDAÇÃO, PREPARO MECÂNICO COM MISTURADOR DE EIXO HORIZONTAL DE 300 KG. AF_08/2019 | SEDI - SERVIÇOS DIVERSOS | m³ | 0.01172 | 487.93 | 5.71
3346 | Composição Auxiliar | 88316 | SINAPI | SERVENTE COM ENCARGOS COMPLEMENTARES | SEDI - SERVIÇOS DIVERSOS | H | 0.209 | 15.84 | 3.31
3347 | Composição Auxiliar | 88323 | SINAPI | TELHADISTA COM ENCARGOS COMPLEMENTARES | SEDI - SERVIÇOS DIVERSOS | H | 0.164 | 22.14 | 3.63
3348 | Composição Auxiliar | 93281 | SINAPI | GUINCHO ELÉTRICO DE COLUNA, CAPACIDADE 400 KG, COM MOTO FREIO, MOTOR TRIFÁSICO DE 1,25 CV - CHP DIURNO. AF_03/2016 | CHOR - CUSTOS HORÁRIOS DE MÁQUINAS E EQUIPAMENTOS | CHP | 0.0063 | 15.33 | 0.09
3349 | Composição Auxiliar | 93282 | SINAPI | GUINCHO ELÉTRICO DE COLUNA, CAPACIDADE 400 KG, COM MOTO FREIO, MOTOR TRIFÁSICO DE 1,25 CV - CHI DIURNO. AF_03/2016 | CHOR - CUSTOS HORÁRIOS DE MÁQUINAS E EQUIPAMENTOS | CHI | 0.0087 | 14.47 | 0.12
3350 | Insumo | 00007181 | SINAPI | CUMEEIRA PARA TELHA CERAMICA, COMPRIMENTO DE *41* CM, RENDIMENTO DE *3* TELHAS/M | Material | UN | 3 | 3.45 | 10.35
3352 | [6 empty] | Total => | 0 | 23.21
3353
3354 | 5.11.1.0.3. | Código | Banco | Descrição | Tipo | Und | Quant. | Valor Unit | Total
3355 | Composição | 160403 | AGETOP CIVIL | EMBOCAMENTO LATERAL (OITOES) | 16 | m | 1
3356 | Insumo | 0004 | AGETOP CIVIL | PEDREIRO | Mão de Obra | h | 0.2828 | 18.62 | 5.26
3357 | Insumo | 0005 | AGETOP CIVIL | SERVENTE | Mão de Obra | h | 0.2963 | 11.13 | 3.29
3358 | Insumo | 0104 | AGETOP CIVIL | AREIA MÉDIA | Material | m³ | 0.0025 | 145.91 | 0.36
3359 | Insumo | 1221 | AGETOP CIVIL | CAL HIDRATADA | Material | Kg | 0.324 | 0.82 | 0.26
3360 | Insumo | 1215 | AGETOP CIVIL | CIMENTO PORTLAND CPII-32 | Material | Kg | 0.324 | 0.54 | 0.17
3361 | Insumo | 2031 | AGETOP CIVIL | TELHA COLONIAL RESINADA COR VERMELHA ( "SUPER" ) | Material | un | 3 | 2.6 | 7.8
3363 | [6 empty] | Total => | 0 | 17.14
3364
3365 | 5.11.1.0.4. | Código | Banco | Descrição | Tipo | Und | Quant. | Valor Unit | Total
3366 | Composição | 160404 | AGETOP CIVIL | EMBOCAMENTO DE BEIRAL | 16 | M | 1
3367 | Insumo | 0104 | AGETOP CIVIL | AREIA MÉDIA | Material | m³ | 0.0013 | 145.91 | 0.18
3368 | Insumo | 1221 | AGETOP CIVIL | CAL HIDRATADA | Material | Kg | 0.162 | 0.82 | 0.13
3369 | Insumo | 0004 | AGETOP CIVIL | PEDREIRO | Mão de Obra | h | 0.33108 | 18.62 | 6.16
3370 | Insumo | 0005 | AGETOP CIVIL | SERVENTE | Mão de Obra | h | 0.3939 | 11.13 | 4.38
3371 | Insumo | 1215 | AGETOP CIVIL | CIMENTO PORTLAND CPII-32 | Material | Kg | 0.162 | 0.54 | 0.08
3373 | [6 empty] | Total => | 0 | 10.93
3374
3375 | 5.12.0.0.1. | Código | Banco | Descrição | Tipo | Und | Quant. | Valor Unit | Total
3376 | Composição | 180208 | AGETOP CIVIL | GRADE PROTECAO TIPO TIJOLINHO GP-1/GP-2 | 18 | m² | 1
3377 | Insumo | 0004 | AGETOP CIVIL | PEDREIRO | Mão de Obra | h | 1.1144 | 18.62 | 20.75
3378 | Insumo | 0005 | AGETOP CIVIL | SERVENTE | Mão de Obra | h | 1.0377 | 11.13 | 11.54
3379 | Insumo | 0104 | AGETOP CIVIL | AREIA MÉDIA | Material | m³ | 0.0028 | 145.91 | 0.4
3380 | Insumo | 1215 | AGETOP CIVIL | CIMENTO PORTLAND CPII-32 | Material | Kg | 0.9956 | 0.54 | 0.53
3381 | Insumo | 1334 | AGETOP CIVIL | DISCO DE CORTE DIAM. 5/8"- 10" | Material | un | 0.1218 | 10.42 | 1.26
3382 | Insumo | 1264 | AGETOP CIVIL | DISCO DE DESBASTE 7/8" PARA CONCRETO/FERRO (1/4" X 7") | Material | un | 0.0595 | 13.3 | 0.79
3383 | Insumo | 2246 | AGETOP CIVIL | ELETRODO 2.5 OK | Material | Kg | 0.2195 | 21.6 | 4.74
3384 | Insumo | 2888 | AGETOP CIVIL | FABRICAÇÃO / MONTAGEM | Material | un | 1 | 59.1 | 59.1
3385 | Insumo | 2375 | AGETOP CIVIL | FERRO CANTONEIRA 1/8 X 1" | Material | Kg | 5.2777 | 9.36 | 49.39
3386 | Insumo | 2716 | AGETOP CIVIL | FERRO QUADRADO 3/8" ( CHEIO) | Material | Kg | 8.4214 | 9.8 | 82.52
3387 | Insumo | 1672 | AGETOP CIVIL | LIXA PARA FERRO Nº 100 | Material | un | 0.2976 | 2.32 | 0.69
3388 | Insumo | 2417 | AGETOP CIVIL | MASSA PLASTICA | Material | Kg | 0.2381 | 27.99 | 6.66
3390 | [6 empty] | Total => | 0 | 238.37
3391
3392 | 5.12.0.0.2. | Código | Banco | Descrição | Tipo | Und | Quant. | Valor Unit | Total
3393 | Composição | 180404 | AGETOP CIVIL | JANELA BASCULANTE EM CHAPA J17, J18 e J19 C/FERRAGENS | 18 | m² | 1
3394 | Insumo | 0004 | AGETOP CIVIL | PEDREIRO | Mão de Obra | h | 1.393 | 18.62 | 25.93
3395 | Insumo | 0005 | AGETOP CIVIL | SERVENTE | Mão de Obra | h | 1.3336 | 11.13 | 14.84
3396 | Insumo | 2811 | AGETOP CIVIL | ALAVANCA PARA BASCULAR TIPO BOLA | Material | un | 0.5172 | 17.56 | 9.08
3397 | Insumo | 0104 | AGETOP CIVIL | AREIA MÉDIA | Material | m³ | 0.0108 | 145.91 | 1.57
3398 | Insumo | 2372 | AGETOP CIVIL | CHAPA PERFILADA Nº 18 | Material | Kg | 19.387 | 9.08 | 176.03
3399 | Insumo | 1215 | AGETOP CIVIL | CIMENTO PORTLAND CPII-32 | Material | Kg | 3.7956 | 0.54 | 2.04
3400 | Insumo | 1334 | AGETOP CIVIL | DISCO DE CORTE DIAM. 5/8"- 10" | Material | un | 0.4117 | 10.42 | 4.28
3401 | Insumo | 1264 | AGETOP CIVIL | DISCO DE DESBASTE 7/8" PARA CONCRETO/FERRO (1/4" X 7") | Material | un | 0.0595 | 13.3 | 0.79
3402 | Insumo | 2246 | AGETOP CIVIL | ELETRODO 2.5 OK | Material | Kg | 0.0997 | 21.6 | 2.15
3403 | Insumo | 2921 | AGETOP CIVIL | FABRICAÇÃO / MONTAGEM | Material | un | 1 | 91.32 | 91.32
3404 | Insumo | 2766 | AGETOP CIVIL | FERRO CHATO 1/8"X1" | Material | Kg | 2.2796 | 10.6 | 24.16
3405 | Insumo | 1240 | AGETOP CIVIL | FERRO CHATO 5/8"x3/16" | Material | Kg | 0.2815 | 8.16 | 2.29
3406 | Insumo | 1672 | AGETOP CIVIL | LIXA PARA FERRO Nº 100 | Material | un | 0.2976 | 2.32 | 0.69
3407 | Insumo | 2417 | AGETOP CIVIL | MASSA PLASTICA | Material | Kg | 0.2381 | 27.99 | 6.66
3409 | [6 empty] | Total => | 0 | 361.83
3410
3411 | 5.12.0.0.3. | Código | Banco | Descrição | Tipo | Und | Quant. | Valor Unit | Total
3412 | Composição | 180401 | AGETOP CIVIL | JANELA DE CORRER CHAPA/VIDRO J9/J10/J12/J13 C/FERRAGENS | 18 | m² | 1
3413 | Insumo | 2811 | AGETOP CIVIL | ALAVANCA PARA BASCULAR TIPO BOLA | Material | un | 0.2538 | 17.56 | 4.45
3414 | Insumo | 1334 | AGETOP CIVIL | DISCO DE CORTE DIAM. 5/8"- 10" | Material | un | 0.1156 | 10.42 | 1.2
3415 | Insumo | 0104 | AGETOP CIVIL | AREIA MÉDIA | Material | m³ | 0.0108 | 145.91 | 1.57
3416 | Insumo | 2246 | AGETOP CIVIL | ELETRODO 2.5 OK | Material | Kg | 0.0361 | 21.6 | 0.77
3417 | Insumo | 2918 | AGETOP CIVIL | FABRICAÇÃO / MONTAGEM | Material | un | 1 | 52.5735 | 52.57
3418 | Insumo | 2819 | AGETOP CIVIL | FECHO LATERAL (TIPO ORELHA ) PARA JANELA DE CORRER | Material | PAR | 0.1269 | 11.35 | 1.44
3419 | Insumo | 2417 | AGETOP CIVIL | MASSA PLASTICA | Material | Kg | 0.2381 | 27.99 | 6.66
3420 | Insumo | 1672 | AGETOP CIVIL | LIXA PARA FERRO Nº 100 | Material | un | 0.2976 | 2.32 | 0.69
3421 | Insumo | 0004 | AGETOP CIVIL | PEDREIRO | Mão de Obra | h | 1.393 | 18.62 | 25.93
3422 | Insumo | 0005 | AGETOP CIVIL | SERVENTE | Mão de Obra | h | 1.3336 | 11.13 | 14.84
3423 | Insumo | 2372 | AGETOP CIVIL | CHAPA PERFILADA Nº 18 | Material | Kg | 12.0764 | 9.08 | 109.65
3424 | Insumo | 1215 | AGETOP CIVIL | CIMENTO PORTLAND CPII-32 | Material | Kg | 3.7956 | 0.54 | 2.04
3425 | Insumo | 1264 | AGETOP CIVIL | DISCO DE DESBASTE 7/8" PARA CONCRETO/FERRO (1/4" X 7") | Material | un | 0.0595 | 13.3 | 0.79
3426 | Insumo | 2816 | AGETOP CIVIL | PUXADOR TIPO PUNHO DE AÇO GALVANIZADO PARA JANELA CORRER | Material | PAR | 0.1269 | 32.94 | 4.18
3427 | Insumo | 2813 | AGETOP CIVIL | RODÍZIO SIMPLES 1 1/4" COM PINO | Material | un | 0.7614 | 6.73 | 5.12
3428 | Insumo | 2810 | AGETOP CIVIL | PUXADOR/FECHO DE FERRO CROMADO PARA ESQUADRIA MÁXIM-AR | Material | un | 0.1269 | 12.19 | 1.54
3430 | [6 empty] | Total => | 0 | 233.44
3431
3432 | 5.12.0.0.4. | Código | Banco | Descrição | Tipo | Und | Quant. | Valor Unit | Total
3433 | Composição | 180501 | AGETOP CIVIL | PORTA DE ABRIR DE 01 FOLHA EM CHAPA METÁLICA PF-1 C/FERRAGENS | 18 | m² | 1
3434 | Insumo | 0004 | AGETOP CIVIL | PEDREIRO | Mão de Obra | h | 1.3187 | 18.62 | 24.55
3435 | Insumo | 0005 | AGETOP CIVIL | SERVENTE | Mão de Obra | h | 1.2223 | 11.13 | 13.6
3436 | Insumo | 0104 | AGETOP CIVIL | AREIA MÉDIA | Material | m³ | 0.0143 | 145.91 | 2.08
3437 | Insumo | 2801 | AGETOP CIVIL | CHAPA LISA Nº 16 TIPO BANDEJA (CORTADA/DOBRADA) | Material | Kg | 18.7418 | 9.3 | 174.29
3438 | Insumo | 2372 | AGETOP CIVIL | CHAPA PERFILADA Nº 18 | Material | Kg | 16.2143 | 9.08 | 147.22
3439 | Insumo | 1215 | AGETOP CIVIL | CIMENTO PORTLAND CPII-32 | Material | Kg | 5 | 0.54 | 2.7
3440 | Insumo | 1334 | AGETOP CIVIL | DISCO DE CORTE DIAM. 5/8"- 10" | Material | un | 0.0899 | 10.42 | 0.93
3441 | Insumo | 1264 | AGETOP CIVIL | DISCO DE DESBASTE 7/8" PARA CONCRETO/FERRO (1/4" X 7") | Material | un | 0.0595 | 13.3 | 0.79
3442 | Insumo | 1265 | AGETOP CIVIL | DOBRADIÇA FERRO POLIDO 3.1/2 x 3" COM PARAFUSO | Material | un | 1.7857 | 11.58 | 20.67
3443 | Insumo | 2246 | AGETOP CIVIL | ELETRODO 2.5 OK | Material | Kg | 0.0952 | 21.6 | 2.05
3444 | Insumo | 2926 | AGETOP CIVIL | FABRICAÇÃO / MONTAGEM | Material | un | 1 | 151.7544 | 151.75
3445 | Insumo | 1377 | AGETOP CIVIL | FECHADURA TIPO ALAVANCA 6236 E LAFONTE /8766 E-17 IMAB OU EQUIVALENTE | Material | un | 0.5952 | 133.51 | 79.46
3446 | Insumo | 1672 | AGETOP CIVIL | LIXA PARA FERRO Nº 100 | Material | un | 0.2976 | 2.32 | 0.69
3447 | Insumo | 2417 | AGETOP CIVIL | MASSA PLASTICA | Material | Kg | 0.2381 | 27.99 | 6.66
3449 | [6 empty] | Total => | 0 | 627.44
3450
3451 | 5.12.0.0.5. | Código | Banco | Descrição | Tipo | Und | Quant. | Valor Unit | Total
3452 | Composição | 180280 | AGETOP CIVIL | PORTÃO DE ABRIR 02 FOLHAS DE TELA/TUBO FoGo 1.1/2" PT1/PT2 C/FERRAGENS | 18 | m² | 1
3453 | Insumo | 1334 | AGETOP CIVIL | DISCO DE CORTE DIAM. 5/8"- 10" | Material | un | 0.0611 | 10.42 | 0.63
3454 | Insumo | 0104 | AGETOP CIVIL | AREIA MÉDIA | Material | m³ | 0.0133 | 145.91 | 1.94
3455 | Insumo | 2256 | AGETOP CIVIL | CADEADO SIMPLES EM LATÃO Nº 30 | Material | un | 0.1587 | 22.1 | 3.5
3456 | Insumo | 2481 | AGETOP CIVIL | CHAPA DE AÇO 1/4" | Material | Kg | 0.0889 | 8.46 | 0.75
3457 | Insumo | 2246 | AGETOP CIVIL | ELETRODO 2.5 OK | Material | Kg | 0.0421 | 21.6 | 0.9
3458 | Insumo | 2417 | AGETOP CIVIL | MASSA PLASTICA | Material | Kg | 0.2381 | 27.99 | 6.66
3459 | Insumo | 2387 | AGETOP CIVIL | BRITA Nº 0 | Material | m³ | 0.0062 | 121.96 | 0.75
3460 | Insumo | 2386 | AGETOP CIVIL | BRITA Nº 1 | Material | m³ | 0.0062 | 113.9 | 0.7
3461 | Insumo | 1672 | AGETOP CIVIL | LIXA PARA FERRO Nº 100 | Material | un | 0.2976 | 2.32 | 0.69
3462 | Insumo | 0004 | AGETOP CIVIL | PEDREIRO | Mão de Obra | h | 1.1979 | 18.62 | 22.3
3463 | Insumo | 0005 | AGETOP CIVIL | SERVENTE | Mão de Obra | h | 1.464 | 11.13 | 16.29
3464 | Insumo | 1215 | AGETOP CIVIL | CIMENTO PORTLAND CPII-32 | Material | Kg | 4.425 | 0.54 | 2.38
3465 | Insumo | 1264 | AGETOP CIVIL | DISCO DE DESBASTE 7/8" PARA CONCRETO/FERRO (1/4" X 7") | Material | un | 0.0595 | 13.3 | 0.79
3466 | Insumo | 2889 | AGETOP CIVIL | FABRICAÇÃO / MONTAGEM | Material | un | 1 | 98.3347 | 98.33
3467 | Insumo | 2529 | AGETOP CIVIL | FECHO FIO REDONDO 4" ZINCADO C/PARAFUSO REF.: SOPRANO OU EQUIVALENTE | Material | un | 0.3175 | 3.58 | 1.13
3468 | Insumo | 2374 | AGETOP CIVIL | FERRO REDONDO 3/8" (CHEIO) | Material | Kg | 2.3071 | 10.25 | 23.64
3469 | Insumo | 2672 | AGETOP CIVIL | TELA ARAME 5X5 CM FIO 12 | Material | m² | 1 | 33.67 | 33.67
3470 | Insumo | H690 | AGETOP CIVIL | TUBO FERRO GALVANIZADO 1.1/2" | Material | m | 2.9365 | 60.65 | 178.09
3472 | [6 empty] | Total => | 0 | 393.14
3473
3474 | 5.12.0.0.6. | Código | Banco | Descrição | Tipo | Und | Quant. | Valor Unit | Total
3475 | Composição | 180502 | AGETOP CIVIL | PORTA DE ABRIR DE 01 FOLHA DE VIDRO PF-2 C/FERRAGENS | 18 | m² | 1
3476 | Insumo | 1334 | AGETOP CIVIL | DISCO DE CORTE DIAM. 5/8"- 10" | Material | un | 0.1941 | 10.42 | 2.02
3477 | Insumo | 0104 | AGETOP CIVIL | AREIA MÉDIA | Material | m³ | 0.0143 | 145.91 | 2.08
3478 | Insumo | 1265 | AGETOP CIVIL | DOBRADIÇA FERRO POLIDO 3.1/2 x 3" COM PARAFUSO | Material | un | 1.7857 | 11.58 | 20.67
3479 | Insumo | 2246 | AGETOP CIVIL | ELETRODO 2.5 OK | Material | Kg | 0.1376 | 21.6 | 2.97
3480 | Insumo | 2927 | AGETOP CIVIL | FABRICAÇÃO / MONTAGEM | Material | un | 1 | 104.854 | 104.85
3481 | Insumo | 2417 | AGETOP CIVIL | MASSA PLASTICA | Material | Kg | 0.2381 | 27.99 | 6.66
3482 | Insumo | 1377 | AGETOP CIVIL | FECHADURA TIPO ALAVANCA 6236 E LAFONTE /8766 E-17 IMAB OU EQUIVALENTE | Material | un | 0.5952 | 133.51 | 79.46
3483 | Insumo | 1672 | AGETOP CIVIL | LIXA PARA FERRO Nº 100 | Material | un | 0.2976 | 2.32 | 0.69
3484 | Insumo | 0004 | AGETOP CIVIL | PEDREIRO | Mão de Obra | h | 1.3187 | 18.62 | 24.55
3485 | Insumo | 0005 | AGETOP CIVIL | SERVENTE | Mão de Obra | h | 1.2223 | 11.13 | 13.6
3486 | Insumo | 2372 | AGETOP CIVIL | CHAPA PERFILADA Nº 18 | Material | Kg | 16.9167 | 9.08 | 153.6
3487 | Insumo | 1215 | AGETOP CIVIL | CIMENTO PORTLAND CPII-32 | Material | Kg | 5 | 0.54 | 2.7
3488 | Insumo | 1264 | AGETOP CIVIL | DISCO DE DESBASTE 7/8" PARA CONCRETO/FERRO (1/4" X 7") | Material | un | 0.0595 | 13.3 | 0.79
3490 | [6 empty] | Total => | 0 | 414.64
3491
3492 | 5.12.0.0.7. | Código | Banco | Descrição | Tipo | Und | Quant. | Valor Unit | Total
3493 | Composição | 180406 | AGETOP CIVIL | JANELA EM CHAPA METÁLICA TIPO VENEZIANA FIXA COM VENTILAÇÃO J-20 | 18 | m² | 1
3494 | Insumo | 0004 | AGETOP CIVIL | PEDREIRO | Mão de Obra | h | 1.3187 | 18.62 | 24.55
3495 | Insumo | 0005 | AGETOP CIVIL | SERVENTE | Mão de Obra | h | 1.2223 | 11.13 | 13.6
3496 | Insumo | 0104 | AGETOP CIVIL | AREIA MÉDIA | Material | m³ | 0.0143 | 145.91 | 2.08
3497 | Insumo | 2372 | AGETOP CIVIL | CHAPA PERFILADA Nº 18 | Material | Kg | 22.0463 | 9.08 | 200.18
3498 | Insumo | 1215 | AGETOP CIVIL | CIMENTO PORTLAND CPII-32 | Material | Kg | 5 | 0.54 | 2.7
3499 | Insumo | 1334 | AGETOP CIVIL | DISCO DE CORTE DIAM. 5/8"- 10" | Material | un | 0.4873 | 10.42 | 5.07
3500 | Insumo | 1264 | AGETOP CIVIL | DISCO DE DESBASTE 7/8" PARA CONCRETO/FERRO (1/4" X 7") | Material | un | 0.0595 | 13.3 | 0.79
3501 | Insumo | 2246 | AGETOP CIVIL | ELETRODO 2.5 OK | Material | Kg | 0.2268 | 21.6 | 4.89
3502 | Insumo | 2923 | AGETOP CIVIL | FABRICAÇÃO / MONTAGEM | Material | un | 1 | 85.4439 | 85.44
3503 | Insumo | 1672 | AGETOP CIVIL | LIXA PARA FERRO Nº 100 | Material | un | 0.2976 | 2.32 | 0.69
3504 | Insumo | 2417 | AGETOP CIVIL | MASSA PLASTICA | Material | Kg | 0.2381 | 27.99 | 6.66
3506 | [6 empty] | Total => | 0 | 346.65
3507
3508 | 5.13.0.0.1. | Código | Banco | Descrição | Tipo | Und | Quant. | Valor Unit | Total
3509 | Composição | 190102 | AGETOP CIVIL | VIDRO LISO 4 MM - COLOCADO | 19 | m² | 1
3510 | Insumo | 2135 | AGETOP CIVIL | VIDRO LISO 4 MM - CORTADO E COLOCADO | Material | m² | 1 | 170.7 | 170.7
3512 | [6 empty] | Total => | 0 | 170.7
3513
3514 | 5.13.0.0.2. | Código | Banco | Descrição | Tipo | Und | Quant. | Valor Unit | Total
3515 | Composição | 102179 | SINAPI | INSTALAÇÃO DE VIDRO TEMPERADO, E = 6 MM, ENCAIXADO EM PERFIL U. AF_01/2021_PS | ESQV - ESQUADRIAS/FERRAGENS/VIDROS | m² | 1
3516 | Composição Auxiliar | 88316 | SINAPI | SERVENTE COM ENCARGOS COMPLEMENTARES | SEDI - SERVIÇOS DIVERSOS | H | 1.5452 | 15.84 | 24.47
3517 | Composição Auxiliar | 88325 | SINAPI | VIDRACEIRO COM ENCARGOS COMPLEMENTARES | SEDI - SERVIÇOS DIVERSOS | H | 1.586 | 20.14 | 31.94
3518 | Insumo | 00010505 | SINAPI | VIDRO TEMPERADO INCOLOR E = 6 MM, SEM COLOCACAO | Material | m² | 1 | 145.76 | 145.76
3519 | Insumo | 00011950 | SINAPI | BUCHA DE NYLON SEM ABA S6, COM PARAFUSO DE 4,20 X 40 MM EM ACO ZINCADO COM ROSCA SOBERBA, CABECA CHATA E FENDA PHILLIPS | Material | UN | 2.196 | 0.25 | 0.54
3520 | Insumo | 00034360 | SINAPI | PERFIL DE ALUMINIO ANODIZADO | Material | KG | 0.964 | 34.09 | 32.86
3521 | Insumo | 00039432 | SINAPI | FITA DE PAPEL REFORCADA COM LAMINA DE METAL PARA REFORCO DE CANTOS DE CHAPA DE GESSO PARA DRYWALL | Material | M | 2.992 | 2.36 | 7.06
3522 | Insumo | 00039961 | SINAPI | SILICONE ACETICO USO GERAL INCOLOR 280 G | Material | UN | 0.397 | 24.44 | 9.7
3524 | [6 empty] | Total => | 0 | 252.33
3525
3526 | 5.14.0.0.1. | Código | Banco | Descrição | Tipo | Und | Quant. | Valor Unit | Total
3527 | Composição | 200201 | AGETOP CIVIL | EMBOÇO (1CI:4 ARML) | 20 | m² | 1
3528 | Insumo | 0104 | AGETOP CIVIL | AREIA MÉDIA | Material | m³ | 0.02173 | 145.91 | 3.17
3529 | Insumo | 0004 | AGETOP CIVIL | PEDREIRO | Mão de Obra | h | 0.3528 | 18.62 | 6.56
3530 | Insumo | 0005 | AGETOP CIVIL | SERVENTE | Mão de Obra | h | 0.4501 | 11.13 | 5
3531 | Insumo | 1215 | AGETOP CIVIL | CIMENTO PORTLAND CPII-32 | Material | Kg | 7.665 | 0.54 | 4.13
3533 | [6 empty] | Total => | 0 | 18.86
3534
3535 | 5.14.0.0.4. | Código | Banco | Descrição | Tipo | Und | Quant. | Valor Unit | Total
3536 | Composição | 201302 | AGETOP CIVIL | REVESTIMENTO COM CERÂMICA | 20 | m² | 1
3537 | Insumo | 2690 | AGETOP CIVIL | ARGAMASSA DE REJUNTAMENTO | Material | Kg | 0.1464 | 6.31 | 0.92
3538 | Insumo | 0028 | AGETOP CIVIL | AZULEJISTA | Mão de Obra | h | 0.5807 | 18.65 | 10.83
3539 | Insumo | 2787 | AGETOP CIVIL | CERÂMICA 30X40 (DIMENSÃO APROXIMADA) - REVESTIMENTO DE PAREDE | Material | m² | 1.023 | 37.9 | 38.77
3540 | Insumo | 0005 | AGETOP CIVIL | SERVENTE | Mão de Obra | h | 0.9494 | 11.13 | 10.56
3541 | Insumo | 2390 | AGETOP CIVIL | ARGAMASSA DE CIMENTO COLANTE | Material | Kg | 7.5 | 1.11 | 8.32
3543 | [6 empty] | Total => | 0 | 69.4
3544
3545 | 5.14.0.0.5. | Código | Banco | Descrição | Tipo | Und | Quant. | Valor Unit | Total
3546 | Composição | 87273 | SINAPI | REVESTIMENTO CERÂMICO PARA PAREDES INTERNAS COM PLACAS TIPO ESMALTADA EXTRA DE DIMENSÕES 33X45 CM APLICADAS NA ALTURA INTEIRA DAS PAREDES. AF_02/2023_PE | REVE - REVESTIMENTO E TRATAMENTO DE SUPERFÍCIES | m² | 1
3547 | Composição Auxiliar | 88256 | SINAPI | AZULEJISTA OU LADRILHISTA COM ENCARGOS COMPLEMENTARES | SEDI - SERVIÇOS DIVERSOS | H | 0.69918 | 23.06 | 16.12
3548 | Composição Auxiliar | 88316 | SINAPI | SERVENTE COM ENCARGOS COMPLEMENTARES | SEDI - SERVIÇOS DIVERSOS | H | 0.3138 | 15.84 | 4.97
3549 | Insumo | 00000536 | SINAPI | REVESTIMENTO EM CERAMICA ESMALTADA EXTRA, PEI MENOR OU IGUAL A 3, FORMATO MENOR OU IGUAL A 2025 CM2 | Material | m² | 1.0798 | 20.86 | 22.52
3550 | Insumo | 00001381 | SINAPI | ARGAMASSA COLANTE AC I PARA CERAMICAS | Material | KG | 6.85 | 0.62 | 4.24
3551 | Insumo | 00034357 | SINAPI | REJUNTE CIMENTICIO, QUALQUER COR | Material | KG | 0.222 | 3.67 | 0.81
3553 | [6 empty] | Total => | 0 | 48.66
3554
3555 | 5.15.0.0.2. | Código | Banco | Descrição | Tipo | Und | Quant. | Valor Unit | Total
3556 | Composição | 210515 | AGETOP CIVIL | GESSO CORRIDO EM TETO | 21 | m² | 1
3557 | Insumo | 0008 | AGETOP CIVIL | AJUDANTE | Mão de Obra | h | 0.16 | 12.28 | 1.96
3558 | Insumo | 0018 | AGETOP CIVIL | PINTOR | Mão de Obra | h | 0.48512 | 18.62 | 9.03
3559 | Insumo | 2700 | AGETOP CIVIL | GESSO EM PÓ | Material | Kg | 6 | 0.8 | 4.8
3561 | [6 empty] | Total => | 0 | 15.79
3562
3563 | 5.16.0.0.1. | Código | Banco | Descrição | Tipo | Und | Quant. | Valor Unit | Total
3564 | Composição | 220902 | AGETOP CIVIL | RODAPE DE MASSA (ICI:3 ARMG) | 22 | m | 1
3565 | Insumo | 0004 | AGETOP CIVIL | PEDREIRO | Mão de Obra | h | 0.22935 | 18.62 | 4.27
3566 | Insumo | 0005 | AGETOP CIVIL | SERVENTE | Mão de Obra | h | 0.21 | 11.13 | 2.33
3567 | Insumo | 0104 | AGETOP CIVIL | AREIA MÉDIA | Material | m³ | 0.0024 | 145.91 | 0.35
3568 | Insumo | 1215 | AGETOP CIVIL | CIMENTO PORTLAND CPII-32 | Material | Kg | 1.113 | 0.54 | 0.6
3569 | Insumo | 1803 | AGETOP CIVIL | OXIDO DE FERRO | Material | Kg | 0.008 | 36.46 | 0.29
3571 | [6 empty] | Total => | 0 | 7.84
3572
3573 | 5.16.0.0.2. | Código | Banco | Descrição | Tipo | Und | Quant. | Valor Unit | Total
3574 | Composição | 220101 | AGETOP CIVIL | LASTRO DE CONCRETO REGULARIZADO IMPERMEABILIZADO 1:3:6 ESP=5CM (BASE) | 22 | m² | 1
3575 | Insumo | 0032 | AGETOP CIVIL | OPERADOR DE BETONEIRA | Mão de Obra | h | 0.1109 | 13.36 | 1.48
3576 | Insumo | 0004 | AGETOP CIVIL | PEDREIRO | Mão de Obra | h | 0.1722 | 18.62 | 3.2
3577 | Insumo | 0005 | AGETOP CIVIL | SERVENTE | Mão de Obra | h | 0.37359 | 11.13 | 4.15
3578 | Insumo | 1973 | AGETOP CIVIL | ADITIVO IMPERMEABILIZANTE DE PEGA NORMAL PARA ARGAMASSA E CONCRETO REF.: SIKA 1 / VEDACIT (D=1,00) OU EQUIVALENTE | Material | Kg | 1 | 6.26 | 6.26
3579 | Insumo | 2804 | AGETOP CIVIL | AREIA GROSSA | Material | m³ | 0.035 | 144.93 | 5.07
3580 | Insumo | 2386 | AGETOP CIVIL | BRITA Nº 1 | Material | m³ | 0.022 | 113.9 | 2.5
3581 | Insumo | 2497 | AGETOP CIVIL | BRITA Nº 2 | Material | m³ | 0.022 | 111.96 | 2.46
3582 | Insumo | 1215 | AGETOP CIVIL | CIMENTO PORTLAND CPII-32 | Material | Kg | 11 | 0.54 | 5.94
3584 | [6 empty] | Total => | 0 | 31.06
3585
3586 | 5.16.0.0.3. | Código | Banco | Descrição | Tipo | Und | Quant. | Valor Unit | Total
3587 | Composição | 221101 | AGETOP CIVIL | GRANITINA 8MM FUNDIDA COM CONTRAPISO (1CI:3ARML) E=2CM E JUNTA PLASTICA 27MM | 22 | m² | 1
3588 | Insumo | 0104 | AGETOP CIVIL | AREIA MÉDIA | Material | m³ | 0.0243 | 145.91 | 3.54
3589 | Insumo | 0004 | AGETOP CIVIL | PEDREIRO | Mão de Obra | h | 0.41793 | 18.62 | 7.78
3590 | Insumo | 0005 | AGETOP CIVIL | SERVENTE | Mão de Obra | h | 0.6091 | 11.13 | 6.77
3591 | Insumo | 1215 | AGETOP CIVIL | CIMENTO PORTLAND CPII-32 | Material | Kg | 17.72 | 0.54 | 9.56
3592 | Insumo | 2223 | AGETOP CIVIL | PISO FUNDIDO DE GRANITINA 8MM (INCLUSO EXECUÇÃO COM JUNTA 27 MM, GRANILHA, POLIMENTOS, ESTUCAMENTO E APLICAÇÃO DE CERA) | Material | m² | 1 | 43.16 | 43.16
3594 | [6 empty] | Total => | 0 | 70.81
3595
3596 | 5.16.0.0.4. | Código | Banco | Descrição | Tipo | Und | Quant. | Valor Unit | Total
3597 | Composição | 221102 | AGETOP CIVIL | RODAPÉ FUNDIDO DE GRANITINA 7CM | 22 | m | 1
3598 | Insumo | 2224 | AGETOP CIVIL | RODAPE FUNDIDO DE GRANITINA 7 CM | Material | m | 1 | 14.69 | 14.69
3600 | [6 empty] | Total => | 0 | 14.69
3601
3602 | 5.16.0.0.5. | Código | Banco | Descrição | Tipo | Und | Quant. | Valor Unit | Total
3603 | Composição | 221104 | AGETOP CIVIL | RASPAGEM E APLICAÇÃO RESINA ACRÍLICA DUAS DEMÃOS | 22 | m² | 1
3604 | Insumo | 2226 | AGETOP CIVIL | RASPAGEM E APLICAÇÃO DE RESINA ACRILÍCA (2 DEMAOS) | Material | m² | 1 | 29.5 | 29.5
3606 | [6 empty] | Total => | 0 | 29.5
3607
3608 | 5.17.0.0.1. | Código | Banco | Descrição | Tipo | Und | Quant. | Valor Unit | Total
3609 | Composição | 230174 | AGETOP CIVIL | BARRA DE APOIO EM AÇO INOX - 40 CM | 23 | un | 1
3610 | Insumo | 0008 | AGETOP CIVIL | AJUDANTE | Mão de Obra | h | 0.35 | 12.28 | 4.29
3611 | Insumo | 0011 | AGETOP CIVIL | ENCANADOR | Mão de Obra | h | 0.32702 | 18.62 | 6.08
3612 | Insumo | H705 | AGETOP CIVIL | BARRA DE APOIO EM AÇO INOX - 40 CM COM PARAFUSOS E BUCHAS PARA FIXAÇÃO | Material | un | 1 | 77.22 | 77.22
3614 | [6 empty] | Total => | 0 | 87.59
3615
3616 | 5.17.0.0.2. | Código | Banco | Descrição | Tipo | Und | Quant. | Valor Unit | Total
3617 | Composição | 230176 | AGETOP CIVIL | BARRA DE APOIO EM AÇO INOX - 80 CM | 23 | un | 1
3618 | Insumo | 0008 | AGETOP CIVIL | AJUDANTE | Mão de Obra | h | 0.35 | 12.28 | 4.29
3619 | Insumo | 0011 | AGETOP CIVIL | ENCANADOR | Mão de Obra | h | 0.32702 | 18.62 | 6.08
3620 | Insumo | H706 | AGETOP CIVIL | BARRA DE APOIO EM AÇO INOX - 80 CM COM PARAFUSOS E BUCHAS PARA FIXAÇÃO | Material | un | 1 | 113.11 | 113.11
3622 | [6 empty] | Total => | 0 | 123.48
3623
3624 | 5.18.1.0.1. | Código | Banco | Descrição | Tipo | Und | Quant. | Valor Unit | Total
3625 | Composição | 261300 | AGETOP CIVIL | EMASSAMENTO COM MASSA PVA DUAS DEMAOS | 26 | m² | 1
3626 | Insumo | 0008 | AGETOP CIVIL | AJUDANTE | Mão de Obra | h | 0.2 | 12.28 | 2.45
3627 | Insumo | 0018 | AGETOP CIVIL | PINTOR | Mão de Obra | h | 0.28112 | 18.62 | 5.23
3628 | Insumo | 1674 | AGETOP CIVIL | LIXA PARA PAREDE Nº 100 | Material | un | 0.15 | 0.91 | 0.13
3629 | Insumo | 1706 | AGETOP CIVIL | MASSA CORRIDA PVA | Material | Kg | 0.7 | 2.28 | 1.59
3631 | [6 empty] | Total => | 0 | 9.4
3632
3633 | 5.18.1.0.2. | Código | Banco | Descrição | Tipo | Und | Quant. | Valor Unit | Total
3634 | Composição | 261001 | AGETOP CIVIL | PINTURA LATEX ACRILICO 2 DEMAOS | 26 | m² | 1
3635 | Insumo | 1674 | AGETOP CIVIL | LIXA PARA PAREDE Nº 100 | Material | un | 0.1 | 0.91 | 0.09
3636 | Insumo | 0008 | AGETOP CIVIL | AJUDANTE | Mão de Obra | h | 0.0822 | 12.28 | 1
3637 | Insumo | 0018 | AGETOP CIVIL | PINTOR | Mão de Obra | h | 0.28053 | 18.62 | 5.22
3638 | Insumo | 2051 | AGETOP CIVIL | TINTA LATEX ACRILICA - SEMI BRILHO | Material | l | 0.16 | 22.46 | 3.59
3640 | [6 empty] | Total => | 0 | 9.9
3641
3642 | 5.18.2.0.1. | Código | Banco | Descrição | Tipo | Und | Quant. | Valor Unit | Total
3643 | Composição | 261301 | AGETOP CIVIL | EMASSAMENTO COM MASSA PVA UMA DEMAO | 26 | m² | 1
3644 | Insumo | 1674 | AGETOP CIVIL | LIXA PARA PAREDE Nº 100 | Material | un | 0.1 | 0.91 | 0.09
3645 | Insumo | 1706 | AGETOP CIVIL | MASSA CORRIDA PVA | Material | Kg | 0.45 | 2.28 | 1.02
3646 | Insumo | 0008 | AGETOP CIVIL | AJUDANTE | Mão de Obra | h | 0.1485 | 12.28 | 1.82
3647 | Insumo | 0018 | AGETOP CIVIL | PINTOR | Mão de Obra | h | 0.18797 | 18.62 | 3.49
3649 | [6 empty] | Total => | 0 | 6.42
3650
3651 | 5.18.2.0.2. | Código | Banco | Descrição | Tipo | Und | Quant. | Valor Unit | Total
3652 | Composição | 261307 | AGETOP CIVIL | PINTURA PVA LATEX 2 DEMAOS SEM SELADOR | 26 | m² | 1
3653 | Insumo | 1674 | AGETOP CIVIL | LIXA PARA PAREDE Nº 100 | Material | un | 0.1 | 0.91 | 0.09
3654 | Insumo | 0008 | AGETOP CIVIL | AJUDANTE | Mão de Obra | h | 0.0822 | 12.28 | 1
3655 | Insumo | 0018 | AGETOP CIVIL | PINTOR | Mão de Obra | h | 0.18726 | 18.62 | 3.48
3656 | Insumo | 2052 | AGETOP CIVIL | TINTA PVA LATEX | Material | l | 0.17 | 18.84 | 3.2
3658 | [6 empty] | Total => | 0 | 7.77
3659
3660 | 5.18.5.0.1. | Código | Banco | Descrição | Tipo | Und | Quant. | Valor Unit | Total
3661 | Composição | 261609 | AGETOP CIVIL | PINTURA ESMALTE ALQUIDICO ESTRUTURA METALICA 2 DEMAOS | 26 | m² | 1
3662 | Insumo | 0008 | AGETOP CIVIL | AJUDANTE | Mão de Obra | h | 0.07 | 12.28 | 0.85
3663 | Insumo | 0018 | AGETOP CIVIL | PINTOR | Mão de Obra | h | 0.12194 | 18.62 | 2.27
3664 | Insumo | 2073 | AGETOP CIVIL | DILUENTE NR 938 SUMARE/ DILUENTE NR410 RENNER OU EQUIVALENTE | Material | l | 0.03 | 21.52 | 0.64
3665 | Insumo | 1672 | AGETOP CIVIL | LIXA PARA FERRO Nº 100 | Material | un | 0.25 | 2.32 | 0.58
3666 | Insumo | 2788 | AGETOP CIVIL | COMPRESSOR DE 1,5HP-70L-140LB COM PISTOLA DE RESERVATÓRIO SUPERIOR E MANGUEIRA (MANUTENÇÃO E DEPRECIAÇÃO DO EQUIPAMENTO) - PREÇO DO EQUIPAMENTO NOVO DIVIDIDO POR 1.000 | Material | un | 0.0053 | 2.41 | 0.01
3667 | Insumo | 2072 | AGETOP CIVIL | TINTA ADMIRAL ESMALTE SUMARE / REKOMAR FBR RENNER - (AMARELO/AZUL/VERDE) OU EQUIVALENTE | Material | l | 0.16 | 44.14 | 7.06
3669 | [6 empty] | Total => | 0 | 11.41
3670
3671 | 5.19.0.0.2. | Código | Banco | Descrição | Tipo | Und | Quant. | Valor Unit | Total
3672 | Composição | 271307 | AGETOP CIVIL | BANCO CONCRETO POLIDO BASE EM ALVENARIA TIJOLO APARENTE PINTADA - PADRÃO GOINFRA | 27 | M | 1
3673 | Insumo | 0010 | AGETOP CIVIL | CARPINTEIRO | Mão de Obra | h | 0.3408 | 18.62 | 6.34
3674 | Insumo | 0025 | AGETOP CIVIL | OFICIAL "B" | Mão de Obra | h | 0.1837 | 18.91 | 3.47
3675 | Insumo | 2426 | AGETOP CIVIL | ARAME GALVANIZADO Nº 12 BWG | Material | Kg | 0.0147 | 17.79 | 0.26
3676 | Insumo | 0102 | AGETOP CIVIL | ARAME RECOZIDO 18 BWG | Material | Kg | 0.1867 | 21.13 | 3.94
3677 | Insumo | 2804 | AGETOP CIVIL | AREIA GROSSA | Material | m³ | 0.0953 | 144.93 | 13.81
3678 | Insumo | 2497 | AGETOP CIVIL | BRITA Nº 2 | Material | m³ | 0.0769 | 111.96 | 8.6
3679 | Insumo | 2438 | AGETOP CIVIL | AÇO CA-50 - 8,0 MM (5/16") | Material | Kg | 7.3333 | 6.69 | 49.05
3680 | Insumo | 2448 | AGETOP CIVIL | AÇO CA-60 B - 5,0 MM | Material | Kg | 2.9333 | 9.51 | 27.89
3681 | Insumo | 0104 | AGETOP CIVIL | AREIA MÉDIA | Material | m³ | 0.0106 | 145.91 | 1.54
3682 | Insumo | 1221 | AGETOP CIVIL | CAL HIDRATADA | Material | Kg | 1.272 | 0.82 | 1.04
3683 | Insumo | 1858 | AGETOP CIVIL | PONTALETE 3x3" | Material | m | 0.758 | 6.73 | 5.1
3684 | Insumo | 0008 | AGETOP CIVIL | AJUDANTE | Mão de Obra | h | 1.1353 | 12.28 | 13.94
3685 | Insumo | 0006 | AGETOP CIVIL | ARMADOR | Mão de Obra | h | 0.72 | 18.62 | 13.4
3686 | Insumo | 0032 | AGETOP CIVIL | OPERADOR DE BETONEIRA | Mão de Obra | h | 0.0507 | 13.36 | 0.67
3687 | Insumo | 0018 | AGETOP CIVIL | PINTOR | Mão de Obra | h | 0.0193 | 18.62 | 0.35
3688 | Insumo | 2386 | AGETOP CIVIL | BRITA Nº 1 | Material | m³ | 0.0282 | 113.9 | 3.21
3689 | Insumo | 1896 | AGETOP CIVIL | POLIMENTO DE PISO GRANITINA/CONCRETO/ASSOALHO (COM POLITRIZ) | Material | m² | 0.6213 | 2.53 | 1.57
3690 | Insumo | 0004 | AGETOP CIVIL | PEDREIRO | Mão de Obra | h | 0.9355 | 18.62 | 17.41
3691 | Insumo | 0005 | AGETOP CIVIL | SERVENTE | Mão de Obra | h | 4.1382 | 11.13 | 46.05
3692 | Insumo | 1215 | AGETOP CIVIL | CIMENTO PORTLAND CPII-32 | Material | Kg | 36.6639 | 0.54 | 19.79
3693 | Insumo | 2023 | AGETOP CIVIL | TABUA PARA FORMA (30CM) | Material | m | 1.0698 | 12.24 | 13.09
3694 | Insumo | 2069 | AGETOP CIVIL | TIJOLO LAMINADO 21 FUROS 11X5X24 CM | Material | un | 21.8682 | 2.12 | 46.36
3695 | Insumo | 1861 | AGETOP CIVIL | PREGO 18x24 | Material | Kg | 0.0805 | 21.04 | 1.69
3696 | Insumo | 2049 | AGETOP CIVIL | TINTA A BASE DE SILICONE | Material | l | 0.0713 | 21.11 | 1.5
3698 | [6 empty] | Total => | 0 | 300.07
3699
3700 | 5.19.0.0.3. | Código | Banco | Descrição | Tipo | Und | Quant. | Valor Unit | Total
3701 | Composição | 271608 | AGETOP CIVIL | BANCADA DE GRANITO C/ ESPELHO | 27 | m² | 1
3702 | Insumo | 0104 | AGETOP CIVIL | AREIA MÉDIA | Material | m³ | 0.0104 | 145.91 | 1.51
3703 | Insumo | 1421 | AGETOP CIVIL | GRANITO POLIDO PARA BANCADA 2 CM | Material | m² | 1.2 | 328.26 | 393.91
3704 | Insumo | 0004 | AGETOP CIVIL | PEDREIRO | Mão de Obra | h | 1.411 | 18.62 | 26.27
3705 | Insumo | 0005 | AGETOP CIVIL | SERVENTE | Mão de Obra | h | 1.2844 | 11.13 | 14.29
3706 | Insumo | 1215 | AGETOP CIVIL | CIMENTO PORTLAND CPII-32 | Material | Kg | 4.54 | 0.54 | 2.45
3708 | [6 empty] | Total => | 0 | 438.43
3709
3710 | 6.4.2.0.5. | Código | Banco | Descrição | Tipo | Und | Quant. | Valor Unit | Total
3711 | Composição | 052004 | AGETOP CIVIL | ACO CA 50-A - 8,0 MM (5/16") - (OBRAS CIVIS) | 5 | Kg | 1
3712 | Insumo | 0008 | AGETOP CIVIL | AJUDANTE | Mão de Obra | h | 0.08 | 12.28 | 0.98
3713 | Insumo | 0006 | AGETOP CIVIL | ARMADOR | Mão de Obra | h | 0.076 | 18.62 | 1.41
3714 | Insumo | 2438 | AGETOP CIVIL | AÇO CA-50 - 8,0 MM (5/16") | Material | Kg | 1.1 | 6.69 | 7.35
3715 | Insumo | 0102 | AGETOP CIVIL | ARAME RECOZIDO 18 BWG | Material | Kg | 0.02 | 21.13 | 0.42
3717 | [6 empty] | Total => | 0 | 10.16
3718
3719 | 6.5.2.0.4. | Código | Banco | Descrição | Tipo | Und | Quant. | Valor Unit | Total
3720 | Composição | 92763 | SINAPI | ARMAÇÃO DE PILAR OU VIGA DE ESTRUTURA CONVENCIONAL DE CONCRETO ARMADO UTILIZANDO AÇO CA-50 DE 12,5 MM - MONTAGEM. AF_06/2022 | FUES - FUNDAÇÕES E ESTRUTURAS | KG | 1
3721 | Composição Auxiliar | 88238 | SINAPI | AJUDANTE DE ARMADOR COM ENCARGOS COMPLEMENTARES | SEDI - SERVIÇOS DIVERSOS | H | 0.0042 | 16.21 | 0.06
3722 | Composição Auxiliar | 88245 | SINAPI | ARMADOR COM ENCARGOS COMPLEMENTARES | SEDI - SERVIÇOS DIVERSOS | H | 0.025957 | 22.51 | 0.58
3723 | Composição Auxiliar | 92804 | SINAPI | CORTE E DOBRA DE AÇO CA-50, DIÂMETRO DE 12,5 MM. AF_06/2022 | FUES - FUNDAÇÕES E ESTRUTURAS | KG | 1 | 6.86 | 6.86
3724 | Insumo | 00039017 | SINAPI | ESPACADOR / DISTANCIADOR CIRCULAR COM ENTRADA LATERAL, EM PLASTICO, PARA VERGALHAO *4,2 A 12,5* MM, COBRIMENTO 20 MM | Material | UN | 0.367 | 0.18 | 0.06
3725 | Insumo | 00043132 | SINAPI | ARAME RECOZIDO 16 BWG, D = 1,65 MM (0,016 KG/M) OU 18 BWG, D = 1,25 MM (0,01 KG/M) | Material | KG | 0.025 | 20.83 | 0.52
3727 | [6 empty] | Total => | 0 | 8.08
3728
3729 | 6.6.1.0.1. | Código | Banco | Descrição | Tipo | Und | Quant. | Valor Unit | Total
3730 | Composição | 070351 | AGETOP CIVIL | BRACADEIRA METALICA TIPO "U" DIAM. 3/4" | 7 | Un | 1
3731 | Insumo | 0012 | AGETOP CIVIL | ELETRICISTA | Mão de Obra | h | 0.01 | 18.62 | 0.18
3732 | Insumo | 0008 | AGETOP CIVIL | AJUDANTE | Mão de Obra | h | 0.01 | 12.28 | 0.12
3733 | Insumo | 3055 | AGETOP CIVIL | BRACADEIRA METALICA TIPO "U" DIÂMETRO 3/4" | Material | un | 1 | 0.56 | 0.56
3735 | [6 empty] | Total => | 0 | 0.86
3736
3737 | 6.6.1.0.11. | Código | Banco | Descrição | Tipo | Und | Quant. | Valor Unit | Total
3738 | Composição | 071201 | AGETOP CIVIL | ELETRODUTO DE PVC RIGIDO DIAMETRO 3/4" | 7 | M | 1
3739 | Insumo | 0008 | AGETOP CIVIL | AJUDANTE | Mão de Obra | h | 0.17 | 12.28 | 2.08
3740 | Insumo | 0012 | AGETOP CIVIL | ELETRICISTA | Mão de Obra | h | 0.1592 | 18.62 | 2.96
3741 | Insumo | 3286 | AGETOP CIVIL | ELETRODUTO DE PVC RIGIDO DIAMETRO 3/4" | Material | m | 1 | 4.28 | 4.28
3743 | [6 empty] | Total => | 0 | 9.32
3744
3745 | 6.6.1.0.12. | Código | Banco | Descrição | Tipo | Und | Quant. | Valor Unit | Total
3746 | Composição | 071741 | AGETOP CIVIL | LUVA PVC ROSQUEAVEL DIAMETRO 3/4" | 7 | Un | 1
3747 | Insumo | 0008 | AGETOP CIVIL | AJUDANTE | Mão de Obra | h | 0.03 | 12.28 | 0.36
3748 | Insumo | 0012 | AGETOP CIVIL | ELETRICISTA | Mão de Obra | h | 0.0282 | 18.62 | 0.52
3749 | Insumo | 3385 | AGETOP CIVIL | LUVA PVC ROSQUEAVEL DIAMETRO 3/4" | Material | un | 1 | 0.91 | 0.91
3751 | [6 empty] | Total => | 0 | 1.79
3752
3753 | 6.6.1.0.13. | Código | Banco | Descrição | Tipo | Und | Quant. | Valor Unit | Total
3754 | Composição | 071141 | AGETOP CIVIL | CURVA DE 90 GRAUS DE PVC RIGIDO DIAM. 3/4" | 7 | Un | 1
3755 | Insumo | 0008 | AGETOP CIVIL | AJUDANTE | Mão de Obra | h | 0.1 | 12.28 | 1.22
3756 | Insumo | 0012 | AGETOP CIVIL | ELETRICISTA | Mão de Obra | h | 0.093722 | 18.62 | 1.74
3757 | Insumo | 3246 | AGETOP CIVIL | CURVA DE 90 GRAUS DE PVC RIGIDO DIAM. 3/4" | Material | un | 1 | 2.07 | 2.07
3759 | [6 empty] | Total => | 0 | 5.03
3760
3761 | 6.6.1.0.24. | Código | Banco | Descrição | Tipo | Und | Quant. | Valor Unit | Total
3762 | Composição | 072385 | AGETOP CIVIL | TAMPA CEGA PARA CONDULETE DE PVC | 7 | Un | 1
3763 | Insumo | 0012 | AGETOP CIVIL | ELETRICISTA | Mão de Obra | h | 0.0282 | 18.62 | 0.52
3764 | Insumo | 0008 | AGETOP CIVIL | AJUDANTE | Mão de Obra | h | 0.03 | 12.28 | 0.36
3765 | Insumo | 3444 | AGETOP CIVIL | TAMPA CEGA PARA CONDULETE DE PVC | Material | un | 1 | 2.88 | 2.88
3767 | [6 empty] | Total => | 0 | 3.76
3768
3769 | 6.6.1.0.33. | Código | Banco | Descrição | Tipo | Und | Quant. | Valor Unit | Total
3770 | Composição | 92008 | SINAPI | TOMADA BAIXA DE EMBUTIR (2 MÓDULOS), 2P+T 10 A, INCLUINDO SUPORTE E PLACA - FORNECIMENTO E INSTALAÇÃO. AF_03/2023 | INEL - INSTALAÇÃO ELÉTRICA/ELETRIFICAÇÃO E ILUMINAÇÃO EXTERNA | UN | 1
3771 | Composição Auxiliar | 91946 | SINAPI | SUPORTE PARAFUSADO COM PLACA DE ENCAIXE 4" X 2" MÉDIO (1,30 M DO PISO) PARA PONTO ELÉTRICO - FORNECIMENTO E INSTALAÇÃO. AF_03/2023 | INEL - INSTALAÇÃO ELÉTRICA/ELETRIFICAÇÃO E ILUMINAÇÃO EXTERNA | UN | 1 | 8.27 | 8.27
3772 | Composição Auxiliar | 92006 | SINAPI | TOMADA BAIXA DE EMBUTIR (2 MÓDULOS), 2P+T 10 A, SEM SUPORTE E SEM PLACA - FORNECIMENTO E INSTALAÇÃO. AF_03/2023 | INEL - INSTALAÇÃO ELÉTRICA/ELETRIFICAÇÃO E ILUMINAÇÃO EXTERNA | UN | 1 | 28.06 | 28.06
3774 | [6 empty] | Total => | 0 | 36.33
3775
3776 | 6.6.1.0.34. | Código | Banco | Descrição | Tipo | Und | Quant. | Valor Unit | Total
3777 | Composição | 072585 | AGETOP CIVIL | TOMADA HEXAGONAL 2P + T - 20A - 250V | 7 | Un | 1
3778 | Insumo | 0008 | AGETOP CIVIL | AJUDANTE | Mão de Obra | h | 0.29 | 12.28 | 3.56
3779 | Insumo | 0012 | AGETOP CIVIL | ELETRICISTA | Mão de Obra | h | 0.27079 | 18.62 | 5.04
3780 | Insumo | 3477 | AGETOP CIVIL | TOMADA HEXAGONAL 2P + T - 20A - 250V (SUPORTE+MÓDULO+ESPELHO) | Material | un | 1 | 9.82 | 9.82
3782 | [6 empty] | Total => | 0 | 18.42
3783
3784 | 6.6.1.0.35. | Código | Banco | Descrição | Tipo | Und | Quant. | Valor Unit | Total
3785 | Composição | 071431 | AGETOP CIVIL | INTERRUPTOR PARALELO SIMPLES (1 SECAO) | 7 | Un | 1
3786 | Insumo | 0008 | AGETOP CIVIL | AJUDANTE | Mão de Obra | h | 0.29 | 12.28 | 3.56
3787 | Insumo | 0012 | AGETOP CIVIL | ELETRICISTA | Mão de Obra | h | 0.27079 | 18.62 | 5.04
3788 | Insumo | 3336 | AGETOP CIVIL | INTERRUPTOR PARALELO SIMPLES (1 SECAO) - (SUPORTE+MÓDULO+ESPELHO) | Material | un | 1 | 8.75 | 8.75
3790 | [6 empty] | Total => | 0 | 17.35
3791
3792 | 6.6.1.0.39. | Código | Banco | Descrição | Tipo | Und | Quant. | Valor Unit | Total
3793 | Composição | 91975 | SINAPI | INTERRUPTOR SIMPLES (4 MÓDULOS), 10A/250V, INCLUINDO SUPORTE E PLACA - FORNECIMENTO E INSTALAÇÃO. AF_03/2023 | INEL - INSTALAÇÃO ELÉTRICA/ELETRIFICAÇÃO E ILUMINAÇÃO EXTERNA | UN | 1
3794 | Composição Auxiliar | 91950 | SINAPI | SUPORTE PARAFUSADO COM PLACA DE ENCAIXE 4" X 4" MÉDIO (1,30 M DO PISO) PARA PONTO ELÉTRICO - FORNECIMENTO E INSTALAÇÃO. AF_03/2023 | INEL - INSTALAÇÃO ELÉTRICA/ELETRIFICAÇÃO E ILUMINAÇÃO EXTERNA | UN | 1 | 12.03 | 12.03
3795 | Composição Auxiliar | 91974 | SINAPI | INTERRUPTOR SIMPLES (4 MÓDULOS), 10A/250V, SEM SUPORTE E SEM PLACA - FORNECIMENTO E INSTALAÇÃO. AF_03/2023 | INEL - INSTALAÇÃO ELÉTRICA/ELETRIFICAÇÃO E ILUMINAÇÃO EXTERNA | UN | 1 | 49.63 | 49.63
3797 | [6 empty] | Total => | 0 | 61.66
3798
3799 | 6.6.1.0.45. | Código | Banco | Descrição | Tipo | Und | Quant. | Valor Unit | Total
3800 | Composição | 101879 | SINAPI | QUADRO DE DISTRIBUIÇÃO DE ENERGIA EM CHAPA DE AÇO GALVANIZADO, DE EMBUTIR, COM BARRAMENTO TRIFÁSICO, PARA 24 DISJUNTORES DIN 100A - FORNECIMENTO E INSTALAÇÃO. AF_10/2020 | INEL - INSTALAÇÃO ELÉTRICA/ELETRIFICAÇÃO E ILUMINAÇÃO EXTERNA | UN | 1
3801 | Composição Auxiliar | 87367 | SINAPI | ARGAMASSA TRAÇO 1:1:6 (EM VOLUME DE CIMENTO, CAL E AREIA MÉDIA ÚMIDA) PARA EMBOÇO/MASSA ÚNICA/ASSENTAMENTO DE ALVENARIA DE VEDAÇÃO, PREPARO MANUAL. AF_08/2019 | SEDI - SERVIÇOS DIVERSOS | m³ | 0.0144 | 587.84 | 8.46
3802 | Composição Auxiliar | 88247 | SINAPI | AUXILIAR DE ELETRICISTA COM ENCARGOS COMPLEMENTARES | SEDI - SERVIÇOS DIVERSOS | H | 0.5346 | 16.69 | 8.92
3803 | Composição Auxiliar | 88264 | SINAPI | ELETRICISTA COM ENCARGOS COMPLEMENTARES | SEDI - SERVIÇOS DIVERSOS | H | 0.5346 | 22.97 | 12.27
3804 | Insumo | 00012039 | SINAPI | QUADRO DE DISTRIBUICAO COM BARRAMENTO TRIFASICO, DE EMBUTIR, EM CHAPA DE ACO GALVANIZADO, PARA 24 DISJUNTORES DIN, 100 A | Material | UN | 1 | 419.78 | 419.78
3806 | [6 empty] | Total => | 0 | 449.43
3807
3808 | 6.6.1.0.47. | Código | Banco | Descrição | Tipo | Und | Quant. | Valor Unit | Total
3809 | Composição | 071174 | AGETOP CIVIL | DISJUNTOR TRIPOLAR 40 A 50A | 7 | Un | 1
3810 | Insumo | 0012 | AGETOP CIVIL | ELETRICISTA | Mão de Obra | h | 0.83967 | 18.62 | 15.63
3811 | Insumo | 0008 | AGETOP CIVIL | AJUDANTE | Mão de Obra | h | 0.9 | 12.28 | 11.05
3812 | Insumo | 3261 | AGETOP CIVIL | DISJUNTOR TRIPOLAR 40 A 50A | Material | un | 1 | 64.05 | 64.05
3814 | [6 empty] | Total => | 0 | 90.73
3815
3816 | 6.6.2.0.15. | Código | Banco | Descrição | Tipo | Und | Quant. | Valor Unit | Total
3817 | Composição | 071278 | AGETOP CIVIL | ESPELHO BAQUELITE 4" X 2" 1 FURO RJ-45 | 7 | Un | 1
3818 | Insumo | 0012 | AGETOP CIVIL | ELETRICISTA | Mão de Obra | h | 0.0282 | 18.62 | 0.52
3819 | Insumo | 0008 | AGETOP CIVIL | AJUDANTE | Mão de Obra | h | 0.03 | 12.28 | 0.36
3820 | Insumo | 3906 | AGETOP CIVIL | ESPELHO BAQUELITE 4" X 2" 1 FURO RJ - 45 | Material | un | 1 | 2 | 2
3822 | [6 empty] | Total => | 0 | 2.88
3823
3824 | 6.6.2.0.25. | Código | Banco | Descrição | Tipo | Und | Quant. | Valor Unit | Total
3825 | Composição | 072425 | AGETOP CIVIL | TAMPA CEGA PLASTICA RETANGULAR 4"X2" | 7 | Un | 1
3826 | Insumo | 0012 | AGETOP CIVIL | ELETRICISTA | Mão de Obra | h | 0.0282 | 18.62 | 0.52
3827 | Insumo | 0008 | AGETOP CIVIL | AJUDANTE | Mão de Obra | h | 0.03 | 12.28 | 0.36
3828 | Insumo | 3450 | AGETOP CIVIL | TAMPA CEGA PLASTICA RETANGULAR 4"X2" | Material | un | 1 | 3.58 | 3.58
3830 | [6 empty] | Total => | 0 | 4.46
3831
3832 | 6.7.1.2.1. | Código | Banco | Descrição | Tipo | Und | Quant. | Valor Unit | Total
3833 | Composição | 86909 | SINAPI | TORNEIRA CROMADA TUBO MÓVEL, DE MESA, 1/2 OU 3/4, PARA PIA DE COZINHA, PADRÃO ALTO - FORNECIMENTO E INSTALAÇÃO. AF_01/2020 | INHI - INSTALAÇÕES HIDROS SANITÁRIAS | UN | 1
3834 | Composição Auxiliar | 88267 | SINAPI | ENCANADOR OU BOMBEIRO HIDRÁULICO COM ENCARGOS COMPLEMENTARES | SEDI - SERVIÇOS DIVERSOS | H | 0.1667 | 22.06 | 3.67
3835 | Composição Auxiliar | 88316 | SINAPI | SERVENTE COM ENCARGOS COMPLEMENTARES | SEDI - SERVIÇOS DIVERSOS | H | 0.0525 | 15.84 | 0.83
3836 | Insumo | 00003146 | SINAPI | FITA VEDA ROSCA EM ROLOS DE 18 MM X 10 M (L X C) | Material | UN | 0.021 | 3.11 | 0.06
3837 | Insumo | 00011772 | SINAPI | TORNEIRA METALICA CROMADA, DE MESA/BANCADA, PARA COZINHA, BICA MOVEL, COM AREJADOR, 1/2 " OU 3/4 " (REF 1167 / 1168) | Material | UN | 1 | 116.69 | 116.69
3839 | [6 empty] | Total => | 0 | 121.25
3840
3841 | 6.7.1.2.2. | Código | Banco | Descrição | Tipo | Und | Quant. | Valor Unit | Total
3842 | Composição | 080670 | AGETOP CIVIL | SIFAO PARA PIA 1.1/2" X 2" METAL | 8 | Un | 1
3843 | Insumo | 0008 | AGETOP CIVIL | AJUDANTE | Mão de Obra | h | 0.36 | 12.28 | 4.42
3844 | Insumo | 0011 | AGETOP CIVIL | ENCANADOR | Mão de Obra | h | 0.33628 | 18.62 | 6.26
3845 | Insumo | H689 | AGETOP CIVIL | FITA VEDAROSCA 18 MM | Material | m | 0.42 | 0.38 | 0.15
3846 | Insumo | H212 | AGETOP CIVIL | SIFAO METALICO P/PIA 1.1/2X2" | Material | un | 1 | 165.86 | 165.86
3848 | [6 empty] | Total => | 0 | 176.69
3849
3850 | 6.7.1.2.3. | Código | Banco | Descrição | Tipo | Und | Quant. | Valor Unit | Total
3851 | Composição | 080680 | AGETOP CIVIL | VALVULA PARA PIA TIPO AMERICANA DIAMETRO 3.1/2" (METALICA) | 8 | Un | 1
3852 | Insumo | 0008 | AGETOP CIVIL | AJUDANTE | Mão de Obra | h | 0.22 | 12.28 | 2.7
3853 | Insumo | 0011 | AGETOP CIVIL | ENCANADOR | Mão de Obra | h | 0.2057 | 18.62 | 3.83
3854 | Insumo | H689 | AGETOP CIVIL | FITA VEDAROSCA 18 MM | Material | m | 0.42 | 0.38 | 0.15
3855 | Insumo | H262 | AGETOP CIVIL | VALVULA PARA PIA TIPO AMERICANA DIAMETRO 3.1/2" (METALICA) | Material | un | 1 | 52.03 | 52.03
3857 | [6 empty] | Total => | 0 | 58.71
3858
3859 | 6.7.1.2.4. | Código | Banco | Descrição | Tipo | Und | Quant. | Valor Unit | Total
3860 | Composição | 080688 | AGETOP CIVIL | CUBA INOX 46X30X15CM E=0,6MM-AÇO 304 (CUBA Nº 1) | 8 | Un | 1
3861 | Insumo | 0008 | AGETOP CIVIL | AJUDANTE | Mão de Obra | h | 0.39 | 12.28 | 4.78
3862 | Insumo | 0011 | AGETOP CIVIL | ENCANADOR | Mão de Obra | h | 0.36443 | 18.62 | 6.78
3863 | Insumo | H553 | AGETOP CIVIL | CUBA INOX 46X30X15CM E=0,6MM-AÇO 304 (CUBA Nº1) | Material | un | 1 | 128.75 | 128.75
3865 | [6 empty] | Total => | 0 | 140.31
3866
3867 | 6.7.1.3.1. | Código | Banco | Descrição | Tipo | Und | Quant. | Valor Unit | Total
3868 | Composição | 080928 | AGETOP CIVIL | REGISTRO DE GAVETA C/CANOPLA DIAMETRO 1.1/4" | 8 | Un | 1
3869 | Insumo | 0008 | AGETOP CIVIL | AJUDANTE | Mão de Obra | h | 0.95 | 12.28 | 11.66
3870 | Insumo | 0011 | AGETOP CIVIL | ENCANADOR | Mão de Obra | h | 0.88677 | 18.62 | 16.51
3871 | Insumo | H689 | AGETOP CIVIL | FITA VEDAROSCA 18 MM | Material | m | 1.5 | 0.38 | 0.57
3872 | Insumo | H198 | AGETOP CIVIL | REGISTRO DE GAVETA C/CANOPLA DIAM.1.1/4" | Material | un | 1 | 117.71 | 117.71
3874 | [6 empty] | Total => | 0 | 146.45
3875
3876 | 6.7.2.1.2. | Código | Banco | Descrição | Tipo | Und | Quant. | Valor Unit | Total
3877 | Composição | 081004 | AGETOP CIVIL | TUBO SOLDAVEL PVC MARROM DIAM. 32 MM | 8 | m | 1
3878 | Insumo | 0008 | AGETOP CIVIL | AJUDANTE | Mão de Obra | h | 0.129 | 12.28 | 1.58
3879 | Insumo | 0011 | AGETOP CIVIL | ENCANADOR | Mão de Obra | h | 0.12126 | 18.62 | 2.25
3880 | Insumo | H249 | AGETOP CIVIL | TUBO SOLDAVEL PVC MARROM DIAM. 32 MM | Material | m | 1.01 | 8.05 | 8.13
3882 | [6 empty] | Total => | 0 | 11.96
3883
3884 | 6.7.2.2.1. | Código | Banco | Descrição | Tipo | Und | Quant. | Valor Unit | Total
3885 | Composição | 081068 | AGETOP CIVIL | ADAPTADOR SOLDÁVEL CURTO C/ BOLSA E ROSCA PARA REGISTRO 40X1 1/4" | 8 | Un | 1
3886 | Insumo | 0008 | AGETOP CIVIL | AJUDANTE | Mão de Obra | h | 0.14 | 12.28 | 1.71
3887 | Insumo | 0011 | AGETOP CIVIL | ENCANADOR | Mão de Obra | h | 0.13138 | 18.62 | 2.44
3888 | Insumo | H689 | AGETOP CIVIL | FITA VEDAROSCA 18 MM | Material | m | 0.63 | 0.38 | 0.23
3889 | Insumo | H103 | AGETOP CIVIL | ADAPTADOR SOLDÁVEL CURTO COM BOLSA E ROSCA PARA REGISTRO 40X1.1/4" | Material | un | 1 | 2.79 | 2.79
3891 | [6 empty] | Total => | 0 | 7.17
3892
3893 | 6.7.2.4.1. | Código | Banco | Descrição | Tipo | Und | Quant. | Valor Unit | Total
3894 | Composição | 081162 | AGETOP CIVIL | BUCHA DE REDUCAO SOLDÁVEL CURTA 32 X 25 MM | 8 | Un | 1
3895 | Insumo | 0008 | AGETOP CIVIL | AJUDANTE | Mão de Obra | h | 0.09 | 12.28 | 1.1
3896 | Insumo | 0011 | AGETOP CIVIL | ENCANADOR | Mão de Obra | h | 0.083893 | 18.62 | 1.56
3897 | Insumo | H134 | AGETOP CIVIL | BUCHA DE REDUÇÃO SOLDAVEL CURTA 32 X 25 MM | Material | un | 1 | 0.91 | 0.91
3899 | [6 empty] | Total => | 0 | 3.57
3900
3901 | 6.7.2.4.2. | Código | Banco | Descrição | Tipo | Und | Quant. | Valor Unit | Total
3902 | Composição | 081177 | AGETOP CIVIL | BUCHA DE REDUÇÃO SOLDAVEL LONGA 40 X 25 MM | 8 | Un | 1
3903 | Insumo | 0008 | AGETOP CIVIL | AJUDANTE | Mão de Obra | h | 0.14 | 12.28 | 1.71
3904 | Insumo | 0011 | AGETOP CIVIL | ENCANADOR | Mão de Obra | h | 0.13073 | 18.62 | 2.43
3905 | Insumo | H130 | AGETOP CIVIL | BUCHA DE REDUÇÃO SOLDAVEL LONGA 40 X 25 MM | Material | un | 1 | 3.39 | 3.39
3907 | [6 empty] | Total => | 0 | 7.53
3908
3909 | 6.7.2.5.1. | Código | Banco | Descrição | Tipo | Und | Quant. | Valor Unit | Total
3910 | Composição | 081302 | AGETOP CIVIL | JOELHO 45 GRAUS SOLDAVEL 25 MM | 8 | Un | 1
3911 | Insumo | 0008 | AGETOP CIVIL | AJUDANTE | Mão de Obra | h | 0.18 | 12.28 | 2.21
3912 | Insumo | 0011 | AGETOP CIVIL | ENCANADOR | Mão de Obra | h | 0.16805 | 18.62 | 3.12
3913 | Insumo | H155 | AGETOP CIVIL | JOELHO 45 GRAUS SOLDÁVEL DIAM. 25 MM | Material | un | 1 | 1.6 | 1.6
3915 | [6 empty] | Total => | 0 | 6.93
3916
3917 | 6.7.2.5.3. | Código | Banco | Descrição | Tipo | Und | Quant. | Valor Unit | Total
3918 | Composição | 081323 | AGETOP CIVIL | JOELHO 90 GRAUS SOLDAVEL DIAMETRO 40 mm (1.1/4") | 8 | Un | 1
3919 | Insumo | 0008 | AGETOP CIVIL | AJUDANTE | Mão de Obra | h | 0.28 | 12.28 | 3.43
3920 | Insumo | 0011 | AGETOP CIVIL | ENCANADOR | Mão de Obra | h | 0.26145 | 18.62 | 4.86
3921 | Insumo | H166 | AGETOP CIVIL | JOELHO 90 GRAUS SOLDAVEL DIAMETRO 40 MM | Material | un | 1 | 5.71 | 5.71
3923 | [6 empty] | Total => | 0 | 14
3924
3925 | 6.7.2.6.1. | Código | Banco | Descrição | Tipo | Und | Quant. | Valor Unit | Total
3926 | Composição | 081404 | AGETOP CIVIL | TE 90 GRAUS SOLDAVEL DIAMETRO 40 MM | 8 | Un | 1
3927 | Insumo | 0008 | AGETOP CIVIL | AJUDANTE | Mão de Obra | h | 0.3 | 12.28 | 3.68
3928 | Insumo | 0011 | AGETOP CIVIL | ENCANADOR | Mão de Obra | h | 0.27993 | 18.62 | 5.21
3929 | Insumo | H223 | AGETOP CIVIL | TE 90 GRAUS SOLDAVEL DIAMETRO 40 MM | Material | un | 1 | 9.07 | 9.07
3931 | [6 empty] | Total => | 0 | 17.96
3932
3933 | 6.7.2.6.3. | Código | Banco | Descrição | Tipo | Und | Quant. | Valor Unit | Total
3934 | Composição | 081422 | AGETOP CIVIL | TE REDUCAO 90 GRAUS SOLDAVEL 40 X 32 mm | 8 | Un | 1
3935 | Insumo | 0008 | AGETOP CIVIL | AJUDANTE | Mão de Obra | h | 0.3 | 12.28 | 3.68
3936 | Insumo | 0011 | AGETOP CIVIL | ENCANADOR | Mão de Obra | h | 0.27993 | 18.62 | 5.21
3937 | Insumo | H230 | AGETOP CIVIL | TE DE REDUCAO 90 GRAUS SOLDAVEL 40 X 32 MM | Material | un | 1 | 8.95 | 8.95
3939 | [6 empty] | Total => | 0 | 17.84
3940
3941 | 6.7.3.2.2. | Código | Banco | Descrição | Tipo | Und | Quant. | Valor Unit | Total
3942 | Composição | 081935 | AGETOP CIVIL | JOELHO 90 GRAUS DIAMETRO 40 MM (ESGOTO) | 8 | Un | 1
3943 | Insumo | 0008 | AGETOP CIVIL | AJUDANTE | Mão de Obra | h | 0.28 | 12.28 | 3.43
3944 | Insumo | 0011 | AGETOP CIVIL | ENCANADOR | Mão de Obra | h | 0.26145 | 18.62 | 4.86
3945 | Insumo | H380 | AGETOP CIVIL | JOELHO 90 GRAUS DIAMETRO 40 mm (ESGOTO) | Material | un | 1 | 2.24 | 2.24
3947 | [6 empty] | Total => | 0 | 10.53
3948
3949 | 6.7.3.3.1. | Código | Banco | Descrição | Tipo | Und | Quant. | Valor Unit | Total
3950 | Composição | 082001 | AGETOP CIVIL | LUVA SIMPLES DIAMETRO 40 MM - (ESGOTO) | 8 | Un | 1
3951 | Insumo | 0008 | AGETOP CIVIL | AJUDANTE | Mão de Obra | h | 0.14 | 12.28 | 1.71
3952 | Insumo | 0011 | AGETOP CIVIL | ENCANADOR | Mão de Obra | h | 0.13073 | 18.62 | 2.43
3953 | Insumo | H389 | AGETOP CIVIL | LUVA SIMPLES DIAMETRO 40 mm (ESGOTO) | Material | un | 1 | 1.57 | 1.57
3955 | [6 empty] | Total => | 0 | 5.71
3956
3957 | 6.7.3.3.2. | Código | Banco | Descrição | Tipo | Und | Quant. | Valor Unit | Total
3958 | Composição | 082002 | AGETOP CIVIL | LUVA SIMPLES DIAMETRO 50 MM - (ESGOTO) | 8 | Un | 1
3959 | Insumo | 0008 | AGETOP CIVIL | AJUDANTE | Mão de Obra | h | 0.14 | 12.28 | 1.71
3960 | Insumo | 0011 | AGETOP CIVIL | ENCANADOR | Mão de Obra | h | 0.13073 | 18.62 | 2.43
3961 | Insumo | H390 | AGETOP CIVIL | LUVA SIMPLES DIAMETRO 50 mm (ESGOTO) | Material | un | 1 | 2.62 | 2.62
3963 | [6 empty] | Total => | 0 | 6.76
3964
3965 | 6.7.3.3.3. | Código | Banco | Descrição | Tipo | Und | Quant. | Valor Unit | Total
3966 | Composição | 082003 | AGETOP CIVIL | LUVA SIMPLES DIAMETRO 75 MM - (ESGOTO) | 8 | Un | 1
3967 | Insumo | 0008 | AGETOP CIVIL | AJUDANTE | Mão de Obra | h | 0.18 | 12.28 | 2.21
3968 | Insumo | 0011 | AGETOP CIVIL | ENCANADOR | Mão de Obra | h | 0.16805 | 18.62 | 3.12
3969 | Insumo | H391 | AGETOP CIVIL | LUVA SIMPLES DIAMETRO 75 mm - (ESGOTO) | Material | un | 1 | 5.27 | 5.27
3971 | [6 empty] | Total => | 0 | 10.6
3972
3973 | 6.7.3.4.2. | Código | Banco | Descrição | Tipo | Und | Quant. | Valor Unit | Total
3974 | Composição | 082231 | AGETOP CIVIL | TE SANITARIO DIAMETRO 75 X 50 MM (ESGOTO) | 8 | Un | 1
3975 | Insumo | 0008 | AGETOP CIVIL | AJUDANTE | Mão de Obra | h | 0.37 | 12.28 | 4.54
3976 | Insumo | 0011 | AGETOP CIVIL | ENCANADOR | Mão de Obra | h | 0.34546 | 18.62 | 6.43
3977 | Insumo | H415 | AGETOP CIVIL | TE SANITARIO DIAMETRO 75 X 50 mm - (ESGOTO) | Material | un | 1 | 7.93 | 7.93
3979 | [6 empty] | Total => | 0 | 18.9
3980
3981 | 6.7.3.5.3. | Código | Banco | Descrição | Tipo | Und | Quant. | Valor Unit | Total
3982 | Composição | 89799 | SINAPI | TUBO PVC, SERIE NORMAL, ESGOTO PREDIAL, DN 75 MM, FORNECIDO E INSTALADO EM PRUMADA DE ESGOTO SANITÁRIO OU VENTILAÇÃO. AF_08/2022 | INHI - INSTALAÇÕES HIDROS SANITÁRIAS | M | 1
3983 | Composição Auxiliar | 88248 | SINAPI | AUXILIAR DE ENCANADOR OU BOMBEIRO HIDRÁULICO COM ENCARGOS COMPLEMENTARES | SEDI - SERVIÇOS DIVERSOS | H | 0.1524 | 15.9 | 2.42
3984 | Composição Auxiliar | 88267 | SINAPI | ENCANADOR OU BOMBEIRO HIDRÁULICO COM ENCARGOS COMPLEMENTARES | SEDI - SERVIÇOS DIVERSOS | H | 0.15202 | 22.06 | 3.35
3985 | Insumo | 00009837 | SINAPI | TUBO PVC SERIE NORMAL, DN 75 MM, PARA ESGOTO PREDIAL (NBR 5688) | Material | M | 1.0549 | 12.65 | 13.34
3986 | Insumo | 00038383 | SINAPI | LIXA D'AGUA EM FOLHA, GRAO 100 | Material | UN | 0.0085 | 1.7 | 0.01
3988 | [6 empty] | Total => | 0 | 19.12
3989
3990 | 6.17.0.0.1. | Código | Banco | Descrição | Tipo | Und | Quant. | Valor Unit | Total
3991 | Composição | 240106 | AGETOP CIVIL | BATE CARTEIRA ENVERNIZADO E ASSENT. 2,5 X 12 CM | 24 | M | 1
3992 | Insumo | 2221 | AGETOP CIVIL | PARAFUSO COM BUCHA S-8 | Material | un | 1.0677 | 0.56 | 0.59
3993 | Insumo | 0008 | AGETOP CIVIL | AJUDANTE | Mão de Obra | h | 0.421 | 12.28 | 5.16
3994 | Insumo | 0024 | AGETOP CIVIL | MARCENEIRO | Mão de Obra | h | 0.421 | 18.62 | 7.83
3995 | Insumo | 2698 | AGETOP CIVIL | MADEIRA DE LEI/MAO OBRA/FAB./VERNIZ.(I=1,6) | Material | m³ | 0.0037 | 6056.48 | 22.4
3996 | Insumo | 2427 | AGETOP CIVIL | PREGO 17 X 21 | Material | Kg | 0.022 | 20.64 | 0.45
3998 | [6 empty] | Total => | 0 | 36.43
3999
4000 | 7.6.1.0.16. | Código | Banco | Descrição | Tipo | Und | Quant. | Valor Unit | Total
4001 | Composição | 071252 | AGETOP CIVIL | ELETRODUTO EM AÇO ZINCADO DIÂMETRO 1" | 7 | M | 1
4002 | Insumo | 0012 | AGETOP CIVIL | ELETRICISTA | Mão de Obra | h | 0.37303 | 18.62 | 6.94
4003 | Insumo | 0008 | AGETOP CIVIL | AJUDANTE | Mão de Obra | h | 0.4 | 12.28 | 4.91
4004 | Insumo | 3302 | AGETOP CIVIL | ELETRODUTO EM AÇO ZINCADO DIAMETRO 1" | Material | m | 1 | 8.53 | 8.53
4006 | [6 empty] | Total => | 0 | 20.38
4007
4008 | 7.6.1.0.17. | Código | Banco | Descrição | Tipo | Und | Quant. | Valor Unit | Total
4009 | Composição | 071721 | AGETOP CIVIL | LUVA EM AÇO ZINCADO DIÂMETRO 1" | 7 | Un | 1
4010 | Insumo | 0012 | AGETOP CIVIL | ELETRICISTA | Mão de Obra | h | 0.056314 | 18.62 | 1.04
4011 | Insumo | 0008 | AGETOP CIVIL | AJUDANTE | Mão de Obra | h | 0.06 | 12.28 | 0.73
4012 | Insumo | 3369 | AGETOP CIVIL | LUVA EM AÇO ZINCADO (ELETROLITICO) DIAMETRO 1" | Material | un | 1 | 1.91 | 1.91
4014 | [6 empty] | Total => | 0 | 3.68
4015
4016 | 7.6.1.0.18. | Código | Banco | Descrição | Tipo | Und | Quant. | Valor Unit | Total
4017 | Composição | 071122 | AGETOP CIVIL | CURVA 90 GRAUS AÇO ZINCADO DIÂMETRO 1" | 7 | Un | 1
4018 | Insumo | 0012 | AGETOP CIVIL | ELETRICISTA | Mão de Obra | h | 0.13073 | 18.62 | 2.43
4019 | Insumo | 0008 | AGETOP CIVIL | AJUDANTE | Mão de Obra | h | 0.14 | 12.28 | 1.71
4020 | Insumo | 3223 | AGETOP CIVIL | CURVA 90 GRAUS AÇO ZINCADO DIAMETRO 1" | Material | un | 1 | 4.43 | 4.43
4022 | [6 empty] | Total => | 0 | 8.57
4023
4024 | 7.6.1.0.26. | Código | Banco | Descrição | Tipo | Und | Quant. | Valor Unit | Total
4025 | Composição | 070564 | AGETOP CIVIL | CABO FLEXÍVEL, PVC (70° C), 450/750 V, 4 MM2 | 7 | m | 1
4026 | Insumo | 0012 | AGETOP CIVIL | ELETRICISTA | Mão de Obra | h | 0.055725 | 18.62 | 1.03
4027 | Insumo | 0008 | AGETOP CIVIL | AJUDANTE | Mão de Obra | h | 0.06 | 12.28 | 0.73
4028 | Insumo | 4015 | AGETOP CIVIL | CABO FLEXÍVEL, PVC (70° C), 450/750 V, 4 MM2 | Material | m | 1.02 | 3.53 | 3.6
4030 | [6 empty] | Total => | 0 | 5.36
4031
4032 | 7.6.1.0.31. | Código | Banco | Descrição | Tipo | Und | Quant. | Valor Unit | Total
4033 | Composição | 91990 | SINAPI | TOMADA ALTA DE EMBUTIR (1 MÓDULO), 2P+T 10 A, SEM SUPORTE E SEM PLACA - FORNECIMENTO E INSTALAÇÃO. AF_03/2023 | INEL - INSTALAÇÃO ELÉTRICA/ELETRIFICAÇÃO E ILUMINAÇÃO EXTERNA | UN | 1
4034 | Composição Auxiliar | 88247 | SINAPI | AUXILIAR DE ELETRICISTA COM ENCARGOS COMPLEMENTARES | SEDI - SERVIÇOS DIVERSOS | H | 0.511 | 16.69 | 8.52
4035 | Composição Auxiliar | 88264 | SINAPI | ELETRICISTA COM ENCARGOS COMPLEMENTARES | SEDI - SERVIÇOS DIVERSOS | H | 0.511 | 22.97 | 11.73
4036 | Insumo | 00038101 | SINAPI | TOMADA 2P+T 10A, 250V (APENAS MODULO) | Material | UN | 1 | 5.68 | 5.68
4038 | [6 empty] | Total => | 0 | 25.93
4039
4040 | 7.6.1.0.33. | Código | Banco | Descrição | Tipo | Und | Quant. | Valor Unit | Total
4041 | Composição | 91961 | SINAPI | INTERRUPTOR PARALELO (2 MÓDULOS), 10A/250V, INCLUINDO SUPORTE E PLACA - FORNECIMENTO E INSTALAÇÃO. AF_03/2023 | INEL - INSTALAÇÃO ELÉTRICA/ELETRIFICAÇÃO E ILUMINAÇÃO EXTERNA | UN | 1
4042 | Composição Auxiliar | 91946 | SINAPI | SUPORTE PARAFUSADO COM PLACA DE ENCAIXE 4" X 2" MÉDIO (1,30 M DO PISO) PARA PONTO ELÉTRICO - FORNECIMENTO E INSTALAÇÃO. AF_03/2023 | INEL - INSTALAÇÃO ELÉTRICA/ELETRIFICAÇÃO E ILUMINAÇÃO EXTERNA | UN | 1 | 8.27 | 8.27
4043 | Composição Auxiliar | 91960 | SINAPI | INTERRUPTOR PARALELO (2 MÓDULOS), 10A/250V, SEM SUPORTE E SEM PLACA - FORNECIMENTO E INSTALAÇÃO. AF_03/2023 | INEL - INSTALAÇÃO ELÉTRICA/ELETRIFICAÇÃO E ILUMINAÇÃO EXTERNA | UN | 1 | 35.68 | 35.68
4045 | [6 empty] | Total => | 0 | 43.95
4046
4047 | 7.6.1.0.41. | Código | Banco | Descrição | Tipo | Und | Quant. | Valor Unit | Total
4048 | Composição | 97606 | SINAPI | LUMINÁRIA ARANDELA TIPO MEIA LUA, DE SOBREPOR, COM 1 LÂMPADA FLUORESCENTE DE 15 W, SEM REATOR - FORNECIMENTO E INSTALAÇÃO. AF_02/2020 | INEL - INSTALAÇÃO ELÉTRICA/ELETRIFICAÇÃO E ILUMINAÇÃO EXTERNA | UN | 1
4049 | Composição Auxiliar | 88247 | SINAPI | AUXILIAR DE ELETRICISTA COM ENCARGOS COMPLEMENTARES | SEDI - SERVIÇOS DIVERSOS | H | 0.1972 | 16.69 | 3.29
4050 | Composição Auxiliar | 88264 | SINAPI | ELETRICISTA COM ENCARGOS COMPLEMENTARES | SEDI - SERVIÇOS DIVERSOS | H | 0.4732 | 22.97 | 10.86
4051 | Insumo | 00038191 | SINAPI | LAMPADA FLUORESCENTE COMPACTA 2U BRANCA 15 W, BASE E27 (127/220 V) | Material | UN | 1 | 11.63 | 11.63
4052 | Insumo | 00038769 | SINAPI | LUMINARIA ARANDELA TIPO MEIA-LUA COM VIDRO FOSCO *30 X 15* CM, PARA 1 LAMPADA, BASE E27, POTENCIA MAXIMA 40/60 W (NAO INCLUI LAMPADA) | Material | UN | 1 | 54.65 | 54.65
4054 | [6 empty] | Total => | 0 | 80.43
4055
4056 | 7.6.1.0.48. | Código | Banco | Descrição | Tipo | Und | Quant. | Valor Unit | Total
4057 | Composição | 93656 | SINAPI | DISJUNTOR MONOPOLAR TIPO DIN, CORRENTE NOMINAL DE 25A - FORNECIMENTO E INSTALAÇÃO. AF_10/2020 | INEL - INSTALAÇÃO ELÉTRICA/ELETRIFICAÇÃO E ILUMINAÇÃO EXTERNA | UN | 1
4058 | Composição Auxiliar | 88247 | SINAPI | AUXILIAR DE ELETRICISTA COM ENCARGOS COMPLEMENTARES | SEDI - SERVIÇOS DIVERSOS | H | 0.0663 | 16.69 | 1.1
4059 | Composição Auxiliar | 88264 | SINAPI | ELETRICISTA COM ENCARGOS COMPLEMENTARES | SEDI - SERVIÇOS DIVERSOS | H | 0.0663 | 22.97 | 1.52
4060 | Insumo | 00001571 | SINAPI | TERMINAL A COMPRESSAO EM COBRE ESTANHADO PARA CABO 4 MM2, 1 FURO E 1 COMPRESSAO, PARA PARAFUSO DE FIXACAO M5 | Material | UN | 1 | 1.05 | 1.05
4061 | Insumo | 00034653 | SINAPI | DISJUNTOR TIPO DIN/IEC, MONOPOLAR DE 6 ATE 32A | Material | UN | 1 | 6.94 | 6.94
4063 | [6 empty] | Total => | 0 | 10.61
4064
4065 | 7.7.1.2.1. | Código | Banco | Descrição | Tipo | Und | Quant. | Valor Unit | Total
4066 | Composição | 080542 | AGETOP CIVIL | LAVATÓRIO MÉDIO SEM COLUNA | 8 | Un | 1
4067 | Insumo | 0008 | AGETOP CIVIL | AJUDANTE | Mão de Obra | h | 1.64 | 12.28 | 20.13
4068 | Insumo | 0011 | AGETOP CIVIL | ENCANADOR | Mão de Obra | h | 1.5301 | 18.62 | 28.49
4069 | Insumo | H177 | AGETOP CIVIL | LAVATÓRIO MÉDIO SEM COLUNA | Material | un | 1 | 84 | 84
4071 | [6 empty] | Total => | 0 | 132.62
4072
4073 | 7.7.1.2.2. | Código | Banco | Descrição | Tipo | Und | Quant. | Valor Unit | Total
4074 | Composição | 080550 | AGETOP CIVIL | FIXACAO P/LAVATORIO (PAR) | 8 | PAR | 1
4075 | Insumo | 0008 | AGETOP CIVIL | AJUDANTE | Mão de Obra | h | 0.15 | 12.28 | 1.84
4076 | Insumo | 0011 | AGETOP CIVIL | ENCANADOR | Mão de Obra | h | 0.14046 | 18.62 | 2.61
4077 | Insumo | H265 | AGETOP CIVIL | PARAFUSO DE FIXACAO PARA LAVATORIO COM BUCHA PLASTICA 8 MM | Material | PR | 1 | 3.46 | 3.46
4079 | [6 empty] | Total => | 0 | 7.91
4080
4081 | 7.7.1.2.5. | Código | Banco | Descrição | Tipo | Und | Quant. | Valor Unit | Total
4082 | Composição | 080570 | AGETOP CIVIL | TORNEIRA DE MESA PARA LAVATÓRIO DIÂMETRO DE 1/2" | 8 | Un | 1
4083 | Insumo | 0008 | AGETOP CIVIL | AJUDANTE | Mão de Obra | h | 0.2 | 12.28 | 2.45
4084 | Insumo | 0011 | AGETOP CIVIL | ENCANADOR | Mão de Obra | h | 0.18639 | 18.62 | 3.47
4085 | Insumo | H689 | AGETOP CIVIL | FITA VEDAROSCA 18 MM | Material | m | 0.28 | 0.38 | 0.1
4086 | Insumo | H237 | AGETOP CIVIL | TORNEIRA DE MESA PARA LAVATORIO DIAMETRO 1/2" | Material | un | 1 | 51.61 | 51.61
4088 | [6 empty] | Total => | 0 | 57.63
4089
4090 | 7.7.1.3.1. | Código | Banco | Descrição | Tipo | Und | Quant. | Valor Unit | Total
4091 | Composição | 86911 | SINAPI | TORNEIRA CROMADA LONGA, DE PAREDE, 1/2 OU 3/4, PARA PIA DE COZINHA, PADRÃO POPULAR - FORNECIMENTO E INSTALAÇÃO. AF_01/2020 | INHI - INSTALAÇÕES HIDROS SANITÁRIAS | UN | 1
4092 | Composição Auxiliar | 88267 | SINAPI | ENCANADOR OU BOMBEIRO HIDRÁULICO COM ENCARGOS COMPLEMENTARES | SEDI - SERVIÇOS DIVERSOS | H | 0.1164 | 22.06 | 2.56
4093 | Composição Auxiliar | 88316 | SINAPI | SERVENTE COM ENCARGOS COMPLEMENTARES | SEDI - SERVIÇOS DIVERSOS | H | 0.0367 | 15.84 | 0.58
4094 | Insumo | 00003146 | SINAPI | FITA VEDA ROSCA EM ROLOS DE 18 MM X 10 M (L X C) | Material | UN | 0.021 | 3.11 | 0.06
4095 | Insumo | 00013416 | SINAPI | TORNEIRA METALICA CROMADA, RETA, DE PAREDE, PARA COZINHA, SEM BICO, SEM AREJADOR, PADRAO POPULAR, 1/2 " OU 3/4 " (REF 1158) | Material | UN | 1 | 78.48 | 78.48
4097 | [6 empty] | Total => | 0 | 81.68
4098
4099 | 7.7.1.3.4. | Código | Banco | Descrição | Tipo | Und | Quant. | Valor Unit | Total
4100 | Composição | 86900 | SINAPI | CUBA DE EMBUTIR RETANGULAR DE AÇO INOXIDÁVEL, 46 X 30 X 12 CM - FORNECIMENTO E INSTALAÇÃO. AF_01/2020 | INHI - INSTALAÇÕES HIDROS SANITÁRIAS | UN | 1
4101 | Composição Auxiliar | 88274 | SINAPI | MARMORISTA/GRANITEIRO COM ENCARGOS COMPLEMENTARES | SEDI - SERVIÇOS DIVERSOS | H | 0.4774 | 22.57 | 10.77
4102 | Composição Auxiliar | 88316 | SINAPI | SERVENTE COM ENCARGOS COMPLEMENTARES | SEDI - SERVIÇOS DIVERSOS | H | 0.1504 | 15.84 | 2.38
4103 | Insumo | 00001743 | SINAPI | CUBA ACO INOX (AISI 304) DE EMBUTIR COM VALVULA 3 1/2 ", DE *46 X 30 X 12* CM | Material | UN | 1 | 139.62 | 139.62
4104 | Insumo | 00004823 | SINAPI | MASSA PLASTICA PARA MARMORE/GRANITO | Material | KG | 0.2974 | 42.65 | 12.68
4106 | [6 empty] | Total => | 0 | 165.45
4107
4108 | 7.7.1.4.1. | Código | Banco | Descrição | Tipo | Und | Quant. | Valor Unit | Total
4109 | Composição | 080803 | AGETOP CIVIL | TANQUE MARMORE/GRANITO SINTÉTICO / 1 BATEDOR | 8 | Un | 1
4110 | Insumo | 0008 | AGETOP CIVIL | AJUDANTE | Mão de Obra | h | 0.8 | 12.28 | 9.82
4111 | Insumo | 0011 | AGETOP CIVIL | ENCANADOR | Mão de Obra | h | 0.74666 | 18.62 | 13.9
4112 | Insumo | H515 | AGETOP CIVIL | TANQUE MARMORE/GRANITO SINTÉTICO 1 BATEDOR | Material | un | 1 | 191.21 | 191.21
4114 | [6 empty] | Total => | 0 | 214.93
4115
4116 | 7.7.1.4.2. | Código | Banco | Descrição | Tipo | Und | Quant. | Valor Unit | Total
4117 | Composição | 080810 | AGETOP CIVIL | TORNEIRA DE PAREDE PARA TANQUE COM AREJADOR DIÂMETRO DE 1/2" E 3/4" | 8 | Un | 1
4118 | Insumo | 0008 | AGETOP CIVIL | AJUDANTE | Mão de Obra | h | 0.2 | 12.28 | 2.45
4119 | Insumo | 0011 | AGETOP CIVIL | ENCANADOR | Mão de Obra | h | 0.18726 | 18.62 | 3.48
4120 | Insumo | H689 | AGETOP CIVIL | FITA VEDAROSCA 18 MM | Material | m | 0.28 | 0.38 | 0.1
4121 | Insumo | H236 | AGETOP CIVIL | TORNEIRA DE PAREDE COM AREJADOR PARA TANQUE DIAM. 1/2" E 3/4" | Material | un | 1 | 64.38 | 64.38
4123 | [6 empty] | Total => | 0 | 70.41
4124
4125 | 7.7.1.4.3. | Código | Banco | Descrição | Tipo | Und | Quant. | Valor Unit | Total
4126 | Composição | 080820 | AGETOP CIVIL | SIFAO PARA TANQUE 1" X 1.1/2" - PVC | 8 | Un | 1
4127 | Insumo | 0008 | AGETOP CIVIL | AJUDANTE | Mão de Obra | h | 0.36 | 12.28 | 4.42
4128 | Insumo | 0011 | AGETOP CIVIL | ENCANADOR | Mão de Obra | h | 0.33628 | 18.62 | 6.26
4129 | Insumo | H689 | AGETOP CIVIL | FITA VEDAROSCA 18 MM | Material | m | 0.42 | 0.38 | 0.15
4130 | Insumo | H485 | AGETOP CIVIL | SIFAO PARA TANQUE 1" X 1.1/2" PVC | Material | un | 1 | 13.25 | 13.25
4132 | [6 empty] | Total => | 0 | 24.08
4133
4134 | 7.7.1.5.1. | Código | Banco | Descrição | Tipo | Und | Quant. | Valor Unit | Total
4135 | Composição | 080903 | AGETOP CIVIL | REGISTRO DE GAVETA BRUTO DIAMETRO 1" | 8 | Un | 1
4136 | Insumo | 0008 | AGETOP CIVIL | AJUDANTE | Mão de Obra | h | 0.54 | 12.28 | 6.63
4137 | Insumo | 0011 | AGETOP CIVIL | ENCANADOR | Mão de Obra | h | 0.50382 | 18.62 | 9.38
4138 | Insumo | H689 | AGETOP CIVIL | FITA VEDAROSCA 18 MM | Material | m | 1.2 | 0.38 | 0.45
4139 | Insumo | H201 | AGETOP CIVIL | REGISTRO DE GAVETA BRUTO DIAMETRO 1" | Material | un | 1 | 49.25 | 49.25
4141 | [6 empty] | Total => | 0 | 65.71
4142
4143 | 7.7.1.5.3. | Código | Banco | Descrição | Tipo | Und | Quant. | Valor Unit | Total
4144 | Composição | 080906 | AGETOP CIVIL | REGISTRO DE GAVETA BRUTO DIAMETRO 2" | 8 | Un | 1
4145 | Insumo | 0008 | AGETOP CIVIL | AJUDANTE | Mão de Obra | h | 0.85 | 12.28 | 10.43
4146 | Insumo | 0011 | AGETOP CIVIL | ENCANADOR | Mão de Obra | h | 0.79474 | 18.62 | 14.79
4147 | Insumo | H689 | AGETOP CIVIL | FITA VEDAROSCA 18 MM | Material | m | 2.26 | 0.38 | 0.85
4148 | Insumo | H205 | AGETOP CIVIL | REGISTRO DE GAVETA BRUTO DIAMETRO 2" | Material | un | 1 | 142.37 | 142.37
4150 | [6 empty] | Total => | 0 | 168.44
4151
4152 | 7.7.1.5.4. | Código | Banco | Descrição | Tipo | Und | Quant. | Valor Unit | Total
4153 | Composição | 080946 | AGETOP CIVIL | REGISTRO DE PRESSAO C/CANOPLA CROMADA DIAM.3/4" | 8 | Un | 1
4154 | Insumo | 0008 | AGETOP CIVIL | AJUDANTE | Mão de Obra | h | 0.61 | 12.28 | 7.49
4155 | Insumo | 0011 | AGETOP CIVIL | ENCANADOR | Mão de Obra | h | 0.56948 | 18.62 | 10.6
4156 | Insumo | H689 | AGETOP CIVIL | FITA VEDAROSCA 18 MM | Material | m | 0.94 | 0.38 | 0.35
4157 | Insumo | H209 | AGETOP CIVIL | REGISTRO DE PRESSAO C/CANOPLA DIAM. 3/4" | Material | un | 1 | 61.38 | 61.38
4159 | [6 empty] | Total => | 0 | 79.82
4160
4161 | 7.7.2.2.2. | Código | Banco | Descrição | Tipo | Und | Quant. | Valor Unit | Total
4162 | Composição | 081067 | AGETOP CIVIL | ADAPTADOR SOLDÁVEL CURTO C/ BOLSA E ROSCA PARA REGISTRO 32X1" | 8 | Un | 1
4163 | Insumo | 0008 | AGETOP CIVIL | AJUDANTE | Mão de Obra | h | 0.09 | 12.28 | 1.1
4164 | Insumo | 0011 | AGETOP CIVIL | ENCANADOR | Mão de Obra | h | 0.083893 | 18.62 | 1.56
4165 | Insumo | H102 | AGETOP CIVIL | ADAPTADOR SOLDÁVEL CURTO COM BOLSA E ROSCA PARA REGISTRO 32X1" | Material | un | 1 | 1.71 | 1.71
4166 | Insumo | H689 | AGETOP CIVIL | FITA VEDAROSCA 18 MM | Material | m | 0.5 | 0.38 | 0.19
4168 | [6 empty] | Total => | 0 | 4.56
4169
4170 | 7.7.2.2.3. | Código | Banco | Descrição | Tipo | Und | Quant. | Valor Unit | Total
4171 | Composição | 081070 | AGETOP CIVIL | ADAPTADOR SOLDÁVEL CURTO C/ BOLSA E ROSCA PARA REGISTRO 60X2" | 8 | Un | 1
4172 | Insumo | 0008 | AGETOP CIVIL | AJUDANTE | Mão de Obra | h | 0.14 | 12.28 | 1.71
4173 | Insumo | 0011 | AGETOP CIVIL | ENCANADOR | Mão de Obra | h | 0.13138 | 18.62 | 2.44
4174 | Insumo | H689 | AGETOP CIVIL | FITA VEDAROSCA 18 MM | Material | m | 0.92 | 0.38 | 0.34
4175 | Insumo | H105 | AGETOP CIVIL | ADAPTADOR SOLDÁVEL CURTO COM BOLSA E ROSCA PARA REGISTRO 60 X 2" | Material | un | 1 | 11.03 | 11.03
4177 | [6 empty] | Total => | 0 | 15.52
4178
4179 | 7.7.2.4.1. | Código | Banco | Descrição | Tipo | Und | Quant. | Valor Unit | Total
4180 | Composição | 96662 | SINAPI | BUCHA DE REDUÇÃO, PPR, 32 X 25, CLASSE PN 25, INSTALADO EM RAMAL DE DISTRIBUIÇÃO DE ÁGUA FORNECIMENTO E INSTALAÇÃO. AF_08/2022 | INHI - INSTALAÇÕES HIDROS SANITÁRIAS | UN | 1
4181 | Composição Auxiliar | 104091 | SINAPI | TERMOFUSORA PARA TUBOS E CONEXÕES EM PPR COM DIÂMETROS DE 20 A 63 MM, POTÊNCIA DE 800 W, TENSAO 220 V - CHP DIURNO. AF_05/2022 | CHOR - CUSTOS HORÁRIOS DE MÁQUINAS E EQUIPAMENTOS | CHP | 0.0581 | 0.64 | 0.03
4182 | Composição Auxiliar | 88248 | SINAPI | AUXILIAR DE ENCANADOR OU BOMBEIRO HIDRÁULICO COM ENCARGOS COMPLEMENTARES | SEDI - SERVIÇOS DIVERSOS | H | 0.0849 | 15.9 | 1.34
4183 | Composição Auxiliar | 88267 | SINAPI | ENCANADOR OU BOMBEIRO HIDRÁULICO COM ENCARGOS COMPLEMENTARES | SEDI - SERVIÇOS DIVERSOS | H | 0.0849 | 22.06 | 1.87
4184 | Insumo | 00038992 | SINAPI | BUCHA DE REDUCAO, PPR, DN 32 X 25 MM, PARA AGUA QUENTE E FRIA PREDIAL | Material | UN | 1 | 4.13 | 4.13
4186 | [6 empty] | Total => | 0 | 7.37
4187
4188 | 7.7.2.4.2. | Código | Banco | Descrição | Tipo | Und | Quant. | Valor Unit | Total
4189 | Composição | 89605 | SINAPI | LUVA DE REDUÇÃO, PVC, SOLDÁVEL, DN 60MM X 50MM, INSTALADO EM PRUMADA DE ÁGUA - FORNECIMENTO E INSTALAÇÃO. AF_06/2022 | INHI - INSTALAÇÕES HIDROS SANITÁRIAS | UN | 1
4190 | Composição Auxiliar | 88248 | SINAPI | AUXILIAR DE ENCANADOR OU BOMBEIRO HIDRÁULICO COM ENCARGOS COMPLEMENTARES | SEDI - SERVIÇOS DIVERSOS | H | 0.0924 | 15.9 | 1.46
4191 | Composição Auxiliar | 88267 | SINAPI | ENCANADOR OU BOMBEIRO HIDRÁULICO COM ENCARGOS COMPLEMENTARES | SEDI - SERVIÇOS DIVERSOS | H | 0.093324 | 22.06 | 2.05
4192 | Insumo | 00000122 | SINAPI | ADESIVO PLASTICO PARA PVC, FRASCO COM *850* GR | Material | UN | 0.0188 | 51.39 | 0.96
4193 | Insumo | 00003850 | SINAPI | LUVA DE REDUCAO SOLDAVEL, PVC, 60 MM X 50 MM, PARA AGUA FRIA PREDIAL | Material | UN | 1 | 13.89 | 13.89
4194 | Insumo | 00020083 | SINAPI | SOLUCAO PREPARADORA / LIMPADORA PARA PVC, FRASCO COM 1000 CM3 | Material | UN | 0.026 | 58.23 | 1.51
4195 | Insumo | 00038383 | SINAPI | LIXA D'AGUA EM FOLHA, GRAO 100 | Material | UN | 0.0206 | 1.7 | 0.03
4197 | [6 empty] | Total => | 0 | 19.9
4198
4199 | 7.7.2.4.3. | Código | Banco | Descrição | Tipo | Und | Quant. | Valor Unit | Total
4200 | Composição | 89579 | SINAPI | LUVA DE REDUÇÃO, PVC, SOLDÁVEL, DN 50MM X 25MM, INSTALADO EM PRUMADA DE ÁGUA FORNECIMENTO E INSTALAÇÃO. AF_06/2022 | INHI - INSTALAÇÕES HIDROS SANITÁRIAS | UN | 1
4201 | Composição Auxiliar | 88248 | SINAPI | AUXILIAR DE ENCANADOR OU BOMBEIRO HIDRÁULICO COM ENCARGOS COMPLEMENTARES | SEDI - SERVIÇOS DIVERSOS | H | 0.0659 | 15.9 | 1.04
4202 | Composição Auxiliar | 88267 | SINAPI | ENCANADOR OU BOMBEIRO HIDRÁULICO COM ENCARGOS COMPLEMENTARES | SEDI - SERVIÇOS DIVERSOS | H | 0.0659 | 22.06 | 1.45
4203 | Insumo | 00000122 | SINAPI | ADESIVO PLASTICO PARA PVC, FRASCO COM *850* GR | Material | UN | 0.0118 | 51.39 | 0.6
4204 | Insumo | 00020083 | SINAPI | SOLUCAO PREPARADORA / LIMPADORA PARA PVC, FRASCO COM 1000 CM3 | Material | UN | 0.015 | 58.23 | 0.87
4205 | Insumo | 00038023 | SINAPI | LUVA DE REDUCAO, SOLDAVEL, PVC, 50 X 25 MM, PARA AGUA FRIA PREDIAL | Material | UN | 1 | 7.07 | 7.07
4206 | Insumo | 00038383 | SINAPI | LIXA D'AGUA EM FOLHA, GRAO 100 | Material | UN | 0.0149 | 1.7 | 0.02
4208 | [6 empty] | Total => | 0 | 11.05
4209
4210 | 7.7.2.6.4. | Código | Banco | Descrição | Tipo | Und | Quant. | Valor Unit | Total
4211 | Composição | 081424 | AGETOP CIVIL | TE REDUCAO 90 GRAUS SOLDAVEL 50 X 25 mm | 8 | Un | 1
4212 | Insumo | 0008 | AGETOP CIVIL | AJUDANTE | Mão de Obra | h | 0.3 | 12.28 | 3.68
4213 | Insumo | 0011 | AGETOP CIVIL | ENCANADOR | Mão de Obra | h | 0.27993 | 18.62 | 5.21
4214 | Insumo | H231 | AGETOP CIVIL | TE DE REDUCAO 90 GRAUS SOLDAVEL 50 X 25 MM | Material | un | 1 | 8.09 | 8.09
4216 | [6 empty] | Total => | 0 | 16.98
4217
4218 | 7.7.2.6.5. | Código | Banco | Descrição | Tipo | Und | Quant. | Valor Unit | Total
4219 | Composição | 081440 | AGETOP CIVIL | TE 90 GRAUS SOLDAVEL COM ROSCA NA BOLSA CENTRAL 25 X 25 X 1/2" | 8 | Un | 1
4220 | Insumo | 0008 | AGETOP CIVIL | AJUDANTE | Mão de Obra | h | 0.2 | 12.28 | 2.45
4221 | Insumo | 0011 | AGETOP CIVIL | ENCANADOR | Mão de Obra | h | 0.18639 | 18.62 | 3.47
4222 | Insumo | H234 | AGETOP CIVIL | TE 90 GRAUS SOLDAVEL COM ROSCA NA BOLSA CENTRAL 25 X 25 X 1/2" | Material | un | 1 | 3.54 | 3.54
4224 | [6 empty] | Total => | 0 | 9.46
4225
4226 | 7.7.3.1.3. | Código | Banco | Descrição | Tipo | Und | Quant. | Valor Unit | Total
4227 | Composição | 081771 | AGETOP CIVIL | GRELHA QUADRADA BRANCA DIAM. 150 MM | 8 | Un | 1
4228 | Insumo | 0008 | AGETOP CIVIL | AJUDANTE | Mão de Obra | h | 0.08 | 12.28 | 0.98
4229 | Insumo | 0011 | AGETOP CIVIL | ENCANADOR | Mão de Obra | h | 0.074933 | 18.62 | 1.39
4230 | Insumo | H363 | AGETOP CIVIL | GRELHA QUADRADO BRANCA 150 MM - (ESGOTO) | Material | un | 1 | 7.87 | 7.87
4232 | [6 empty] | Total => | 0 | 10.24
4233
4234 | 7.7.3.1.4. | Código | Banco | Descrição | Tipo | Und | Quant. | Valor Unit | Total
4235 | Composição | 081695 | AGETOP CIVIL | PROLONGAMENTO PARA CAIXA SIFONADA 100 MM | 8 | M | 1
4236 | Insumo | 0008 | AGETOP CIVIL | AJUDANTE | Mão de Obra | h | 0.52 | 12.28 | 6.38
4237 | Insumo | 0011 | AGETOP CIVIL | ENCANADOR | Mão de Obra | h | 0.48616 | 18.62 | 9.05
4238 | Insumo | H284 | AGETOP CIVIL | TUBO SOLDAVEL PARA ESGOTO DIAMETRO 100 MM | Material | m | 1.01 | 12.8 | 12.92
4240 | [6 empty] | Total => | 0 | 28.35
4241
4242 | 7.7.3.1.5. | Código | Banco | Descrição | Tipo | Und | Quant. | Valor Unit | Total
4243 | Composição | 081681 | AGETOP CIVIL | CORPO RALO SECO CILINDRICO 100 X 40 | 8 | Un | 1
4244 | Insumo | 0008 | AGETOP CIVIL | AJUDANTE | Mão de Obra | h | 0.22 | 12.28 | 2.7
4245 | Insumo | 0011 | AGETOP CIVIL | ENCANADOR | Mão de Obra | h | 0.20568 | 18.62 | 3.82
4246 | Insumo | H331 | AGETOP CIVIL | CORPO RALO SECO CILINDRICO 100 X 40 MM | Material | un | 1 | 8.15 | 8.15
4248 | [6 empty] | Total => | 0 | 14.67
4249
4250 | 7.7.3.1.6. | Código | Banco | Descrição | Tipo | Und | Quant. | Valor Unit | Total
4251 | Composição | 081790 | AGETOP CIVIL | GRELHA REDONDA BRANCA DIAM. 100 MM | 8 | Un | 1
4252 | Insumo | 0008 | AGETOP CIVIL | AJUDANTE | Mão de Obra | h | 0.08 | 12.28 | 0.98
4253 | Insumo | 0011 | AGETOP CIVIL | ENCANADOR | Mão de Obra | h | 0.074933 | 18.62 | 1.39
4254 | Insumo | H353 | AGETOP CIVIL | GRELHA REDONDA BRANCA DIAMETRO 100 MM (ESGOTO) | Material | un | 1 | 3.31 | 3.31
4256 | [6 empty] | Total => | 0 | 5.68
4257
4258 | 7.7.3.2.2. | Código | Banco | Descrição | Tipo | Und | Quant. | Valor Unit | Total
4259 | Composição | 89802 | SINAPI | JOELHO 45 GRAUS, PVC, SERIE NORMAL, ESGOTO PREDIAL, DN 50 MM, JUNTA ELÁSTICA, FORNECIDO E INSTALADO EM PRUMADA DE ESGOTO SANITÁRIO OU VENTILAÇÃO. AF_08/2022 | INHI - INSTALAÇÕES HIDROS SANITÁRIAS | UN | 1
4260 | Composição Auxiliar | 88248 | SINAPI | AUXILIAR DE ENCANADOR OU BOMBEIRO HIDRÁULICO COM ENCARGOS COMPLEMENTARES | SEDI - SERVIÇOS DIVERSOS | H | 0.0343 | 15.9 | 0.54
4261 | Composição Auxiliar | 88267 | SINAPI | ENCANADOR OU BOMBEIRO HIDRÁULICO COM ENCARGOS COMPLEMENTARES | SEDI - SERVIÇOS DIVERSOS | H | 0.0343 | 22.06 | 0.75
4262 | Insumo | 00000296 | SINAPI | ANEL BORRACHA PARA TUBO ESGOTO PREDIAL, DN 50 MM (NBR 5688) | Material | UN | 2 | 1.51 | 3.02
4263 | Insumo | 00003518 | SINAPI | JOELHO PVC, SOLDAVEL, PB, 45 GRAUS, DN 50 MM, PARA ESGOTO PREDIAL | Material | UN | 1 | 3.39 | 3.39
4264 | Insumo | 00020078 | SINAPI | PASTA LUBRIFICANTE PARA TUBOS E CONEXOES COM JUNTA ELASTICA, EMBALAGEM DE *400* GR (USO EM PVC, ACO, POLIETILENO E OUTROS) | Material | UN | 0.05 | 21.2 | 1.06
4266 | [6 empty] | Total => | 0 | 8.76
4267
4268 | 7.7.3.2.5. | Código | Banco | Descrição | Tipo | Und | Quant. | Valor Unit | Total
4269 | Composição | 081938 | AGETOP CIVIL | JOELHO 90 GRAUS DIAMETRO 100 MM (ESGOTO) | 8 | Un | 1
4270 | Insumo | 0008 | AGETOP CIVIL | AJUDANTE | Mão de Obra | h | 0.45 | 12.28 | 5.52
4271 | Insumo | 0011 | AGETOP CIVIL | ENCANADOR | Mão de Obra | h | 0.42014 | 18.62 | 7.82
4272 | Insumo | H377 | AGETOP CIVIL | JOELHO 90 GRAUS DIAMETRO 100 mm (ESGOTO) | Material | un | 1 | 8.33 | 8.33
4274 | [6 empty] | Total => | 0 | 21.67
4275
4276 | 7.7.3.3.1. | Código | Banco | Descrição | Tipo | Und | Quant. | Valor Unit | Total
4277 | Composição | 081961 | AGETOP CIVIL | JUNCAO 45 GRAUS DIAMETRO 40 MM (ESGOTO) | 8 | Un | 1
4278 | Insumo | 0008 | AGETOP CIVIL | AJUDANTE | Mão de Obra | h | 0.29 | 12.28 | 3.56
4279 | Insumo | 0011 | AGETOP CIVIL | ENCANADOR | Mão de Obra | h | 0.27079 | 18.62 | 5.04
4280 | Insumo | H374 | AGETOP CIVIL | JUNCAO 45 GRAUS DIAMETRO 40 mm (ESGOTO) | Material | un | 1 | 3.59 | 3.59
4282 | [6 empty] | Total => | 0 | 12.19
4283
4284 | 7.7.3.3.2. | Código | Banco | Descrição | Tipo | Und | Quant. | Valor Unit | Total
4285 | Composição | 081970 | AGETOP CIVIL | JUNCAO SIMPLES DIAMETRO 50 X 50 MM (ESGOTO) | 8 | Un | 1
4286 | Insumo | 0008 | AGETOP CIVIL | AJUDANTE | Mão de Obra | h | 0.29 | 12.28 | 3.56
4287 | Insumo | 0011 | AGETOP CIVIL | ENCANADOR | Mão de Obra | h | 0.27079 | 18.62 | 5.04
4288 | Insumo | H387 | AGETOP CIVIL | JUNCAO SIMPLES DIAMETRO 50 X 50 MM (ESGOTO) | Material | un | 1 | 7.35 | 7.35
4290 | [6 empty] | Total => | 0 | 15.95
4291
4292 | 7.7.3.3.3. | Código | Banco | Descrição | Tipo | Und | Quant. | Valor Unit | Total
4293 | Composição | 081971 | AGETOP CIVIL | JUNCAO SIMPLES DIAM. 75 X 50 MM (ESGOTO) | 8 | Un | 1
4294 | Insumo | 0008 | AGETOP CIVIL | AJUDANTE | Mão de Obra | h | 0.37 | 12.28 | 4.54
4295 | Insumo | 0011 | AGETOP CIVIL | ENCANADOR | Mão de Obra | h | 0.34546 | 18.62 | 6.43
4296 | Insumo | H388 | AGETOP CIVIL | JUNCAO SIMPLES DIAMETRO 75 X 50 MM - (ESGOTO) | Material | un | 1 | 11.38 | 11.38
4298 | [6 empty] | Total => | 0 | 22.35
4299
4300 | 7.7.3.3.4. | Código | Banco | Descrição | Tipo | Und | Quant. | Valor Unit | Total
4301 | Composição | 081973 | AGETOP CIVIL | JUNCAO SIMPLES DIAM. 100 X 50 MM (ESGOTO) | 8 | Un | 1
4302 | Insumo | 0008 | AGETOP CIVIL | AJUDANTE | Mão de Obra | h | 0.46 | 12.28 | 5.64
4303 | Insumo | 0011 | AGETOP CIVIL | ENCANADOR | Mão de Obra | h | 0.42974 | 18.62 | 8
4304 | Insumo | H386 | AGETOP CIVIL | JUNCAO SIMPLES DIAMETRO 100 X 50 MM - (ESGOTO) | Material | un | 1 | 13.26 | 13.26
4306 | [6 empty] | Total => | 0 | 26.9
4307
4308 | 7.7.3.3.5. | Código | Banco | Descrição | Tipo | Und | Quant. | Valor Unit | Total
4309 | Composição | 081974 | AGETOP CIVIL | JUNCAO SIMPLES DIAMETRO 100 X 75 MM (ESGOTO) | 8 | Un | 1
4310 | Insumo | 0008 | AGETOP CIVIL | AJUDANTE | Mão de Obra | h | 0.46 | 12.28 | 5.64
4311 | Insumo | 0011 | AGETOP CIVIL | ENCANADOR | Mão de Obra | h | 0.42974 | 18.62 | 8
4312 | Insumo | H383 | AGETOP CIVIL | JUNCAO SIMPLES DIAMETRO 100 X 75 MM (ESGOTO) | Material | un | 1 | 18.83 | 18.83
4314 | [6 empty] | Total => | 0 | 32.47
4315
4316 | 7.7.3.3.6. | Código | Banco | Descrição | Tipo | Und | Quant. | Valor Unit | Total
4317 | Composição | 081972 | AGETOP CIVIL | JUNCAO SIMPLES DIAMETRO 75 X 75 MM (ESGOTO) | 8 | Un | 1
4318 | Insumo | 0008 | AGETOP CIVIL | AJUDANTE | Mão de Obra | h | 0.37 | 12.28 | 4.54
4319 | Insumo | 0011 | AGETOP CIVIL | ENCANADOR | Mão de Obra | h | 0.34546 | 18.62 | 6.43
4320 | Insumo | H385 | AGETOP CIVIL | JUNCAO SIMPLES DIAMETRO 75 X 75 MM - (ESGOTO) | Material | un | 1 | 13.18 | 13.18
4322 | [6 empty] | Total => | 0 | 24.15
4323
4324 | 7.7.3.4.4. | Código | Banco | Descrição | Tipo | Und | Quant. | Valor Unit | Total
4325 | Composição | 082004 | AGETOP CIVIL | LUVA SIMPLES DIAMETRO 100 mm - (ESGOTO) | 8 | Un | 1
4326 | Insumo | 0008 | AGETOP CIVIL | AJUDANTE | Mão de Obra | h | 0.23 | 12.28 | 2.82
4327 | Insumo | 0011 | AGETOP CIVIL | ENCANADOR | Mão de Obra | h | 0.21445 | 18.62 | 3.99
4328 | Insumo | H392 | AGETOP CIVIL | LUVA SIMPLES DIAMETRO 100 mm - (ESGOTO) | Material | un | 1 | 5.78 | 5.78
4330 | [6 empty] | Total => | 0 | 12.59
4331
4332 | 7.7.3.4.5. | Código | Banco | Descrição | Tipo | Und | Quant. | Valor Unit | Total
4333 | Composição | 89546 | SINAPI | BUCHA DE REDUÇÃO LONGA, PVC, SERIE R, ÁGUA PLUVIAL, DN 50 X 40 MM, JUNTA ELÁSTICA, FORNECIDO E INSTALADO EM RAMAL DE ENCAMINHAMENTO. AF_06/2022 | INHI - INSTALAÇÕES HIDROS SANITÁRIAS | UN | 1
4334 | Composição Auxiliar | 88248 | SINAPI | AUXILIAR DE ENCANADOR OU BOMBEIRO HIDRÁULICO COM ENCARGOS COMPLEMENTARES | SEDI - SERVIÇOS DIVERSOS | H | 0.0361 | 15.9 | 0.57
4335 | Composição Auxiliar | 88267 | SINAPI | ENCANADOR OU BOMBEIRO HIDRÁULICO COM ENCARGOS COMPLEMENTARES | SEDI - SERVIÇOS DIVERSOS | H | 0.0361 | 22.06 | 0.79
4336 | Insumo | 00000122 | SINAPI | ADESIVO PLASTICO PARA PVC, FRASCO COM *850* GR | Material | UN | 0.0049 | 51.39 | 0.25
4337 | Insumo | 00020078 | SINAPI | PASTA LUBRIFICANTE PARA TUBOS E CONEXOES COM JUNTA ELASTICA, EMBALAGEM DE *400* GR (USO EM PVC, ACO, POLIETILENO E OUTROS) | Material | UN | 0.025 | 21.2 | 0.53
4338 | Insumo | 00020083 | SINAPI | SOLUCAO PREPARADORA / LIMPADORA PARA PVC, FRASCO COM 1000 CM3 | Material | UN | 0.0075 | 58.23 | 0.43
4339 | Insumo | 00020085 | SINAPI | ANEL BORRACHA, DN 50 MM, PARA TUBO SERIE REFORCADA ESGOTO PREDIAL | Material | UN | 1 | 1.98 | 1.98
4340 | Insumo | 00038383 | SINAPI | LIXA D'AGUA EM FOLHA, GRAO 100 | Material | UN | 0.013 | 1.7 | 0.02
4341 | Insumo | 00038418 | SINAPI | BUCHA DE REDUCAO, PVC, LONGA, SERIE R, DN 50 X 40 MM, PARA ESGOTO PREDIAL | Material | UN | 1 | 4.74 | 4.74
4343 | [6 empty] | Total => | 0 | 9.31
4344
4345 | 7.7.3.5.1. | Código | Banco | Descrição | Tipo | Und | Quant. | Valor Unit | Total
4346 | Composição | 082101 | AGETOP CIVIL | REDUCAO EXCENTRICA 75 X 50 MM (ESGOTO) | 8 | Un | 1
4347 | Insumo | 0008 | AGETOP CIVIL | AJUDANTE | Mão de Obra | h | 0.36 | 12.28 | 4.42
4348 | Insumo | 0011 | AGETOP CIVIL | ENCANADOR | Mão de Obra | h | 0.33577 | 18.62 | 6.25
4349 | Insumo | H395 | AGETOP CIVIL | REDUCAO EXCENTRICA 75 X 50 MM - (ESGOTO) | Material | un | 1 | 4.93 | 4.93
4351 | [6 empty] | Total => | 0 | 15.6
4352
4353 | 7.7.3.5.2. | Código | Banco | Descrição | Tipo | Und | Quant. | Valor Unit | Total
4354 | Composição | 082102 | AGETOP CIVIL | REDUCAO EXCENTRICA 100 X 75 MM (ESGOTO) | 8 | Un | 1
4355 | Insumo | 0008 | AGETOP CIVIL | AJUDANTE | Mão de Obra | h | 0.45 | 12.28 | 5.52
4356 | Insumo | 0011 | AGETOP CIVIL | ENCANADOR | Mão de Obra | h | 0.42014 | 18.62 | 7.82
4357 | Insumo | H393 | AGETOP CIVIL | REDUCAO EXCENTRICA 100 X 75 MM - (ESGOTO) | Material | un | 1 | 8.7 | 8.7
4359 | [6 empty] | Total => | 0 | 22.04
4360
4361 | 7.7.4.0.3. | Código | Banco | Descrição | Tipo | Und | Quant. | Valor Unit | Total
4362 | Composição | 081854 | AGETOP CIVIL | CAIXA DE GORDURA 600 L. CONCRETO PADRÃO GOINFRA IMPERMEABILIZADA | 8 | un | 1
4363 | Insumo | 0010 | AGETOP CIVIL | CARPINTEIRO | Mão de Obra | h | 13.446 | 18.62 | 250.36
4364 | Insumo | 0025 | AGETOP CIVIL | OFICIAL "B" | Mão de Obra | h | 3.3144 | 18.91 | 62.67
4365 | Insumo | 0105 | AGETOP CIVIL | ARAME GALVANIZADO Nº 14 BWG | Material | Kg | 0.239 | 20.49 | 4.89
4366 | Insumo | 0102 | AGETOP CIVIL | ARAME RECOZIDO 18 BWG | Material | Kg | 0.88 | 21.13 | 18.59
4367 | Insumo | 2804 | AGETOP CIVIL | AREIA GROSSA | Material | m³ | 0.6815 | 144.93 | 98.76
4368 | Insumo | 2693 | AGETOP CIVIL | ARGAMASSA IMPERMEABILIZANTE SEMI-FLEXÍVEL BICOMPONENTE (VIAPLUS 1000/SIKA TOP 107 OU EQUIVALENTE) | Material | Kg | 19.936 | 3.39 | 67.58
4369 | Insumo | 2448 | AGETOP CIVIL | AÇO CA-60 B - 5,0 MM | Material | Kg | 48.4 | 9.51 | 460.28
4370 | Insumo | 1973 | AGETOP CIVIL | ADITIVO IMPERMEABILIZANTE DE PEGA NORMAL PARA ARGAMASSA E CONCRETO REF.: SIKA 1 / VEDACIT (D=1,00) OU EQUIVALENTE | Material | Kg | 2.1959 | 6.26 | 13.74
4371 | Insumo | 1703 | AGETOP CIVIL | COMPENSADO PLASTIFICADO 12 MM 2,20X1,10 M | Material | m² | 4.3525 | 54.86 | 238.77
4372 | Insumo | 0008 | AGETOP CIVIL | AJUDANTE | Mão de Obra | h | 3.7528 | 12.28 | 46.08
4373 | Insumo | 0006 | AGETOP CIVIL | ARMADOR | Mão de Obra | h | 3.08 | 18.62 | 57.34
4374 | Insumo | 0032 | AGETOP CIVIL | OPERADOR DE BETONEIRA | Mão de Obra | h | 1.2854 | 13.36 | 17.17
4375 | Insumo | 2387 | AGETOP CIVIL | BRITA Nº 0 | Material | m³ | 0.364 | 121.96 | 44.39
4376 | Insumo | 2386 | AGETOP CIVIL | BRITA Nº 1 | Material | m³ | 0.364 | 113.9 | 41.45
4377 | Insumo | 0004 | AGETOP CIVIL | PEDREIRO | Mão de Obra | h | 1.7525 | 18.62 | 32.63
4378 | Insumo | 0005 | AGETOP CIVIL | SERVENTE | Mão de Obra | h | 25.8186 | 11.13 | 287.36
4379 | Insumo | 1215 | AGETOP CIVIL | CIMENTO PORTLAND CPII-32 | Material | Kg | 256.66 | 0.54 | 138.59
4380 | Insumo | 1263 | AGETOP CIVIL | DESMOLDANTE PARA CONCRETO | Material | l | 1.494 | 7.89 | 11.78
4381 | Insumo | 2023 | AGETOP CIVIL | TABUA PARA FORMA (30CM) | Material | m | 9.1931 | 12.24 | 112.52
4382 | Insumo | 1863 | AGETOP CIVIL | PREGO 18x30 | Material | Kg | 2.6394 | 23.04 | 60.81
4384 | [6 empty] | Total => | 0 | 2065.76
4385
4386 | 7.8.1.0.1. | Código | Banco | Descrição | Tipo | Und | Quant. | Valor Unit | Total
4387 | Composição | 091024 | AGETOP CIVIL | UNIÃO DE FERRO MALEÁVEL GALVANIZADO 3/4", ASSENTO BRONZE , CLASSE 150, ROSCA NPT - NBR 6925 | 9 | un | 1
4388 | Insumo | 0008 | AGETOP CIVIL | AJUDANTE | Mão de Obra | h | 0.16 | 12.28 | 1.96
4389 | Insumo | 0011 | AGETOP CIVIL | ENCANADOR | Mão de Obra | h | 0.14958 | 18.62 | 2.78
4390 | Insumo | H720 | AGETOP CIVIL | UNIÃO DE FERRO MALEÁVEL GALVANIZADO 3/4", ASSENTO BRONZE , CLASSE 150, ROSCA NPT - NBR 6925 | Material | un | 1 | 28.2 | 28.2
4392 | [6 empty] | Total => | 0 | 32.94
4393
4394 | 7.8.1.0.4. | Código | Banco | Descrição | Tipo | Und | Quant. | Valor Unit | Total
4395 | Composição | 091021 | AGETOP CIVIL | LUVA REDUÇÃO DE FERRO MALEÁVEL GALVANIZADO 3/4" X 1/2", CLASSE 150, ROSCA NPT - NBR 6925 | 9 | Un | 1
4396 | Insumo | 0008 | AGETOP CIVIL | AJUDANTE | Mão de Obra | h | 0.16 | 12.28 | 1.96
4397 | Insumo | 0011 | AGETOP CIVIL | ENCANADOR | Mão de Obra | h | 0.14958 | 18.62 | 2.78
4398 | Insumo | H655 | AGETOP CIVIL | LUVA REDUÇÃO DE FERRO MALEÁVEL GALVANIZADO 3/4" X 1/2", CLASSE 150, ROSCA NPT - NBR 6925 | Material | un | 1 | 6.4 | 6.4
4400 | [6 empty] | Total => | 0 | 11.14
4401
4402 | 7.8.1.0.5. | Código | Banco | Descrição | Tipo | Und | Quant. | Valor Unit | Total
4403 | Composição | 92692 | SINAPI | NIPLE, EM FERRO GALVANIZADO, CONEXÃO ROSQUEADA, DN 15 (1/2"), INSTALADO EM RAMAIS E SUB-RAMAIS DE GÁS - FORNECIMENTO E INSTALAÇÃO. AF_10/2020 | INHI - INSTALAÇÕES HIDROS SANITÁRIAS | UN | 1
4404 | Composição Auxiliar | 88248 | SINAPI | AUXILIAR DE ENCANADOR OU BOMBEIRO HIDRÁULICO COM ENCARGOS COMPLEMENTARES | SEDI - SERVIÇOS DIVERSOS | H | 0.173 | 15.9 | 2.75
4405 | Composição Auxiliar | 88267 | SINAPI | ENCANADOR OU BOMBEIRO HIDRÁULICO COM ENCARGOS COMPLEMENTARES | SEDI - SERVIÇOS DIVERSOS | H | 0.173 | 22.06 | 3.81
4406 | Insumo | 00003148 | SINAPI | FITA VEDA ROSCA EM ROLOS DE 18 MM X 50 M (L X C) | Material | UN | 0.008 | 11.48 | 0.09
4407 | Insumo | 00004177 | SINAPI | NIPLE DE FERRO GALVANIZADO, COM ROSCA BSP, DE 1/2" | Material | UN | 1 | 4.93 | 4.93
4408 | Insumo | 00007307 | SINAPI | FUNDO ANTICORROSIVO PARA METAIS FERROSOS (ZARCAO) | Material | L | 0.002 | 33.3 | 0.06
4410 | [6 empty] | Total => | 0 | 11.64
4411
4412 | 7.8.1.0.6. | Código | Banco | Descrição | Tipo | Und | Quant. | Valor Unit | Total
4413 | Composição | 091031 | AGETOP CIVIL | NIPLE DUPLO DE FERRO MALEÁVEL GALVANIZADO 3/4" CLASSE 300 ROSCA NPT - NBR 6925 | 9 | Un | 1
4414 | Insumo | 0008 | AGETOP CIVIL | AJUDANTE | Mão de Obra | h | 0.16 | 12.28 | 1.96
4415 | Insumo | 0011 | AGETOP CIVIL | ENCANADOR | Mão de Obra | h | 0.15011 | 18.62 | 2.79
4416 | Insumo | H689 | AGETOP CIVIL | FITA VEDAROSCA 18 MM | Material | m | 0.5985 | 0.38 | 0.22
4417 | Insumo | H650 | AGETOP CIVIL | NIPLE DUPLO DE FERRO MALEÁVEL GALVANIZADO 3/4" CLASSE 300 ROSCA NPT - NBR 6925 | Material | un | 1 | 5.76 | 5.76
4419 | [6 empty] | Total => | 0 | 10.73
4420
4421 | 7.8.1.0.9. | Código | Banco | Descrição | Tipo | Und | Quant. | Valor Unit | Total
4422 | Composição | 92688 | SINAPI | TUBO DE AÇO GALVANIZADO COM COSTURA, CLASSE MÉDIA, CONEXÃO ROSQUEADA, DN 20 (3/4"), INSTALADO EM RAMAIS E SUB-RAMAIS DE GÁS - FORNECIMENTO E INSTALAÇÃO. AF_10/2020 | INHI - INSTALAÇÕES HIDROS SANITÁRIAS | M | 1
4423 | Composição Auxiliar | 88248 | SINAPI | AUXILIAR DE ENCANADOR OU BOMBEIRO HIDRÁULICO COM ENCARGOS COMPLEMENTARES | SEDI - SERVIÇOS DIVERSOS | H | 0.297 | 15.9 | 4.72
4424 | Composição Auxiliar | 88267 | SINAPI | ENCANADOR OU BOMBEIRO HIDRÁULICO COM ENCARGOS COMPLEMENTARES | SEDI - SERVIÇOS DIVERSOS | H | 0.29658 | 22.06 | 6.54
4425 | Insumo | 00007700 | SINAPI | TUBO ACO GALVANIZADO COM COSTURA, CLASSE MEDIA, DN 3/4", E = *2,65* MM, PESO *1,58* KG/M (NBR 5580) | Material | M | 1.039 | 22.19 | 23.05
4427 | [6 empty] | Total => | 0 | 34.31
4428
4429 | 7.8.1.0.10. | Código | Banco | Descrição | Tipo | Und | Quant. | Valor Unit | Total
4430 | Composição | 92701 | SINAPI | JOELHO 90 GRAUS, EM FERRO GALVANIZADO, CONEXÃO ROSQUEADA, DN 20 (3/4"), INSTALADO EM RAMAIS E SUB-RAMAIS DE GÁS - FORNECIMENTO E INSTALAÇÃO. AF_10/2020 | INHI - INSTALAÇÕES HIDROS SANITÁRIAS | UN | 1
4431 | Composição Auxiliar | 88248 | SINAPI | AUXILIAR DE ENCANADOR OU BOMBEIRO HIDRÁULICO COM ENCARGOS COMPLEMENTARES | SEDI - SERVIÇOS DIVERSOS | H | 0.445 | 15.9 | 7.07
4432 | Composição Auxiliar | 88267 | SINAPI | ENCANADOR OU BOMBEIRO HIDRÁULICO COM ENCARGOS COMPLEMENTARES | SEDI - SERVIÇOS DIVERSOS | H | 0.445 | 22.06 | 9.81
4433 | Insumo | 00003148 | SINAPI | FITA VEDA ROSCA EM ROLOS DE 18 MM X 50 M (L X C) | Material | UN | 0.011 | 11.48 | 0.12
4434 | Insumo | 00003456 | SINAPI | COTOVELO 90 GRAUS DE FERRO GALVANIZADO, COM ROSCA BSP, DE 3/4" | Material | UN | 1 | 9.09 | 9.09
4435 | Insumo | 00007307 | SINAPI | FUNDO ANTICORROSIVO PARA METAIS FERROSOS (ZARCAO) | Material | L | 0.003 | 33.3 | 0.09
4437 | [6 empty] | Total => | 0 | 26.18
4438
4439 | 7.8.1.0.12. | Código | Banco | Descrição | Tipo | Und | Quant. | Valor Unit | Total
4440 | Composição | 091025 | AGETOP CIVIL | VÁLVULA DE ESFERA TRIPARTIDA 3/4", PASSAGEM PLENA, ROSCA NPT, CLASSE 300 - NORMA ASME B16.34 | 9 | Un | 1
4441 | Insumo | 0008 | AGETOP CIVIL | AJUDANTE | Mão de Obra | h | 0.432 | 12.28 | 5.3
4442 | Insumo | 0011 | AGETOP CIVIL | ENCANADOR | Mão de Obra | h | 0.40284 | 18.62 | 7.5
4443 | Insumo | H653 | AGETOP CIVIL | VÁLVULA DE ESFERA TRIPARTIDA 3/4", PASSAGEM PLENA, ROSCA NPT, CLASSE 300 - NORMA ASME B16.34 | Material | un | 1 | 118.31 | 118.31
4445 | [6 empty] | Total => | 0 | 131.11
4446
4447 | 7.8.1.0.13. | Código | Banco | Descrição | Tipo | Und | Quant. | Valor Unit | Total
4448 | Composição | 091020 | AGETOP CIVIL | TE DE FERRO MALEÁVEL GALVANIZADO 3/4" CLASSE 150 ROSCA NPT NBR 6925 | 9 | un | 1
4449 | Insumo | 0008 | AGETOP CIVIL | AJUDANTE | Mão de Obra | h | 0.368 | 12.28 | 4.51
4450 | Insumo | 0011 | AGETOP CIVIL | ENCANADOR | Mão de Obra | h | 0.34328 | 18.62 | 6.39
4451 | Insumo | H718 | AGETOP CIVIL | TE DE FERRO MALEÁVEL GALVANIZADO 3/4" CLASSE 150 ROSCA NPT NBR 6925 | Material | un | 1 | 13.88 | 13.88
4453 | [6 empty] | Total => | 0 | 24.78
4454
4455 | 7.8.1.0.16. | Código | Banco | Descrição | Tipo | Und | Quant. | Valor Unit | Total
4456 | Composição | 091029 | AGETOP CIVIL | VÁLVULA DE RETENÇÃO EM LATÃO 7/16" NS (I) X 1/2" NPT (E) | 9 | Un | 1
4457 | Insumo | 0008 | AGETOP CIVIL | AJUDANTE | Mão de Obra | h | 0.16 | 12.28 | 1.96
4458 | Insumo | 0011 | AGETOP CIVIL | ENCANADOR | Mão de Obra | h | 0.16 | 18.62 | 2.97
4459 | Insumo | H689 | AGETOP CIVIL | FITA VEDAROSCA 18 MM | Material | m | 0.1995 | 0.38 | 0.07
4460 | Insumo | H651 | AGETOP CIVIL | VÁLVULA DE RETENÇÃO EM LATÃO 7/16" NS (I) X 1/2" NPT (E) | Material | un | 1 | 20.7109 | 20.71
4462 | [6 empty] | Total => | 0 | 25.71
4463
4464 | 7.8.1.0.23. | Código | Banco | Descrição | Tipo | Und | Quant. | Valor Unit | Total
4465 | Composição | 071863 | AGETOP CIVIL | PARAFUSO P/BUCHA S-10 | 7 | Un | 1
4466 | Insumo | 0008 | AGETOP CIVIL | AJUDANTE | Mão de Obra | h | 0.0283 | 12.28 | 0.34
4467 | Insumo | 0012 | AGETOP CIVIL | ELETRICISTA | Mão de Obra | h | 0.027168 | 18.62 | 0.5
4468 | Insumo | 3390 | AGETOP CIVIL | PARAFUSO P/BUCHA S-10 | Material | un | 1 | 0.46 | 0.46
4470 | [6 empty] | Total => | 0 | 1.3
4471
4472 | 7.8.1.0.24. | Código | Banco | Descrição | Tipo | Und | Quant. | Valor Unit | Total
4473 | Composição | 070393 | AGETOP CIVIL | BUCHA DE NYLON S-10 | 7 | Un | 1
4474 | Insumo | 0008 | AGETOP CIVIL | AJUDANTE | Mão de Obra | h | 0.02 | 12.28 | 0.24
4475 | Insumo | 0012 | AGETOP CIVIL | ELETRICISTA | Mão de Obra | h | 0.019 | 18.62 | 0.35
4476 | Insumo | 3067 | AGETOP CIVIL | BUCHA DE NYLON S-10 | Material | un | 1 | 0.36 | 0.36
4478 | [6 empty] | Total => | 0 | 0.95
4479
4480 | 7.8.1.0.25. | Código | Banco | Descrição | Tipo | Und | Quant. | Valor Unit | Total
4481 | Composição | 091041 | AGETOP CIVIL | CHICOTE "PIGTAIL" FLEXÍVEL PARA P-45 DE MANGUEIRA NITRÍLICA COM COMPRIMENTO DE 500 MM E ROSCA DAS CONEXÕES DE 7/8" R.E. X 7/16"NS OU M20 X 7/16" NS - NBR 13419 | 9 | Un | 1
4482 | Insumo | 0008 | AGETOP CIVIL | AJUDANTE | Mão de Obra | h | 0.28 | 12.28 | 3.43
4483 | Insumo | 0011 | AGETOP CIVIL | ENCANADOR | Mão de Obra | h | 0.26145 | 18.62 | 4.86
4484 | Insumo | H689 | AGETOP CIVIL | FITA VEDAROSCA 18 MM | Material | m | 0.5586 | 0.38 | 0.21
4485 | Insumo | H661 | AGETOP CIVIL | MANGUEIRA CHICOTE "PIG TAIL" FLEXÍVEL PARA P-45 DE MANGUEIRA NITRÍLICA COM COMPRIMENTO DE 500 MM E ROSCA DAS CONEXÕES DE 7/8" R.E. X 7/16"NS OU M20 X 7/16" NS - NBR 13419 | Material | un | 1 | 21.29 | 21.29
4487 | [6 empty] | Total => | 0 | 29.79
4488
4489 | 7.8.1.0.26. | Código | Banco | Descrição | Tipo | Und | Quant. | Valor Unit | Total
4490 | Composição | 091045 | AGETOP CIVIL | SUPORTE "L" , EM FERRO CHATO 1/8" X 1" PINTADO (42CM) PARA TUBO DE AÇO GALVANIZADO 3/4" - INCLUSO ABRAÇADEIRA TIPO "U" 3/4"/PARAFUSOS/PORCAS/ARRUELAS, BEM COMO A FIXAÇÃO NA PAREDE COM BUCHAS/PARAFUSOS. | 9 | Un | 1
4491 | Insumo | 0025 | AGETOP CIVIL | OFICIAL "B" | Mão de Obra | h | 0.25 | 18.91 | 4.72
4492 | Insumo | 1334 | AGETOP CIVIL | DISCO DE CORTE DIAM. 5/8"- 10" | Material | un | 0.0127 | 10.42 | 0.13
4493 | Insumo | 2887 | AGETOP CIVIL | FABRICAÇÃO / MONTAGEM | Material | un | 1 | 1.3 | 1.3
4494 | Insumo | 2766 | AGETOP CIVIL | FERRO CHATO 1/8"X1" | Material | Kg | 0.27054 | 10.6 | 2.86
4495 | Insumo | 0008 | AGETOP CIVIL | AJUDANTE | Mão de Obra | h | 0.2566 | 12.28 | 3.15
4496 | Insumo | 0018 | AGETOP CIVIL | PINTOR | Mão de Obra | h | 0.0116 | 18.62 | 0.21
4497 | Insumo | 1672 | AGETOP CIVIL | LIXA PARA FERRO Nº 100 | Material | un | 0.0114 | 2.32 | 0.02
4498 | Insumo | 1970 | AGETOP CIVIL | DILUENTE AGUARRÁS | Material | l | 0.0017 | 17.69 | 0.03
4499 | Insumo | 1264 | AGETOP CIVIL | DISCO DE DESBASTE 7/8" PARA CONCRETO/FERRO (1/4" X 7") | Material | un | 0.0014 | 13.3 | 0.01
4500 | Insumo | 2055 | AGETOP CIVIL | TINTA ESMALTE | Material | l | 0.0026 | 29.75 | 0.07
4501 | Insumo | 2212 | AGETOP CIVIL | ZARCAO/CROMATO DE ZINCO | Material | l | 0.0031 | 34.58 | 0.1
4502 | Insumo | 3813 | AGETOP CIVIL | ARRUELA LISA D=1/4" | Material | un | 2 | 0.06 | 0.12
4503 | Insumo | 3055 | AGETOP CIVIL | BRACADEIRA METALICA TIPO "U" DIÂMETRO 3/4" | Material | un | 1 | 0.56 | 0.56
4504 | Insumo | 3071 | AGETOP CIVIL | BUCHA DE NYLON S-8 | Material | un | 2 | 0.21 | 0.42
4505 | Insumo | 3816 | AGETOP CIVIL | PORCA SEXTAVADA D = 1/4" | Material | un | 2 | 0.12 | 0.24
4506 | Insumo | 3823 | AGETOP CIVIL | PARAFUSOS SEXTAVADO D=1/4" X 5/8" | Material | un | 2 | 0.24 | 0.48
4507 | Insumo | 3394 | AGETOP CIVIL | PARAFUSO P/BUCHA S-8 | Material | un | 2 | 0.21 | 0.42
4509 | [6 empty] | Total => | 0 | 14.84
4510
4511 | 7.13.0.0.4. | Código | Banco | Descrição | Tipo | Und | Quant. | Valor Unit | Total
4512 | Composição | 180303 | AGETOP CIVIL | PORTA DE ENROLAR C/FERRAGENS | 18 | m² | 1
4513 | Insumo | 0004 | AGETOP CIVIL | PEDREIRO | Mão de Obra | h | 1.6 | 18.62 | 29.79
4514 | Insumo | 0005 | AGETOP CIVIL | SERVENTE | Mão de Obra | h | 1.4691 | 11.13 | 16.35
4515 | Insumo | 0104 | AGETOP CIVIL | AREIA MÉDIA | Material | m³ | 0.025 | 145.91 | 3.64
4516 | Insumo | 1221 | AGETOP CIVIL | CAL HIDRATADA | Material | Kg | 1 | 0.82 | 0.82
4517 | Insumo | 1215 | AGETOP CIVIL | CIMENTO PORTLAND CPII-32 | Material | Kg | 4.6 | 0.54 | 2.48
4518 | Insumo | 1881 | AGETOP CIVIL | PORTA DE ACO (ENROLAR) | Material | m² | 1 | 202.54 | 202.54
4520 | [6 empty] | Total => | 0 | 255.62
4521
4522 | 7.13.0.0.5. | Código | Banco | Descrição | Tipo | Und | Quant. | Valor Unit | Total
4523 | Composição | 180505 | AGETOP CIVIL | PORTA DE ABRIR DE 02 FOLHAS EM VENEZIANA PF-5 C/FERRAGENS | 18 | m² | 1
4524 | Insumo | 0004 | AGETOP CIVIL | PEDREIRO | Mão de Obra | h | 1.3187 | 18.62 | 24.55
4525 | Insumo | 0005 | AGETOP CIVIL | SERVENTE | Mão de Obra | h | 1.2223 | 11.13 | 13.6
4526 | Insumo | 0104 | AGETOP CIVIL | AREIA MÉDIA | Material | m³ | 0.0143 | 145.91 | 2.08
4527 | Insumo | 2372 | AGETOP CIVIL | CHAPA PERFILADA Nº 18 | Material | Kg | 25.3405 | 9.08 | 230.09
4528 | Insumo | 1215 | AGETOP CIVIL | CIMENTO PORTLAND CPII-32 | Material | Kg | 1.487 | 0.54 | 0.8
4529 | Insumo | 1334 | AGETOP CIVIL | DISCO DE CORTE DIAM. 5/8"- 10" | Material | un | 0.1819 | 10.42 | 1.89
4530 | Insumo | 1264 | AGETOP CIVIL | DISCO DE DESBASTE 7/8" PARA CONCRETO/FERRO (1/4" X 7") | Material | un | 0.0595 | 13.3 | 0.79
4531 | Insumo | 1265 | AGETOP CIVIL | DOBRADIÇA FERRO POLIDO 3.1/2 x 3" COM PARAFUSO | Material | un | 1.4286 | 11.58 | 16.54
4532 | Insumo | 2246 | AGETOP CIVIL | ELETRODO 2.5 OK | Material | Kg | 0.0878 | 21.6 | 1.89
4533 | Insumo | 2930 | AGETOP CIVIL | FABRICAÇÃO / MONTAGEM | Material | un | 1 | 132.87 | 132.87
4534 | Insumo | 1377 | AGETOP CIVIL | FECHADURA TIPO ALAVANCA 6236 E LAFONTE /8766 E-17 IMAB OU EQUIVALENTE | Material | un | 0.2381 | 133.51 | 31.78
4535 | Insumo | 2814 | AGETOP CIVIL | FECHO QUEBRA UNHA REF.: LA FONTE 400/20 / RODRIGUES 6010 OU EQUIVALENTE | Material | un | 0.4762 | 87.59 | 41.71
4536 | Insumo | 1672 | AGETOP CIVIL | LIXA PARA FERRO Nº 100 | Material | un | 0.2976 | 2.32 | 0.69
4537 | Insumo | 2417 | AGETOP CIVIL | MASSA PLASTICA | Material | Kg | 0.2381 | 27.99 | 6.66
4539 | [6 empty] | Total => | 0 | 505.94
4540
4541 | 7.13.0.0.8. | Código | Banco | Descrição | Tipo | Und | Quant. | Valor Unit | Total
4542 | Composição | 180503 | AGETOP CIVIL | PORTA DE ABRIR DE 01 FOLHA (VENEZIANA/VIDRO) PF-3 C/FERRAGENS | 18 | m² | 1
4543 | Insumo | 0004 | AGETOP CIVIL | PEDREIRO | Mão de Obra | h | 1.3187 | 18.62 | 24.55
4544 | Insumo | 0005 | AGETOP CIVIL | SERVENTE | Mão de Obra | h | 1.0519 | 11.13 | 11.7
4545 | Insumo | 0104 | AGETOP CIVIL | AREIA MÉDIA | Material | m³ | 0.0143 | 145.91 | 2.08
4546 | Insumo | 2372 | AGETOP CIVIL | CHAPA PERFILADA Nº 18 | Material | Kg | 22.9881 | 9.08 | 208.73
4547 | Insumo | 1215 | AGETOP CIVIL | CIMENTO PORTLAND CPII-32 | Material | Kg | 5 | 0.54 | 2.7
4548 | Insumo | 1334 | AGETOP CIVIL | DISCO DE CORTE DIAM. 5/8"- 10" | Material | un | 0.4377 | 10.42 | 4.56
4549 | Insumo | 1264 | AGETOP CIVIL | DISCO DE DESBASTE 7/8" PARA CONCRETO/FERRO (1/4" X 7") | Material | un | 0.0595 | 13.3 | 0.79
4550 | Insumo | 1265 | AGETOP CIVIL | DOBRADIÇA FERRO POLIDO 3.1/2 x 3" COM PARAFUSO | Material | un | 1.7857 | 11.58 | 20.67
4551 | Insumo | 2246 | AGETOP CIVIL | ELETRODO 2.5 OK | Material | Kg | 0.2126 | 21.6 | 4.59
4552 | Insumo | 2928 | AGETOP CIVIL | FABRICAÇÃO / MONTAGEM | Material | un | 1 | 130.51 | 130.51
4553 | Insumo | 1377 | AGETOP CIVIL | FECHADURA TIPO ALAVANCA 6236 E LAFONTE /8766 E-17 IMAB OU EQUIVALENTE | Material | un | 0.5952 | 133.51 | 79.46
4554 | Insumo | 1672 | AGETOP CIVIL | LIXA PARA FERRO Nº 100 | Material | un | 0.2976 | 2.32 | 0.69
4555 | Insumo | 2417 | AGETOP CIVIL | MASSA PLASTICA | Material | Kg | 0.2381 | 27.99 | 6.66
4557 | [6 empty] | Total => | 0 | 497.69
4558
4559 | 7.13.0.0.10. | Código | Banco | Descrição | Tipo | Und | Quant. | Valor Unit | Total
4560 | Composição | 180515 | AGETOP CIVIL | PORTA DE ABRIR DE 02 FOLHAS (VENEZIANA / VIDRO) PF-11 C/FERRAGENS | 18 | m² | 1
4561 | Insumo | 1334 | AGETOP CIVIL | DISCO DE CORTE DIAM. 5/8"- 10" | Material | un | 0.3502 | 10.42 | 3.64
4562 | Insumo | 0104 | AGETOP CIVIL | AREIA MÉDIA | Material | m³ | 0.0143 | 145.91 | 2.08
4563 | Insumo | 1265 | AGETOP CIVIL | DOBRADIÇA FERRO POLIDO 3.1/2 x 3" COM PARAFUSO | Material | un | 1.4286 | 11.58 | 16.54
4564 | Insumo | 2246 | AGETOP CIVIL | ELETRODO 2.5 OK | Material | Kg | 0.1701 | 21.6 | 3.67
4565 | Insumo | 2938 | AGETOP CIVIL | FABRICAÇÃO / MONTAGEM | Material | un | 1 | 116.09 | 116.09
4566 | Insumo | 2417 | AGETOP CIVIL | MASSA PLASTICA | Material | Kg | 0.2381 | 27.99 | 6.66
4567 | Insumo | 1377 | AGETOP CIVIL | FECHADURA TIPO ALAVANCA 6236 E LAFONTE /8766 E-17 IMAB OU EQUIVALENTE | Material | un | 0.2381 | 133.51 | 31.78
4568 | Insumo | 1672 | AGETOP CIVIL | LIXA PARA FERRO Nº 100 | Material | un | 0.2976 | 2.32 | 0.69
4569 | Insumo | 0004 | AGETOP CIVIL | PEDREIRO | Mão de Obra | h | 1.2163 | 18.62 | 22.64
4570 | Insumo | 0005 | AGETOP CIVIL | SERVENTE | Mão de Obra | h | 1.2223 | 11.13 | 13.6
4571 | Insumo | 2372 | AGETOP CIVIL | CHAPA PERFILADA Nº 18 | Material | Kg | 20.3333 | 9.08 | 184.62
4572 | Insumo | 1215 | AGETOP CIVIL | CIMENTO PORTLAND CPII-32 | Material | Kg | 5 | 0.54 | 2.7
4573 | Insumo | 1264 | AGETOP CIVIL | DISCO DE DESBASTE 7/8" PARA CONCRETO/FERRO (1/4" X 7") | Material | un | 0.0595 | 13.3 | 0.79
4574 | Insumo | 2814 | AGETOP CIVIL | FECHO QUEBRA UNHA REF.: LA FONTE 400/20 / RODRIGUES 6010 OU EQUIVALENTE | Material | un | 0.4762 | 87.59 | 41.71
4576 | [6 empty] | Total => | 0 | 447.21
4577
4578 | 7.14.0.0.2. | Código | Banco | Descrição | Tipo | Und | Quant. | Valor Unit | Total
4579 | Composição | 190105 | AGETOP CIVIL | VIDRO MINI-BOREAL - COLOCADO | 19 | m² | 1
4580 | Insumo | 2138 | AGETOP CIVIL | VIDRO MINI BOREAL - CORTADO E COLOCADO | Material | m² | 1 | 157.36 | 157.36
4582 | [6 empty] | Total => | 0 | 157.36
4583
4584 | 8.6.1.0.16. | Código | Banco | Descrição | Tipo | Und | Quant. | Valor Unit | Total
4585 | Composição | 91943 | SINAPI | CAIXA RETANGULAR 4" X 4" MÉDIA (1,30 M DO PISO), PVC, INSTALADA EM PAREDE - FORNECIMENTO E INSTALAÇÃO. AF_03/2023 | INEL - INSTALAÇÃO ELÉTRICA/ELETRIFICAÇÃO E ILUMINAÇÃO EXTERNA | UN | 1
4586 | Composição Auxiliar | 88247 | SINAPI | AUXILIAR DE ELETRICISTA COM ENCARGOS COMPLEMENTARES | SEDI - SERVIÇOS DIVERSOS | H | 0.301 | 16.69 | 5.02
4587 | Composição Auxiliar | 88264 | SINAPI | ELETRICISTA COM ENCARGOS COMPLEMENTARES | SEDI - SERVIÇOS DIVERSOS | H | 0.301 | 22.97 | 6.91
4588 | Composição Auxiliar | 88629 | SINAPI | ARGAMASSA TRAÇO 1:3 (EM VOLUME DE CIMENTO E AREIA MÉDIA ÚMIDA), PREPARO MANUAL. AF_08/2019 | SEDI - SERVIÇOS DIVERSOS | m³ | 0.0012 | 537.75 | 0.64
4589 | Insumo | 00001873 | SINAPI | CAIXA DE PASSAGEM, EM PVC, DE 4" X 4", PARA ELETRODUTO FLEXIVEL CORRUGADO | Material | UN | 1 | 2.28 | 2.28
4591 | [6 empty] | Total => | 0 | 14.85
4592
4593 | 8.6.1.0.32. | Código | Banco | Descrição | Tipo | Und | Quant. | Valor Unit | Total
4594 | Composição | 101883 | SINAPI | QUADRO DE DISTRIBUIÇÃO DE ENERGIA EM CHAPA DE AÇO GALVANIZADO, DE EMBUTIR, COM BARRAMENTO TRIFÁSICO, PARA 18 DISJUNTORES DIN 100A - FORNECIMENTO E INSTALAÇÃO. AF_10/2020 | INEL - INSTALAÇÃO ELÉTRICA/ELETRIFICAÇÃO E ILUMINAÇÃO EXTERNA | UN | 1
4595 | Composição Auxiliar | 87367 | SINAPI | ARGAMASSA TRAÇO 1:1:6 (EM VOLUME DE CIMENTO, CAL E AREIA MÉDIA ÚMIDA) PARA EMBOÇO/MASSA ÚNICA/ASSENTAMENTO DE ALVENARIA DE VEDAÇÃO, PREPARO MANUAL. AF_08/2019 | SEDI - SERVIÇOS DIVERSOS | m³ | 0.0134 | 587.84 | 7.87
4596 | Composição Auxiliar | 88247 | SINAPI | AUXILIAR DE ELETRICISTA COM ENCARGOS COMPLEMENTARES | SEDI - SERVIÇOS DIVERSOS | H | 0.5335 | 16.69 | 8.9
4597 | Composição Auxiliar | 88264 | SINAPI | ELETRICISTA COM ENCARGOS COMPLEMENTARES | SEDI - SERVIÇOS DIVERSOS | H | 0.5335 | 22.97 | 12.25
4598 | Insumo | 00013395 | SINAPI | QUADRO DE DISTRIBUICAO COM BARRAMENTO TRIFASICO, DE EMBUTIR, EM CHAPA DE ACO GALVANIZADO, PARA 18 DISJUNTORES DIN, 100 A, INCLUINDO BARRAMENTO | Material | UN | 1 | 399.45 | 399.45
4600 | [6 empty] | Total => | 0 | 428.47
4601
4602 | 8.7.1.2.4. | Código | Banco | Descrição | Tipo | Und | Quant. | Valor Unit | Total
4603 | Composição | 080587 | AGETOP CIVIL | CUBA DE LOUÇA DE EMBUTIR REDONDA | 8 | un | 1
4604 | Insumo | 0008 | AGETOP CIVIL | AJUDANTE | Mão de Obra | h | 0.39 | 12.28 | 4.78
4605 | Insumo | 0011 | AGETOP CIVIL | ENCANADOR | Mão de Obra | h | 0.36443 | 18.62 | 6.78
4606 | Insumo | H702 | AGETOP CIVIL | CUBA DE LOUÇA DE EMBUTIR REDONDA | Material | un | 1 | 74.5 | 74.5
4608 | [6 empty] | Total => | 0 | 86.06
4609
4610 | 8.7.1.2.5. | Código | Banco | Descrição | Tipo | Und | Quant. | Valor Unit | Total
4611 | Composição | 080601 | AGETOP CIVIL | MICTORIO DE LOUCA C/SIFAO INTEGRADO | 8 | Un | 1
4612 | Insumo | 0008 | AGETOP CIVIL | AJUDANTE | Mão de Obra | h | 1.75 | 12.28 | 21.49
4613 | Insumo | 0011 | AGETOP CIVIL | ENCANADOR | Mão de Obra | h | 1.6322 | 18.62 | 30.39
4614 | Insumo | H185 | AGETOP CIVIL | MICTORIO DE LOUCA SIFONADO | Material | un | 1 | 329.2 | 329.2
4616 | [6 empty] | Total => | 0 | 381.08
4617
4618 | 8.7.1.2.6. | Código | Banco | Descrição | Tipo | Und | Quant. | Valor Unit | Total
4619 | Composição | 080610 | AGETOP CIVIL | KIT DE FIXAÇÃO PARA MICTORIO DE LOUCA (ESPUDE,CONEXÃO ENTR.PARAFUSOS) | 8 | Un | 1
4620 | Insumo | 0008 | AGETOP CIVIL | AJUDANTE | Mão de Obra | h | 0.9 | 12.28 | 11.05
4621 | Insumo | 0011 | AGETOP CIVIL | ENCANADOR | Mão de Obra | h | 0.83967 | 18.62 | 15.63
4622 | Insumo | H175 | AGETOP CIVIL | KIT DE FIXAÇÃO PARA MICTORIO DE LOUCA | Material | un | 1 | 73.89 | 73.89
4624 | [6 empty] | Total => | 0 | 100.57
4625
4626 | 8.7.1.2.7. | Código | Banco | Descrição | Tipo | Und | Quant. | Valor Unit | Total
4627 | Composição | 080613 | AGETOP CIVIL | SIFÃO METÁLICO 1 1/2" X 2" P/MICTÓRIO | 8 | Un | 1
4628 | Insumo | 0008 | AGETOP CIVIL | AJUDANTE | Mão de Obra | h | 0.36 | 12.28 | 4.42
4629 | Insumo | 0011 | AGETOP CIVIL | ENCANADOR | Mão de Obra | h | 0.36 | 18.62 | 6.7
4630 | Insumo | H689 | AGETOP CIVIL | FITA VEDAROSCA 18 MM | Material | m | 0.27 | 0.38 | 0.1
4631 | Insumo | H212 | AGETOP CIVIL | SIFAO METALICO P/PIA 1.1/2X2" | Material | un | 1 | 165.4104 | 165.41
4633 | [6 empty] | Total => | 0 | 176.63
4634
4635 | 8.7.1.2.8. | Código | Banco | Descrição | Tipo | Und | Quant. | Valor Unit | Total
4636 | Composição | 080620 | AGETOP CIVIL | VÁLVULA PVC DE 1" P/MICTÓRIO TIPO COCHO | 8 | Un | 1
4637 | Insumo | 0008 | AGETOP CIVIL | AJUDANTE | Mão de Obra | h | 0.15 | 12.28 | 1.84
4638 | Insumo | 0011 | AGETOP CIVIL | ENCANADOR | Mão de Obra | h | 0.15 | 18.62 | 2.79
4639 | Insumo | H689 | AGETOP CIVIL | FITA VEDAROSCA 18 MM | Material | m | 0.2 | 0.38 | 0.07
4640 | Insumo | H258 | AGETOP CIVIL | VALVULA 1" PARA MICTORIO TIPO COCHO (PVC) | Material | un | 1 | 12.7017 | 12.7
4642 | [6 empty] | Total => | 0 | 17.4
4643
4644 | 8.7.1.3.1. | Código | Banco | Descrição | Tipo | Und | Quant. | Valor Unit | Total
4645 | Composição | 080927 | AGETOP CIVIL | REGISTRO DE GAVETA C/CANOPLA DIAMETRO 1" | 8 | Un | 1
4646 | Insumo | 0008 | AGETOP CIVIL | AJUDANTE | Mão de Obra | h | 0.61 | 12.28 | 7.49
4647 | Insumo | 0011 | AGETOP CIVIL | ENCANADOR | Mão de Obra | h | 0.61 | 18.62 | 11.35
4648 | Insumo | H689 | AGETOP CIVIL | FITA VEDAROSCA 18 MM | Material | m | 1.2 | 0.38 | 0.45
4649 | Insumo | H196 | AGETOP CIVIL | REGISTRO DE GAVETA C/CANOPLA DIAM. 1" | Material | un | 1 | 89.1707 | 89.17
4651 | [6 empty] | Total => | 0 | 108.46
4652
4653 | 8.7.2.3.3. | Código | Banco | Descrição | Tipo | Und | Quant. | Valor Unit | Total
4654 | Composição | 081105 | AGETOP CIVIL | LUVA SOLDAVEL DIAMETRO 50 mm | 8 | Un | 1
4655 | Insumo | 0008 | AGETOP CIVIL | AJUDANTE | Mão de Obra | h | 0.14 | 12.28 | 1.71
4656 | Insumo | 0011 | AGETOP CIVIL | ENCANADOR | Mão de Obra | h | 0.13073 | 18.62 | 2.43
4657 | Insumo | H318 | AGETOP CIVIL | LUVA SOLDAVEL 50 MM | Material | un | 1 | 5.01 | 5.01
4659 | [6 empty] | Total => | 0 | 9.15
4660
4661 | 8.7.2.4.2. | Código | Banco | Descrição | Tipo | Und | Quant. | Valor Unit | Total
4662 | Composição | 081165 | AGETOP CIVIL | BUCHA DE REDUCAO SOLDÁVEL CURTA 60 X 50 mm | 8 | Un | 1
4663 | Insumo | 0008 | AGETOP CIVIL | AJUDANTE | Mão de Obra | h | 0.18 | 12.28 | 2.21
4664 | Insumo | 0011 | AGETOP CIVIL | ENCANADOR | Mão de Obra | h | 0.16805 | 18.62 | 3.12
4665 | Insumo | H124 | AGETOP CIVIL | BUCHA DE REDUÇÃO SOLDAVEL CURTA DIAM. 60 X 50 MM | Material | un | 1 | 5.66 | 5.66
4667 | [6 empty] | Total => | 0 | 10.99
4668
4669 | 8.7.2.4.4. | Código | Banco | Descrição | Tipo | Und | Quant. | Valor Unit | Total
4670 | Composição | 081181 | AGETOP CIVIL | BUCHA DE REDUCAO SOLDAVEL LONGA 60 X 25 mm | 8 | Un | 1
4671 | Insumo | 0008 | AGETOP CIVIL | AJUDANTE | Mão de Obra | h | 0.14 | 12.28 | 1.71
4672 | Insumo | 0011 | AGETOP CIVIL | ENCANADOR | Mão de Obra | h | 0.13073 | 18.62 | 2.43
4673 | Insumo | H119 | AGETOP CIVIL | BUCHA DE REDUÇÃO SOLDAVEL LONGA 60 X 25 MM | Material | un | 1 | 7.89 | 7.89
4675 | [6 empty] | Total => | 0 | 12.03
4676
4677 | 8.7.2.4.5. | Código | Banco | Descrição | Tipo | Und | Quant. | Valor Unit | Total
4678 | Composição | 081182 | AGETOP CIVIL | BUCHA DE REDUCAO SOLDAVEL LONGA 60 X 32 mm | 8 | Un | 1
4679 | Insumo | 0008 | AGETOP CIVIL | AJUDANTE | Mão de Obra | h | 0.14 | 12.28 | 1.71
4680 | Insumo | 0011 | AGETOP CIVIL | ENCANADOR | Mão de Obra | h | 0.13073 | 18.62 | 2.43
4681 | Insumo | H268 | AGETOP CIVIL | BUCHA DE REDUÇÃO SOLDAVEL LONGA 60 X 32 MM | Material | un | 1 | 9.36 | 9.36
4683 | [6 empty] | Total => | 0 | 13.5
4684
4685 | 8.7.2.5.1. | Código | Banco | Descrição | Tipo | Und | Quant. | Valor Unit | Total
4686 | Composição | 081303 | AGETOP CIVIL | JOELHO 45 GRAUS SOLDAVEL 32 MM | 8 | Un | 1
4687 | Insumo | 0008 | AGETOP CIVIL | AJUDANTE | Mão de Obra | h | 0.18 | 12.28 | 2.21
4688 | Insumo | 0011 | AGETOP CIVIL | ENCANADOR | Mão de Obra | h | 0.16805 | 18.62 | 3.12
4689 | Insumo | H156 | AGETOP CIVIL | JOELHO 45 GRUAS SOLDÁVEL DIAM. 32 MM | Material | un | 1 | 4.87 | 4.87
4691 | [6 empty] | Total => | 0 | 10.2
4692
4693 | 8.7.2.5.5. | Código | Banco | Descrição | Tipo | Und | Quant. | Valor Unit | Total
4694 | Composição | 081325 | AGETOP CIVIL | JOELHO 90 GRAUS SOLDAVEL DIAMETRO 60 mm | 8 | Un | 1
4695 | Insumo | 0008 | AGETOP CIVIL | AJUDANTE | Mão de Obra | h | 0.28 | 12.28 | 3.43
4696 | Insumo | 0011 | AGETOP CIVIL | ENCANADOR | Mão de Obra | h | 0.26145 | 18.62 | 4.86
4697 | Insumo | H168 | AGETOP CIVIL | JOELHO 90 GRAUS SOLDAVEL DIAMETRO 60 MM | Material | un | 1 | 20.95 | 20.95
4699 | [6 empty] | Total => | 0 | 29.24
4700
4701 | 8.7.3.1.1. | Código | Banco | Descrição | Tipo | Und | Quant. | Valor Unit | Total
4702 | Composição | 89491 | SINAPI | CAIXA SIFONADA, PVC, DN 150 X 185 X 75 MM, FORNECIDA E INSTALADA EM RAMAIS DE ENCAMINHAMENTO DE ÁGUA PLUVIAL. AF_06/2022 | INHI - INSTALAÇÕES HIDROS SANITÁRIAS | UN | 1
4703 | Composição Auxiliar | 88248 | SINAPI | AUXILIAR DE ENCANADOR OU BOMBEIRO HIDRÁULICO COM ENCARGOS COMPLEMENTARES | SEDI - SERVIÇOS DIVERSOS | H | 0.337 | 15.9 | 5.35
4704 | Composição Auxiliar | 88267 | SINAPI | ENCANADOR OU BOMBEIRO HIDRÁULICO COM ENCARGOS COMPLEMENTARES | SEDI - SERVIÇOS DIVERSOS | H | 0.337 | 22.06 | 7.43
4705 | Insumo | 00000122 | SINAPI | ADESIVO PLASTICO PARA PVC, FRASCO COM *850* GR | Material | UN | 0.0668 | 51.39 | 3.43
4706 | Insumo | 00000298 | SINAPI | ANEL BORRACHA, DN 75 MM, PARA TUBO SERIE REFORCADA ESGOTO PREDIAL | Material | UN | 1 | 2.41 | 2.41
4707 | Insumo | 00011714 | SINAPI | CAIXA SIFONADA, PVC, 150 X *185* X 75 MM, COM GRELHA QUADRADA, BRANCA | Material | UN | 1 | 51.04 | 51.04
4708 | Insumo | 00020078 | SINAPI | PASTA LUBRIFICANTE PARA TUBOS E CONEXOES COM JUNTA ELASTICA, EMBALAGEM DE *400* GR (USO EM PVC, ACO, POLIETILENO E OUTROS) | Material | UN | 0.03 | 21.2 | 0.63
4709 | Insumo | 00020083 | SINAPI | SOLUCAO PREPARADORA / LIMPADORA PARA PVC, FRASCO COM 1000 CM3 | Material | UN | 0.104 | 58.23 | 6.05
4710 | Insumo | 00038383 | SINAPI | LIXA D'AGUA EM FOLHA, GRAO 100 | Material | UN | 0.0104 | 1.7 | 0.01
4712 | [6 empty] | Total => | 0 | 76.35
4713
4714 | 8.7.3.2.2. | Código | Banco | Descrição | Tipo | Und | Quant. | Valor Unit | Total
4715 | Composição | 081701 | AGETOP CIVIL | CURVA 45 GRAUS DIAMETRO 40 MM (ESGOTO) | 8 | Un | 1
4716 | Insumo | 0008 | AGETOP CIVIL | AJUDANTE | Mão de Obra | h | 0.25 | 12.28 | 3.07
4717 | Insumo | 0011 | AGETOP CIVIL | ENCANADOR | Mão de Obra | h | 0.23342 | 18.62 | 4.34
4718 | Insumo | H350 | AGETOP CIVIL | CURVA 45° DIAMETRO 40 MM (ESGOTO) | Material | un | 1 | 4.18 | 4.18
4720 | [6 empty] | Total => | 0 | 11.59
4721
4722 | 8.7.3.3.2. | Código | Banco | Descrição | Tipo | Und | Quant. | Valor Unit | Total
4723 | Composição | 081923 | AGETOP CIVIL | JOELHO 45 GRAUS DIAMETRO 75 MM (ESGOTO) | 8 | Un | 1
4724 | Insumo | 0008 | AGETOP CIVIL | AJUDANTE | Mão de Obra | h | 0.36 | 12.28 | 4.42
4725 | Insumo | 0011 | AGETOP CIVIL | ENCANADOR | Mão de Obra | h | 0.33577 | 18.62 | 6.25
4726 | Insumo | H382 | AGETOP CIVIL | JOELHO 45 GRAUS DIAMETRO 75 mm (ESGOTO) | Material | un | 1 | 7.59 | 7.59
4728 | [6 empty] | Total => | 0 | 18.26
4729
4730 | 8.7.3.3.5. | Código | Banco | Descrição | Tipo | Und | Quant. | Valor Unit | Total
4731 | Composição | 081937 | AGETOP CIVIL | JOELHO 90 GRAUS DIAMETRO 75 MM (ESGOTO) | 8 | Un | 1
4732 | Insumo | 0008 | AGETOP CIVIL | AJUDANTE | Mão de Obra | h | 0.36 | 12.28 | 4.42
4733 | Insumo | 0011 | AGETOP CIVIL | ENCANADOR | Mão de Obra | h | 0.33577 | 18.62 | 6.25
4734 | Insumo | H372 | AGETOP CIVIL | JOELHO 90 GRAUS DIAMETRO 75 mm (ESGOTO) | Material | un | 1 | 7.57 | 7.57
4736 | [6 empty] | Total => | 0 | 18.24
4737
4738 | 8.7.3.4.4. | Código | Banco | Descrição | Tipo | Und | Quant. | Valor Unit | Total
4739 | Composição | 081975 | AGETOP CIVIL | JUNCAO SIMPLES DIAM. 100 X 100 MM (ESGOTO) | 8 | Un | 1
4740 | Insumo | 0008 | AGETOP CIVIL | AJUDANTE | Mão de Obra | h | 0.46 | 12.28 | 5.64
4741 | Insumo | 0011 | AGETOP CIVIL | ENCANADOR | Mão de Obra | h | 0.42974 | 18.62 | 8
4742 | Insumo | H384 | AGETOP CIVIL | JUNCAO SIMPLES DIAMETRO 100 X 100 mm (ESGOTO) | Material | un | 1 | 24.8 | 24.8
4744 | [6 empty] | Total => | 0 | 38.44
4745
4746 | 8.7.3.7.4. | Código | Banco | Descrição | Tipo | Und | Quant. | Valor Unit | Total
4747 | Composição | 082233 | AGETOP CIVIL | TE SANITARIO DIAMETRO 100 X 50 MM (ESGOTO) | 8 | Un | 1
4748 | Insumo | 0008 | AGETOP CIVIL | AJUDANTE | Mão de Obra | h | 0.46 | 12.28 | 5.64
4749 | Insumo | 0011 | AGETOP CIVIL | ENCANADOR | Mão de Obra | h | 0.42974 | 18.62 | 8
4750 | Insumo | H413 | AGETOP CIVIL | TE SANITARIO DIAMETRO 100 X 50 mm - (ESGOTO) | Material | un | 1 | 10.03 | 10.03
4752 | [6 empty] | Total => | 0 | 23.67
4753
4754 | 9.4.3.0.5. | Código | Banco | Descrição | Tipo | Und | Quant. | Valor Unit | Total
4755 | Composição | 052007 | AGETOP CIVIL | ACO CA - 50 - 16,0 MM (5/8") - (OBRAS CIVIS) | 5 | Kg | 1
4756 | Insumo | 0008 | AGETOP CIVIL | AJUDANTE | Mão de Obra | h | 0.1 | 12.28 | 1.22
4757 | Insumo | 0006 | AGETOP CIVIL | ARMADOR | Mão de Obra | h | 0.1 | 18.62 | 1.86
4758 | Insumo | 2441 | AGETOP CIVIL | AÇO CA 50 A - 16,0 MM (5/8") | Material | Kg | 1.0843 | 6.58 | 7.13
4759 | Insumo | 0102 | AGETOP CIVIL | ARAME RECOZIDO 18 BWG | Material | Kg | 0.03 | 21.13 | 0.63
4761 | [6 empty] | Total => | 0 | 10.84
4762
4763 | 9.5.1.0.6. | Código | Banco | Descrição | Tipo | Und | Quant. | Valor Unit | Total
4764 | Composição | 060303 | AGETOP CIVIL | ACO CA-50-A - 6,3 MM (1/4") - (OBRAS CIVIS) | 6 | Kg | 1
4765 | Insumo | 0008 | AGETOP CIVIL | AJUDANTE | Mão de Obra | h | 0.08 | 12.28 | 0.98
4766 | Insumo | 0006 | AGETOP CIVIL | ARMADOR | Mão de Obra | h | 0.08 | 18.62 | 1.48
4767 | Insumo | 2437 | AGETOP CIVIL | AÇO CA-50 - 6,3 MM (1/4") | Material | Kg | 1.089 | 6.98 | 7.6
4768 | Insumo | 0102 | AGETOP CIVIL | ARAME RECOZIDO 18 BWG | Material | Kg | 0.02 | 21.13 | 0.42
4770 | [6 empty] | Total => | 0 | 10.48
4771
4772 | 9.5.2.0.5. | Código | Banco | Descrição | Tipo | Und | Quant. | Valor Unit | Total
4773 | Composição | 060307 | AGETOP CIVIL | ACO CA-50 - 16,0 MM (5/8") - (OBRAS CIVIS) | 6 | Kg | 1
4774 | Insumo | 2441 | AGETOP CIVIL | AÇO CA 50 A - 16,0 MM (5/8") | Material | Kg | 1.0843 | 6.58 | 7.13
4775 | Insumo | 0102 | AGETOP CIVIL | ARAME RECOZIDO 18 BWG | Material | Kg | 0.03 | 21.13 | 0.63
4776 | Insumo | 0008 | AGETOP CIVIL | AJUDANTE | Mão de Obra | h | 0.1 | 12.28 | 1.22
4777 | Insumo | 0006 | AGETOP CIVIL | ARMADOR | Mão de Obra | h | 0.1 | 18.62 | 1.86
4779 | [6 empty] | Total => | 0 | 10.84
4780
4781 | 9.6.1.0.40. | Código | Banco | Descrição | Tipo | Und | Quant. | Valor Unit | Total
4782 | Composição | 101880 | SINAPI | QUADRO DE DISTRIBUIÇÃO DE ENERGIA EM CHAPA DE AÇO GALVANIZADO, DE EMBUTIR, COM BARRAMENTO TRIFÁSICO, PARA 30 DISJUNTORES DIN 150A - FORNECIMENTO E INSTALAÇÃO. AF_10/2020 | INEL - INSTALAÇÃO ELÉTRICA/ELETRIFICAÇÃO E ILUMINAÇÃO EXTERNA | UN | 1
4783 | Composição Auxiliar | 87367 | SINAPI | ARGAMASSA TRAÇO 1:1:6 (EM VOLUME DE CIMENTO, CAL E AREIA MÉDIA ÚMIDA) PARA EMBOÇO/MASSA ÚNICA/ASSENTAMENTO DE ALVENARIA DE VEDAÇÃO, PREPARO MANUAL. AF_08/2019 | SEDI - SERVIÇOS DIVERSOS | m³ | 0.0192 | 587.84 | 11.28
4784 | Composição Auxiliar | 88247 | SINAPI | AUXILIAR DE ELETRICISTA COM ENCARGOS COMPLEMENTARES | SEDI - SERVIÇOS DIVERSOS | H | 0.6337 | 16.69 | 10.57
4785 | Composição Auxiliar | 88264 | SINAPI | ELETRICISTA COM ENCARGOS COMPLEMENTARES | SEDI - SERVIÇOS DIVERSOS | H | 0.6337 | 22.97 | 14.55
4786 | Insumo | 00012041 | SINAPI | QUADRO DE DISTRIBUICAO COM BARRAMENTO TRIFASICO, DE EMBUTIR, EM CHAPA DE ACO GALVANIZADO, PARA 30 DISJUNTORES DIN, 150 A | Material | UN | 1 | 481.41 | 481.41
4788 | [6 empty] | Total => | 0 | 517.81
4789
4790 | 9.6.1.0.42. | Código | Banco | Descrição | Tipo | Und | Quant. | Valor Unit | Total
4791 | Composição | 101894 | SINAPI | DISJUNTOR TRIPOLAR TIPO NEMA, CORRENTE NOMINAL DE 60 ATÉ 100A - FORNECIMENTO E INSTALAÇÃO. AF_10/2020 | INEL - INSTALAÇÃO ELÉTRICA/ELETRIFICAÇÃO E ILUMINAÇÃO EXTERNA | UN | 1
4792 | Composição Auxiliar | 88247 | SINAPI | AUXILIAR DE ELETRICISTA COM ENCARGOS COMPLEMENTARES | SEDI - SERVIÇOS DIVERSOS | H | 0.783 | 16.69 | 13.06
4793 | Composição Auxiliar | 88264 | SINAPI | ELETRICISTA COM ENCARGOS COMPLEMENTARES | SEDI - SERVIÇOS DIVERSOS | H | 0.78474 | 22.97 | 18.02
4794 | Insumo | 00001576 | SINAPI | TERMINAL A COMPRESSAO EM COBRE ESTANHADO PARA CABO 25 MM2, 1 FURO E 1 COMPRESSAO, PARA PARAFUSO DE FIXACAO M8 | Material | UN | 3 | 2.22 | 6.66
4795 | Insumo | 00002373 | SINAPI | DISJUNTOR TIPO NEMA, TRIPOLAR 60 ATE 100 A, TENSAO MAXIMA DE 415 V | Material | UN | 1 | 85.12 | 85.12
4797 | [6 empty] | Total => | 0 | 122.86
4798
4799 | 9.7.1.3.1. | Código | Banco | Descrição | Tipo | Und | Quant. | Valor Unit | Total
4800 | Composição | 080723 | AGETOP CIVIL | CHUVEIRO PVC COM BRACO DE PVC (DUCHA FRIA) | 8 | Un | 1
4801 | Insumo | 0008 | AGETOP CIVIL | AJUDANTE | Mão de Obra | h | 0.5 | 12.28 | 6.14
4802 | Insumo | 0011 | AGETOP CIVIL | ENCANADOR | Mão de Obra | h | 0.5 | 18.62 | 9.31
4803 | Insumo | H273 | AGETOP CIVIL | CHUVEIRO DE PVC COM BRAÇO DE PVC (DUCHA FRIA) | Material | un | 1 | 9.9166 | 9.91
4804 | Insumo | H689 | AGETOP CIVIL | FITA VEDAROSCA 18 MM | Material | m | 0.28 | 0.38 | 0.1
4806 | [6 empty] | Total => | 0 | 25.46
4807
4808 | 9.7.2.3.2. | Código | Banco | Descrição | Tipo | Und | Quant. | Valor Unit | Total
4809 | Composição | 103977 | SINAPI | BUCHA DE REDUÇÃO, PVC, SOLDÁVEL, DN 40MM X 32MM, INSTALADO EM PRUMADA DE ÁGUA - FORNECIMENTO E INSTALAÇÃO. AF_06/2022 | INHI - INSTALAÇÕES HIDROS SANITÁRIAS | UN | 1
4810 | Composição Auxiliar | 88248 | SINAPI | AUXILIAR DE ENCANADOR OU BOMBEIRO HIDRÁULICO COM ENCARGOS COMPLEMENTARES | SEDI - SERVIÇOS DIVERSOS | H | 0.0635 | 15.9 | 1
4811 | Composição Auxiliar | 88267 | SINAPI | ENCANADOR OU BOMBEIRO HIDRÁULICO COM ENCARGOS COMPLEMENTARES | SEDI - SERVIÇOS DIVERSOS | H | 0.0635 | 22.06 | 1.4
4812 | Insumo | 00000122 | SINAPI | ADESIVO PLASTICO PARA PVC, FRASCO COM *850* GR | Material | UN | 0.0106 | 51.39 | 0.54
4813 | Insumo | 00000812 | SINAPI | BUCHA DE REDUCAO DE PVC, SOLDAVEL, CURTA, COM 40 X 32 MM, PARA AGUA FRIA PREDIAL | Material | UN | 1 | 2.38 | 2.38
4814 | Insumo | 00020083 | SINAPI | SOLUCAO PREPARADORA / LIMPADORA PARA PVC, FRASCO COM 1000 CM3 | Material | UN | 0.0125 | 58.23 | 0.72
4815 | Insumo | 00038383 | SINAPI | LIXA D'AGUA EM FOLHA, GRAO 100 | Material | UN | 0.0144 | 1.7 | 0.02
4817 | [6 empty] | Total => | 0 | 6.06
4818
4819 | 9.7.2.3.3. | Código | Banco | Descrição | Tipo | Und | Quant. | Valor Unit | Total
4820 | Composição | 96704 | SINAPI | BUCHA DE REDUÇÃO, PPR, 40 X 25, CLASSE PN 25, INSTALADO EM PRUMADA DE ÁGUA FORNECIMENTO E INSTALAÇÃO . AF_08/2022 | INHI - INSTALAÇÕES HIDROS SANITÁRIAS | UN | 1
4821 | Composição Auxiliar | 104091 | SINAPI | TERMOFUSORA PARA TUBOS E CONEXÕES EM PPR COM DIÂMETROS DE 20 A 63 MM, POTÊNCIA DE 800 W, TENSAO 220 V - CHP DIURNO. AF_05/2022 | CHOR - CUSTOS HORÁRIOS DE MÁQUINAS E EQUIPAMENTOS | CHP | 0.0977 | 0.64 | 0.06
4822 | Composição Auxiliar | 88248 | SINAPI | AUXILIAR DE ENCANADOR OU BOMBEIRO HIDRÁULICO COM ENCARGOS COMPLEMENTARES | SEDI - SERVIÇOS DIVERSOS | H | 0.1426 | 15.9 | 2.26
4823 | Composição Auxiliar | 88267 | SINAPI | ENCANADOR OU BOMBEIRO HIDRÁULICO COM ENCARGOS COMPLEMENTARES | SEDI - SERVIÇOS DIVERSOS | H | 0.1426 | 22.06 | 3.14
4824 | Insumo | 00038993 | SINAPI | BUCHA DE REDUCAO, PPR, DN 40 X 25 MM, PARA AGUA QUENTE E FRIA PREDIAL | Material | UN | 1 | 10.74 | 10.74
4826 | [6 empty] | Total => | 0 | 16.2
4827
4828 | 9.7.2.3.4. | Código | Banco | Descrição | Tipo | Und | Quant. | Valor Unit | Total
4829 | Composição | 081164 | AGETOP CIVIL | BUCHA DE REDUCAO SOLDAVEL CURTO 50 X 40 mm | 8 | Un | 1
4830 | Insumo | 0008 | AGETOP CIVIL | AJUDANTE | Mão de Obra | h | 0.17 | 12.28 | 2.08
4831 | Insumo | 0011 | AGETOP CIVIL | ENCANADOR | Mão de Obra | h | 0.1592 | 18.62 | 2.96
4832 | Insumo | H123 | AGETOP CIVIL | BUCHA DE REDUÇÃO SOLDAVEL CURTA DIAM. 50 X 40 MM | Material | un | 1 | 3.38 | 3.38
4834 | [6 empty] | Total => | 0 | 8.42
4835
4836 | 9.7.2.3.5. | Código | Banco | Descrição | Tipo | Und | Quant. | Valor Unit | Total
4837 | Composição | 081185 | AGETOP CIVIL | BUCHA DE REDUÇÃO SOLDÁVEL LONGA 75 X 50 MM | 8 | un | 1
4838 | Insumo | 0008 | AGETOP CIVIL | AJUDANTE | Mão de Obra | h | 0.185 | 12.28 | 2.27
4839 | Insumo | 0011 | AGETOP CIVIL | ENCANADOR | Mão de Obra | h | 0.17243 | 18.62 | 3.21
4840 | Insumo | H595 | AGETOP CIVIL | BUCHA DE REDUÇÃO SOLDAVEL LONGA 75 X 50 MM | Material | un | 1 | 16.82 | 16.82
4842 | [6 empty] | Total => | 0 | 22.3
4843
4844 | 9.7.3.2.4. | Código | Banco | Descrição | Tipo | Und | Quant. | Valor Unit | Total
4845 | Composição | 081924 | AGETOP CIVIL | JOELHO 45 GRAUS DIAMETRO 100 MM (ESGOTO) | 8 | Un | 1
4846 | Insumo | 0008 | AGETOP CIVIL | AJUDANTE | Mão de Obra | h | 0.45 | 12.28 | 5.52
4847 | Insumo | 0011 | AGETOP CIVIL | ENCANADOR | Mão de Obra | h | 0.42014 | 18.62 | 7.82
4848 | Insumo | H379 | AGETOP CIVIL | JOELHO 45 GRAUS DIAMETRO 100 mm - (ESGOTO) | Material | un | 1 | 8.4 | 8.4
4850 | [6 empty] | Total => | 0 | 21.74
4851
4852 | 9.7.3.5.3. | Código | Banco | Descrição | Tipo | Und | Quant. | Valor Unit | Total
4853 | Composição | 082232 | AGETOP CIVIL | TE SANITARIO DIAMETRO 75 X 75 MM (ESGOTO) | 8 | Un | 1
4854 | Insumo | 0008 | AGETOP CIVIL | AJUDANTE | Mão de Obra | h | 0.37 | 12.28 | 4.54
4855 | Insumo | 0011 | AGETOP CIVIL | ENCANADOR | Mão de Obra | h | 0.34546 | 18.62 | 6.43
4856 | Insumo | H416 | AGETOP CIVIL | TE SANITARIO DIAMETRO 75 X 75 mm - (ESGOTO) | Material | un | 1 | 8.72 | 8.72
4858 | [6 empty] | Total => | 0 | 19.69
4859
4860 | 9.7.3.5.4. | Código | Banco | Descrição | Tipo | Und | Quant. | Valor Unit | Total
4861 | Composição | 082234 | AGETOP CIVIL | TE SANITARIO DIAMETRO 100 X 75 MM (ESGOTO) | 8 | Un | 1
4862 | Insumo | 0008 | AGETOP CIVIL | AJUDANTE | Mão de Obra | h | 0.46 | 12.28 | 5.64
4863 | Insumo | 0011 | AGETOP CIVIL | ENCANADOR | Mão de Obra | h | 0.42974 | 18.62 | 8
4864 | Insumo | H414 | AGETOP CIVIL | TE SANITARIO DIAMETRO 100 X 75 mm - (ESGOTO) | Material | un | 1 | 11.63 | 11.63
4866 | [6 empty] | Total => | 0 | 25.27
4867
4868 | 9.12.0.0.5. | Código | Banco | Descrição | Tipo | Und | Quant. | Valor Unit | Total
4869 | Composição | 180509 | AGETOP CIVIL | PORTA DE ABRIR DE 01 FOLHA EM CHAPA DE AÇO PARA SANITÁRIO PF-10 C/FERRAGENS | 18 | m² | 1
4870 | Insumo | 0004 | AGETOP CIVIL | PEDREIRO | Mão de Obra | h | 1.3187 | 18.62 | 24.55
4871 | Insumo | 0005 | AGETOP CIVIL | SERVENTE | Mão de Obra | h | 1.2223 | 11.13 | 13.6
4872 | Insumo | 0104 | AGETOP CIVIL | AREIA MÉDIA | Material | m³ | 0.0143 | 145.91 | 2.08
4873 | Insumo | 2802 | AGETOP CIVIL | CHAPA LISA Nº 18 TIPO BANDEJA (CORTADA/DOBRADA) | Material | Kg | 1.4725 | 9.31 | 13.7
4874 | Insumo | 2372 | AGETOP CIVIL | CHAPA PERFILADA Nº 18 | Material | Kg | 12.1349 | 9.08 | 110.18
4875 | Insumo | 2803 | AGETOP CIVIL | CHAPA VINCADA Nº 18 TIPO BANDEJA (CORTADA/DOBRADA) | Material | Kg | 8.4913 | 8.98 | 76.25
4876 | Insumo | 1215 | AGETOP CIVIL | CIMENTO PORTLAND CPII-32 | Material | Kg | 5 | 0.54 | 2.7
4877 | Insumo | 1334 | AGETOP CIVIL | DISCO DE CORTE DIAM. 5/8"- 10" | Material | un | 0.0846 | 10.42 | 0.88
4878 | Insumo | 1264 | AGETOP CIVIL | DISCO DE DESBASTE 7/8" PARA CONCRETO/FERRO (1/4" X 7") | Material | un | 0.0595 | 13.3 | 0.79
4879 | Insumo | 1265 | AGETOP CIVIL | DOBRADIÇA FERRO POLIDO 3.1/2 x 3" COM PARAFUSO | Material | un | 2.381 | 11.58 | 27.57
4880 | Insumo | 2246 | AGETOP CIVIL | ELETRODO 2.5 OK | Material | Kg | 0.0952 | 21.6 | 2.05
4881 | Insumo | 2934 | AGETOP CIVIL | FABRICAÇÃO / MONTAGEM | Material | un | 1 | 98.9432 | 98.94
4882 | Insumo | 1379 | AGETOP CIVIL | FECHADURA PARA SANITARIO LIVRE/OCUPADO REF.: 819 IMAB /719 LAFONTE OU EQUIVALENTE | Material | un | 0.7937 | 30.35 | 24.08
4883 | Insumo | 1672 | AGETOP CIVIL | LIXA PARA FERRO Nº 100 | Material | un | 0.2976 | 2.32 | 0.69
4884 | Insumo | 2417 | AGETOP CIVIL | MASSA PLASTICA | Material | Kg | 0.2381 | 27.99 | 6.66
4886 | [6 empty] | Total => | 0 | 404.72
4887
4888 | 10.3.2.0.1. | Código | Banco | Descrição | Tipo | Und | Quant. | Valor Unit | Total
4889 | Composição | 041004 | AGETOP CIVIL | ESCAVACAO MECANICA | 4 | m³ | 1
4890 | Insumo | 2453 | AGETOP CIVIL | ESCAVACAO MECANICA (O. RODOV.) | Material | m³ | 1 | 1.56 | 1.56
4892 | [6 empty] | Total => | 0 | 1.56
4893
4894 | 10.3.2.0.2. | Código | Banco | Descrição | Tipo | Und | Quant. | Valor Unit | Total
4895 | Composição | 041005 | AGETOP CIVIL | CARGA MECANIZADA | 4 | m³ | 1
4896 | Insumo | 2451 | AGETOP CIVIL | CARGA MECANIZADA (O. RODOV.) | Material | m³ | 1 | 1.15 | 1.15
4898 | [6 empty] | Total => | 0 | 1.15
4899
4900 | 10.3.2.0.3. | Código | Banco | Descrição | Tipo | Und | Quant. | Valor Unit | Total
4901 | Composição | 041012 | AGETOP CIVIL | INDENIZAÇÃO DE JAZIDA | 4 | m³ | 1
4902 | Insumo | 2878 | AGETOP CIVIL | INDENIZAÇÃO DE JAZIDA | Material | m³ | 1 | 4.17 | 4.17
4904 | [6 empty] | Total => | 0 | 4.17
4905
4906 | 10.3.2.0.4. | Código | Banco | Descrição | Tipo | Und | Quant. | Valor Unit | Total
4907 | Composição | 041006 | AGETOP CIVIL | TRANSPORTE DE MATERIAL ESCAVADO M3.KM | 4 | m3km | 1
4908 | Insumo | 2409 | AGETOP CIVIL | TRANSPORTE DE MATERIAL ESCAVADO EM CAMINHÃO BASCULANTE (M3XKM) ( O. RODOV.) | Material | m3km | 1 | 2.15 | 2.15
4910 | [6 empty] | Total => | 0 | 2.15
4911
4912 | 10.3.2.0.5. | Código | Banco | Descrição | Tipo | Und | Quant. | Valor Unit | Total
4913 | Composição | 041009 | AGETOP CIVIL | COMPACTAÇÃO MECÂNICA SEM CONTROLE LABORATÓRIO | 4 | m³ | 1
4914 | Insumo | 2408 | AGETOP CIVIL | COMPACTACAO MECANICA SEM CONTROLE (O. RODOV.) | Material | m³ | 1 | 1.6 | 1.6
4916 | [6 empty] | Total => | 0 | 1.6
4917
4918 | 10.4.1.0.2. | Código | Banco | Descrição | Tipo | Und | Quant. | Valor Unit | Total
4919 | Composição | 95577 | SINAPI | MONTAGEM DE ARMADURA DE ESTACAS, DIÂMETRO = 10,0 MM. AF_09/2021_PS | FUES - FUNDAÇÕES E ESTRUTURAS | KG | 1
4920 | Composição Auxiliar | 88238 | SINAPI | AJUDANTE DE ARMADOR COM ENCARGOS COMPLEMENTARES | SEDI - SERVIÇOS DIVERSOS | H | 0.0061 | 16.21 | 0.09
4921 | Composição Auxiliar | 88245 | SINAPI | ARMADOR COM ENCARGOS COMPLEMENTARES | SEDI - SERVIÇOS DIVERSOS | H | 0.0306 | 22.51 | 0.68
4922 | Composição Auxiliar | 92803 | SINAPI | CORTE E DOBRA DE AÇO CA-50, DIÂMETRO DE 10,0 MM. AF_06/2022 | FUES - FUNDAÇÕES E ESTRUTURAS | KG | 1 | 8 | 8
4923 | Insumo | 00039017 | SINAPI | ESPACADOR / DISTANCIADOR CIRCULAR COM ENTRADA LATERAL, EM PLASTICO, PARA VERGALHAO *4,2 A 12,5* MM, COBRIMENTO 20 MM | Material | UN | 0.543 | 0.18 | 0.09
4924 | Insumo | 00043132 | SINAPI | ARAME RECOZIDO 16 BWG, D = 1,65 MM (0,016 KG/M) OU 18 BWG, D = 1,25 MM (0,01 KG/M) | Material | KG | 0.02 | 20.83 | 0.41
4926 | [6 empty] | Total => | 0 | 9.27
4927
4928 | 10.4.2.0.2. | Código | Banco | Descrição | Tipo | Und | Quant. | Valor Unit | Total
4929 | Composição | 050902 | AGETOP CIVIL | APILOAMENTO (BLOCOS/SAPATAS) | 5 | m² | 1
4930 | Insumo | 0005 | AGETOP CIVIL | SERVENTE | Mão de Obra | h | 0.38711 | 11.13 | 4.3
4932 | [6 empty] | Total => | 0 | 4.3
4933
4934 | 10.4.2.0.3. | Código | Banco | Descrição | Tipo | Und | Quant. | Valor Unit | Total
4935 | Composição | 96616 | SINAPI | LASTRO DE CONCRETO MAGRO, APLICADO EM BLOCOS DE COROAMENTO OU SAPATAS. AF_08/2017 | FUES - FUNDAÇÕES E ESTRUTURAS | m³ | 1
4936 | Composição Auxiliar | 88309 | SINAPI | PEDREIRO COM ENCARGOS COMPLEMENTARES | SEDI - SERVIÇOS DIVERSOS | H | 6.212 | 22.69 | 140.95
4937 | Composição Auxiliar | 88316 | SINAPI | SERVENTE COM ENCARGOS COMPLEMENTARES | SEDI - SERVIÇOS DIVERSOS | H | 1.694 | 15.84 | 26.83
4938 | Composição Auxiliar | 94968 | SINAPI | CONCRETO MAGRO PARA LASTRO, TRAÇO 1:4,5:4,5 (EM MASSA SECA DE CIMENTO/ AREIA MÉDIA/ BRITA 1) - PREPARO MECÂNICO COM BETONEIRA 600 L. AF_05/2021 | FUES - FUNDAÇÕES E ESTRUTURAS | m³ | 1.1301 | 323.08 | 365.12
4940 | [6 empty] | Total => | 0 | 532.9
4941
4942 | 10.6.0.0.1. | Código | Banco | Descrição | Tipo | Und | Quant. | Valor Unit | Total
4943 | Composição | 071211 | AGETOP CIVIL | ELETRODUTO EM AÇO GALVANIZADO A FOGO DIÂMETRO 3/4" - PESADO | 7 | M | 1
4944 | Insumo | 0012 | AGETOP CIVIL | ELETRICISTA | Mão de Obra | h | 0.27993 | 18.62 | 5.21
4945 | Insumo | 0008 | AGETOP CIVIL | AJUDANTE | Mão de Obra | h | 0.3 | 12.28 | 3.68
4946 | Insumo | 3277 | AGETOP CIVIL | ELETRODUTO EM AÇO GALVANIZADO A FOGO DIÂMETRO 3/4" - PESADO | Material | m | 1 | 27.84 | 27.84
4948 | [6 empty] | Total => | 0 | 36.73
4949
4950 | 10.6.0.0.6. | Código | Banco | Descrição | Tipo | Und | Quant. | Valor Unit | Total
4951 | Composição | 071701 | AGETOP CIVIL | LUVA EM AÇO GALVANIZADO DIÂMETRO 3/4" | 7 | Un | 1
4952 | Insumo | 0012 | AGETOP CIVIL | ELETRICISTA | Mão de Obra | h | 0.037467 | 18.62 | 0.69
4953 | Insumo | 0008 | AGETOP CIVIL | AJUDANTE | Mão de Obra | h | 0.04 | 12.28 | 0.49
4954 | Insumo | 3367 | AGETOP CIVIL | LUVA EM AÇO GALVANIZADO A FOGO DIAMETRO 3/4" | Material | un | 1 | 1.85 | 1.85
4956 | [6 empty] | Total => | 0 | 3.03
4957
4958 | 10.6.0.0.14. | Código | Banco | Descrição | Tipo | Und | Quant. | Valor Unit | Total
4959 | Composição | 180708 | AGETOP CIVIL | GAIOLA PADRÃO EM AÇO CA-50 8.0 MM PARA PROTEÇÃO DAS LUMINÁRIAS | 18 | un | 1
4960 | Insumo | 0025 | AGETOP CIVIL | OFICIAL "B" | Mão de Obra | h | 0.5 | 18.91 | 9.45
4961 | Insumo | 2509 | AGETOP CIVIL | CABO DE ACO D=6,35 MM (CORDOALHA) | Material | m | 3 | 7.54 | 22.62
4962 | Insumo | 1334 | AGETOP CIVIL | DISCO DE CORTE DIAM. 5/8"- 10" | Material | un | 0.0988 | 10.42 | 1.02
4963 | Insumo | 2438 | AGETOP CIVIL | AÇO CA-50 - 8,0 MM (5/16") | Material | Kg | 6.605 | 6.69 | 44.18
4964 | Insumo | 2217 | AGETOP CIVIL | CHAPA DE AÇO DOBRADA Nº 11 (3,00 MM) | Material | Kg | 0.8246 | 7.67 | 6.32
4965 | Insumo | 2246 | AGETOP CIVIL | ELETRODO 2.5 OK | Material | Kg | 0.0112 | 21.6 | 0.24
4966 | Insumo | 2417 | AGETOP CIVIL | MASSA PLASTICA | Material | Kg | 0.0318 | 27.99 | 0.89
4967 | Insumo | 0008 | AGETOP CIVIL | AJUDANTE | Mão de Obra | h | 0.5 | 12.28 | 6.14
4968 | Insumo | 2941 | AGETOP CIVIL | FABRICAÇÃO / MONTAGEM | Material | un | 1 | 35.3225 | 35.32
4969 | Insumo | 1672 | AGETOP CIVIL | LIXA PARA FERRO Nº 100 | Material | un | 0.0398 | 2.32 | 0.09
4970 | Insumo | 1120 | AGETOP CIVIL | AÇO CA-25 | Material | Kg | 0.2135 | 7.23 | 1.54
4971 | Insumo | 2516 | AGETOP CIVIL | CORRENTE EM AÇO GALVANIZADO COM ELO CURTO DIAMETRO 4 MM | Material | m | 2.656 | 10.81 | 28.71
4972 | Insumo | 1264 | AGETOP CIVIL | DISCO DE DESBASTE 7/8" PARA CONCRETO/FERRO (1/4" X 7") | Material | un | 0.008 | 13.3 | 0.1
4973 | Insumo | 2723 | AGETOP CIVIL | GRAMPO PARA CABO DE AÇO 1/4" | Material | un | 4 | 0.92 | 3.68
4975 | [6 empty] | Total => | 0 | 160.3
4976
4977 | 10.6.0.0.19. | Código | Banco | Descrição | Tipo | Und | Quant. | Valor Unit | Total
4978 | Composição | 91926 | SINAPI | CABO DE COBRE FLEXÍVEL ISOLADO, 2,5 MM², ANTI-CHAMA 450/750 V, PARA CIRCUITOS TERMINAIS - FORNECIMENTO E INSTALAÇÃO. AF_03/2023 | INEL - INSTALAÇÃO ELÉTRICA/ELETRIFICAÇÃO E ILUMINAÇÃO EXTERNA | M | 1
4979 | Composição Auxiliar | 88247 | SINAPI | AUXILIAR DE ELETRICISTA COM ENCARGOS COMPLEMENTARES | SEDI - SERVIÇOS DIVERSOS | H | 0.029 | 16.69 | 0.48
4980 | Composição Auxiliar | 88264 | SINAPI | ELETRICISTA COM ENCARGOS COMPLEMENTARES | SEDI - SERVIÇOS DIVERSOS | H | 0.029 | 22.97 | 0.66
4981 | Insumo | 00001014 | SINAPI | CABO DE COBRE, FLEXIVEL, CLASSE 4 OU 5, ISOLACAO EM PVC/A, ANTICHAMA BWF-B, 1 CONDUTOR, 450/750 V, SECAO NOMINAL 2,5 MM2 | Material | M | 1.2372 | 1.76 | 2.17
4982 | Insumo | 00021127 | SINAPI | FITA ISOLANTE ADESIVA ANTICHAMA, USO ATE 750 V, EM ROLO DE 19 MM X 5 M | Material | UN | 0.0094 | 2.5 | 0.02
4984 | [6 empty] | Total => | 0 | 3.33
4985
4986 | 10.7.2.0.1. | Código | Banco | Descrição | Tipo | Und | Quant. | Valor Unit | Total
4987 | Composição | 100102 | AGETOP CIVIL | ALVENARIA DE TIJOLO COMUM 1/2 VEZ - ARGAMASSA (1CI : 2CH : 8ARML) | 10 | m² | 1
4988 | Insumo | 0004 | AGETOP CIVIL | PEDREIRO | Mão de Obra | h | 1.0951 | 18.62 | 20.39
4989 | Insumo | 0005 | AGETOP CIVIL | SERVENTE | Mão de Obra | h | 1.0814 | 11.13 | 12.03
4990 | Insumo | 0104 | AGETOP CIVIL | AREIA MÉDIA | Material | m³ | 0.0304 | 145.91 | 4.43
4991 | Insumo | 1221 | AGETOP CIVIL | CAL HIDRATADA | Material | Kg | 4.55 | 0.82 | 3.73
4992 | Insumo | 1215 | AGETOP CIVIL | CIMENTO PORTLAND CPII-32 | Material | Kg | 4.55 | 0.54 | 2.45
4993 | Insumo | 2033 | AGETOP CIVIL | TIJOLO COMUM MACIÇO (4,5x9x19cm) | Material | un | 84 | 0.33 | 27.72
4995 | [6 empty] | Total => | 0 | 70.75
4996
4997 | 10.9.0.0.1. | Código | Banco | Descrição | Tipo | Und | Quant. | Valor Unit | Total
4998 | Composição | 100773 | SINAPI | ESTRUTURA TRELIÇADA DE COBERTURA, TIPO ARCO, COM LIGAÇÕES SOLDADAS, INCLUSOS PERFIS METÁLICOS, CHAPAS METÁLICAS, MÃO DE OBRA E TRANSPORTE COM GUINDASTE - FORNECIMENTO E INSTALAÇÃO. AF_01/2020_PSA | FUES - FUNDAÇÕES E ESTRUTURAS | KG | 1
4999 | Composição Auxiliar | 100716 | SINAPI | JATEAMENTO ABRASIVO COM GRANALHA DE AÇO EM PERFIL METÁLICO EM FÁBRICA. AF_01/2020 | PINT - PINTURAS | m² | 0.2219 | 22.47 | 4.98
5000 | Composição Auxiliar | 100719 | SINAPI | PINTURA COM TINTA ALQUÍDICA DE FUNDO (TIPO ZARCÃO) PULVERIZADA SOBRE PERFIL METÁLICO EXECUTADO EM FÁBRICA (POR DEMÃO). AF_01/2020_PE | PINT - PINTURAS | m² | 0.2219 | 8.95 | 1.98
5001 | Composição Auxiliar | 88240 | SINAPI | AJUDANTE DE ESTRUTURA METÁLICA COM ENCARGOS COMPLEMENTARES | SEDI - SERVIÇOS DIVERSOS | H | 0.0018 | 13.94 | 0.02
5002 | Composição Auxiliar | 88278 | SINAPI | MONTADOR DE ESTRUTURA METÁLICA COM ENCARGOS COMPLEMENTARES | SEDI - SERVIÇOS DIVERSOS | H | 0.005 | 17.89 | 0.08
5003 | Composição Auxiliar | 88317 | SINAPI | SOLDADOR COM ENCARGOS COMPLEMENTARES | SEDI - SERVIÇOS DIVERSOS | H | 0.0068 | 23.22 | 0.15
5004 | Composição Auxiliar | 93287 | SINAPI | GUINDASTE HIDRÁULICO AUTOPROPELIDO, COM LANÇA TELESCÓPICA 40 M, CAPACIDADE MÁXIMA 60 T, POTÊNCIA 260 KW - CHP DIURNO. AF_03/2016 | CHOR - CUSTOS HORÁRIOS DE MÁQUINAS E EQUIPAMENTOS | CHP | 0.0014 | 264.36 | 0.37
5005 | Composição Auxiliar | 93288 | SINAPI | GUINDASTE HIDRÁULICO AUTOPROPELIDO, COM LANÇA TELESCÓPICA 40 M, CAPACIDADE MÁXIMA 60 T, POTÊNCIA 260 KW - CHI DIURNO. AF_03/2016 | CHOR - CUSTOS HORÁRIOS DE MÁQUINAS E EQUIPAMENTOS | CHI | 0.0012 | 125.13 | 0.15
5006 | Insumo | 00001334 | SINAPI | CHAPA DE ACO GROSSA, ASTM A36, E = 5/8 " (15,88 MM) 124,49 KG/M2 | Material | KG | 0.0682 | 8.42 | 0.57
5007 | Insumo | 00004777 | SINAPI | CANTONEIRA ACO ABAS IGUAIS (QUALQUER BITOLA), ESPESSURA ENTRE 1/8" E 1/4" | Material | KG | 0.18521 | 8.7 | 1.61
5008 | Insumo | 00010966 | SINAPI | PERFIL "U" DE ACO LAMINADO, "U" 152 X 15,6 | Material | KG | 0.83135 | 9.9 | 8.23
5009 | Insumo | 00010997 | SINAPI | ELETRODO REVESTIDO AWS - E7018, DIAMETRO IGUAL A 4,00 MM | Material | KG | 0.0007988 | 23.79 | 0.01
5011 | [6 empty] | Total => | 0 | 18.15
5012
5013 | 10.10.0.0.1. | Código | Banco | Descrição | Tipo | Und | Quant. | Valor Unit | Total
5014 | Composição | 160966 | AGETOP CIVIL | COBERTURA COM TELHA GALVANIZADA ONDULADA 0,5 MM COM ACESSÓRIOS | 16 | m² | 1
5015 | Insumo | 0008 | AGETOP CIVIL | AJUDANTE | Mão de Obra | h | 0.1602 | 12.28 | 1.96
5016 | Insumo | 0015 | AGETOP CIVIL | MONTADOR DE ESTRUTURA METALICA | Mão de Obra | h | 0.1602 | 18.62 | 2.98
5017 | Insumo | 1225 | AGETOP CIVIL | CONJUNTO VEDAÇÃO (ARRUELA E BUCHA) PARA TELHA FIBROCIMENTO | Material | un | 2.05 | 0.25 | 0.51
5018 | Insumo | 2291 | AGETOP CIVIL | PINO RETO COM PORCA (5X16 300 MM) | Material | un | 2.05 | 1.57 | 3.21
5019 | Insumo | 2070 | AGETOP CIVIL | TELHA GALVANIZADA ONDULADA 0,50 MM | Material | m² | 1.1775 | 53.1 | 62.52
5021 | [6 empty] | Total => | 0 | 71.18
5022
5023 | 10.12.0.0.1. | Código | Banco | Descrição | Tipo | Und | Quant. | Valor Unit | Total
5024 | Composição | 200150 | AGETOP CIVIL | CHAPISCO ROLADO - (1COLA:10CI:30 ARML) | 20 | m² | 1
5025 | Insumo | 0018 | AGETOP CIVIL | PINTOR | Mão de Obra | h | 0.0554 | 18.62 | 1.03
5026 | Insumo | 0104 | AGETOP CIVIL | AREIA MÉDIA | Material | m³ | 0.003 | 145.91 | 0.43
5027 | Insumo | 1215 | AGETOP CIVIL | CIMENTO PORTLAND CPII-32 | Material | Kg | 1.1055 | 0.54 | 0.59
5028 | Insumo | 2360 | AGETOP CIVIL | COLA BRANCA (1L = 1,2 KG) | Material | Kg | 0.086 | 22.01 | 1.89
5030 | [6 empty] | Total => | 0 | 3.94
5031
5032 | 10.13.1.0.1. | Código | Banco | Descrição | Tipo | Und | Quant. | Valor Unit | Total
5033 | Composição | 220061 | AGETOP CIVIL | PISO LAMINADO COM CONCRETO USINADO 20MPA E=7 CM | 22 | m² | 1
5034 | Insumo | 0004 | AGETOP CIVIL | PEDREIRO | Mão de Obra | h | 0.277 | 18.62 | 5.15
5035 | Insumo | 0005 | AGETOP CIVIL | SERVENTE | Mão de Obra | h | 0.4008 | 11.13 | 4.46
5036 | Insumo | 1247 | AGETOP CIVIL | CONCRETO USINADO CONVENCIONAL FCK=20 MPA | Material | m³ | 0.0714 | 426.89 | 30.47
5037 | Insumo | 2750 | AGETOP CIVIL | CORTE MECÂNICO EM PISOS (ESPES. = 3MM E H=10 A 25 MM) | Material | m | 0.8571 | 0.24 | 0.2
5038 | Insumo | 2870 | AGETOP CIVIL | POLIMENTO DE PISO EM CONCRETO COM ALISADORA DE PISO COM HÉLICE (TIPO "BAMBOLÊ") | Material | m² | 1 | 1.1462 | 1.14
5039 | Insumo | 2475 | AGETOP CIVIL | SELANTE ELASTICO REF.: SIKAFLEX-1A PLUS, VEDAFLEX OU EQUIVALENTE | Material | cm3 | 22.5 | 0.09 | 2.02
5041 | [6 empty] | Total => | 0 | 43.44
5042
5043 | 10.13.2.0.1. | Código | Banco | Descrição | Tipo | Und | Quant. | Valor Unit | Total
5044 | Composição | 220102 | AGETOP CIVIL | PISO CONCRETO DESEMPENADO ESPESSURA = 5 CM 1:2,5:3,5 | 22 | m² | 1
5045 | Insumo | 2804 | AGETOP CIVIL | AREIA GROSSA | Material | m³ | 0.0331 | 144.93 | 4.79
5046 | Insumo | 2497 | AGETOP CIVIL | BRITA Nº 2 | Material | m³ | 0.0181 | 111.96 | 2.02
5047 | Insumo | 0032 | AGETOP CIVIL | OPERADOR DE BETONEIRA | Mão de Obra | h | 0.1109 | 13.36 | 1.48
5048 | Insumo | 2386 | AGETOP CIVIL | BRITA Nº 1 | Material | m³ | 0.014644 | 113.9 | 1.66
5049 | Insumo | 0004 | AGETOP CIVIL | PEDREIRO | Mão de Obra | h | 0.1658 | 18.62 | 3.08
5050 | Insumo | 0005 | AGETOP CIVIL | SERVENTE | Mão de Obra | h | 0.5481 | 11.13 | 6.1
5051 | Insumo | 1215 | AGETOP CIVIL | CIMENTO PORTLAND CPII-32 | Material | Kg | 14.65 | 0.54 | 7.91
5052 | Insumo | 2023 | AGETOP CIVIL | TABUA PARA FORMA (30CM) | Material | m | 0.1575 | 12.24 | 1.92
5054 | [6 empty] | Total => | 0 | 28.96
5055
5056 | 10.14.4.0.1. | Código | Banco | Descrição | Tipo | Und | Quant. | Valor Unit | Total
5057 | Composição | 102494 | SINAPI | PINTURA DE PISO COM TINTA EPÓXI, APLICAÇÃO MANUAL, 2 DEMÃOS, INCLUSO PRIMER EPÓXI. AF_05/2021 | PINT - PINTURAS | m² | 1
5058 | Composição Auxiliar | 88310 | SINAPI | PINTOR COM ENCARGOS COMPLEMENTARES | SEDI - SERVIÇOS DIVERSOS | H | 0.27539 | 23.7 | 6.52
5059 | Composição Auxiliar | 88316 | SINAPI | SERVENTE COM ENCARGOS COMPLEMENTARES | SEDI - SERVIÇOS DIVERSOS | H | 0.115 | 15.84 | 1.82
5060 | Insumo | 00005330 | SINAPI | DILUENTE EPOXI | Material | L | 0.064 | 43.87 | 2.8
5061 | Insumo | 00007304 | SINAPI | TINTA EPOXI BASE AGUA PREMIUM, BRANCA | Material | L | 0.322 | 63.7 | 20.51
5062 | Insumo | 00012815 | SINAPI | FITA CREPE ROLO DE 25 MM X 50 M | Material | UN | 0.01 | 6.97 | 0.06
5063 | Insumo | 00044072 | SINAPI | PRIMER EPOXI / EPOXIDICO | Material | L | 0.2016 | 95.91 | 19.33
5065 | [6 empty] | Total => | 0 | 51.04
5066
5067 | 10.14.4.0.2. | Código | Banco | Descrição | Tipo | Und | Quant. | Valor Unit | Total
5068 | Composição | 102506 | SINAPI | PINTURA DE DEMARCAÇÃO DE QUADRA POLIESPORTIVA COM TINTA EPÓXI, E = 5 CM, APLICAÇÃO MANUAL. AF_05/2021 | PINT - PINTURAS | M | 1
5069 | Composição Auxiliar | 88310 | SINAPI | PINTOR COM ENCARGOS COMPLEMENTARES | SEDI - SERVIÇOS DIVERSOS | H | 0.239 | 23.7 | 5.66
5070 | Composição Auxiliar | 88316 | SINAPI | SERVENTE COM ENCARGOS COMPLEMENTARES | SEDI - SERVIÇOS DIVERSOS | H | 0.1 | 15.84 | 1.58
5071 | Insumo | 00005330 | SINAPI | DILUENTE EPOXI | Material | L | 0.003 | 43.87 | 0.13
5072 | Insumo | 00007304 | SINAPI | TINTA EPOXI BASE AGUA PREMIUM, BRANCA | Material | L | 0.016 | 63.7 | 1.01
5073 | Insumo | 00012815 | SINAPI | FITA CREPE ROLO DE 25 MM X 50 M | Material | UN | 0.04 | 6.97 | 0.27
5075 | [6 empty] | Total => | 0 | 8.65
5076
5077 | 10.15.2.0.1. | Código | Banco | Descrição | Tipo | Und | Quant. | Valor Unit | Total
5078 | Composição | 102363 | SINAPI | ALAMBRADO PARA QUADRA POLIESPORTIVA, ESTRUTURADO POR TUBOS DE ACO GALVANIZADO, (MONTANTES COM DIAMETRO 2", TRAVESSAS E ESCORAS COM DIÂMETRO 1 ¼), COM TELA DE ARAME GALVANIZADO, FIO 12 BWG E MALHA QUADRADA 5X5CM (EXCETO MURETA). AF_03/2021 | URBA - URBANIZAÇÃO | m² | 1
5079 | Composição Auxiliar | 88315 | SINAPI | SERRALHEIRO COM ENCARGOS COMPLEMENTARES | SEDI - SERVIÇOS DIVERSOS | H | 0.9774 | 22.51 | 22
5080 | Composição Auxiliar | 88316 | SINAPI | SERVENTE COM ENCARGOS COMPLEMENTARES | SEDI - SERVIÇOS DIVERSOS | H | 0.9774 | 15.84 | 15.48
5081 | Composição Auxiliar | 94962 | SINAPI | CONCRETO MAGRO PARA LASTRO, TRAÇO 1:4,5:4,5 (EM MASSA SECA DE CIMENTO/ AREIA MÉDIA/ BRITA 1) - PREPARO MECÂNICO COM BETONEIRA 400 L. AF_05/2021 | FUES - FUNDAÇÕES E ESTRUTURAS | m³ | 0.0045 | 325.12 | 1.46
5082 | Insumo | 00007158 | SINAPI | TELA DE ARAME GALVANIZADA QUADRANGULAR / LOSANGULAR, FIO 2,77 MM (12 BWG), MALHA 5 X 5 CM, H = 2 M | Material | m² | 1.0206 | 34.23 | 34.93
5083 | Insumo | 00007696 | SINAPI | TUBO ACO GALVANIZADO COM COSTURA, CLASSE MEDIA, DN 2", E = *3,65* MM, PESO *5,10* KG/M (NBR 5580) | Material | M | 0.6105 | 69.57 | 42.47
5084 | Insumo | 00007698 | SINAPI | TUBO ACO GALVANIZADO COM COSTURA, CLASSE MEDIA, DN 1.1/4", E = *3,25* MM, PESO *3,14* KG/M (NBR 5580) | Material | M | 0.8701 | 41.53 | 36.13
5085 | Insumo | 00011002 | SINAPI | ELETRODO REVESTIDO AWS - E6013, DIAMETRO IGUAL A 2,50 MM | Material | KG | 0.0025 | 22.85 | 0.05
5086 | Insumo | 00043130 | SINAPI | ARAME GALVANIZADO 12 BWG, D = 2,76 MM (0,048 KG/M) OU 14 BWG, D = 2,11 MM (0,026 KG/M) | Material | KG | 0.0797 | 20.83 | 1.66
5088 | [6 empty] | Total => | 0 | 154.18
5089
5090 | 10.15.3.0.1. | Código | Banco | Descrição | Tipo | Und | Quant. | Valor Unit | Total
5091 | Composição | 271103 | AGETOP CIVIL | CONJUNTO PARA VOLEIBOL EM FERRO GALVANIZADO COM PINTURA (2 SUPORTES) | 27 | CJ | 1
5092 | Insumo | 2804 | AGETOP CIVIL | AREIA GROSSA | Material | m³ | 0.112 | 144.93 | 16.23
5093 | Insumo | 2497 | AGETOP CIVIL | BRITA Nº 2 | Material | m³ | 0.0752 | 111.96 | 8.41
5094 | Insumo | 2509 | AGETOP CIVIL | CABO DE ACO D=6,35 MM (CORDOALHA) | Material | m | 7.1407 | 7.54 | 53.84
5095 | Insumo | 1334 | AGETOP CIVIL | DISCO DE CORTE DIAM. 5/8"- 10" | Material | un | 0.4511 | 10.42 | 4.7
5096 | Insumo | 2246 | AGETOP CIVIL | ELETRODO 2.5 OK | Material | Kg | 0.1035 | 21.6 | 2.23
5097 | Insumo | 2957 | AGETOP CIVIL | FABRICAÇÃO / MONTAGEM | Material | un | 1 | 403.74 | 403.74
5098 | Insumo | 2417 | AGETOP CIVIL | MASSA PLASTICA | Material | Kg | 0.4 | 27.99 | 11.19
5099 | Insumo | 0008 | AGETOP CIVIL | AJUDANTE | Mão de Obra | h | 0.402 | 12.28 | 4.93
5100 | Insumo | 0032 | AGETOP CIVIL | OPERADOR DE BETONEIRA | Mão de Obra | h | 0.22 | 13.36 | 2.93
5101 | Insumo | 0018 | AGETOP CIVIL | PINTOR | Mão de Obra | h | 1.0632 | 18.62 | 19.79
5102 | Insumo | 2386 | AGETOP CIVIL | BRITA Nº 1 | Material | m³ | 0.0251 | 113.9 | 2.85
5103 | Insumo | 2073 | AGETOP CIVIL | DILUENTE NR 938 SUMARE/ DILUENTE NR410 RENNER OU EQUIVALENTE | Material | l | 0.0081 | 21.52 | 0.17
5104 | Insumo | 1672 | AGETOP CIVIL | LIXA PARA FERRO Nº 100 | Material | un | 0.2646 | 2.32 | 0.61
5105 | Insumo | 0004 | AGETOP CIVIL | PEDREIRO | Mão de Obra | h | 0.8109 | 18.62 | 15.09
5106 | Insumo | 0005 | AGETOP CIVIL | SERVENTE | Mão de Obra | h | 0.8109 | 11.13 | 9.02
5107 | Insumo | 1215 | AGETOP CIVIL | CIMENTO PORTLAND CPII-32 | Material | Kg | 32.16 | 0.54 | 17.36
5108 | Insumo | 2788 | AGETOP CIVIL | COMPRESSOR DE 1,5HP-70L-140LB COM PISTOLA DE RESERVATÓRIO SUPERIOR E MANGUEIRA (MANUTENÇÃO E DEPRECIAÇÃO DO EQUIPAMENTO) - PREÇO DO EQUIPAMENTO NOVO DIVIDIDO POR 1.000 | Material | un | 0.0118 | 2.41 | 0.02
5109 | Insumo | 1970 | AGETOP CIVIL | DILUENTE AGUARRÁS | Material | l | 0.1051 | 17.69 | 1.85
5110 | Insumo | 1264 | AGETOP CIVIL | DISCO DE DESBASTE 7/8" PARA CONCRETO/FERRO (1/4" X 7") | Material | un | 0.0666 | 13.3 | 0.88
5111 | Insumo | 2723 | AGETOP CIVIL | GRAMPO PARA CABO DE AÇO 1/4" | Material | un | 4 | 0.92 | 3.68
5112 | Insumo | 2467 | AGETOP CIVIL | PRIMER SUPER-GALVITE | Material | l | 0.0814 | 41.12 | 3.34
5113 | Insumo | 2055 | AGETOP CIVIL | TINTA ESMALTE | Material | l | 0.1602 | 29.75 | 4.76
5114 | Insumo | 2212 | AGETOP CIVIL | ZARCAO/CROMATO DE ZINCO | Material | l | 0.189 | 34.58 | 6.53
5115 | Insumo | H682 | AGETOP CIVIL | TUBO FERRO GALVANIZADO 2" | Material | m | 1.7462 | 78.55 | 137.16
5116 | Insumo | H683 | AGETOP CIVIL | TUBO FERRO GALVANIZADO 3" | Material | m | 4.5824 | 134.46 | 616.14
5117 | Insumo | H669 | AGETOP CIVIL | TUBO FERRO GALVANIZADO 4" | Material | m | 0.945 | 186.6 | 176.33
5119 | [6 empty] | Total => | 0 | 1523.78
5120
5121 | 10.15.3.0.2. | Código | Banco | Descrição | Tipo | Und | Quant. | Valor Unit | Total
5122 | Composição | 271101 | AGETOP CIVIL | TRAVES FERRO GALVANIZADO PARA FUTEBOL DE SALÃO PINTADAS - 3,00 x 2,00M - 2 UNID. | 27 | CJ | 1
5123 | Insumo | 0008 | AGETOP CIVIL | AJUDANTE | Mão de Obra | h | 1.8841 | 12.28 | 23.13
5124 | Insumo | 0018 | AGETOP CIVIL | PINTOR | Mão de Obra | h | 4.9828 | 18.62 | 92.77
5125 | Insumo | 2436 | AGETOP CIVIL | AÇO CA-25 - 6,3 MM (1/4") - BARRA LISA A-36 | Material | Kg | 2.084 | 7.57 | 15.77
5126 | Insumo | 2788 | AGETOP CIVIL | COMPRESSOR DE 1,5HP-70L-140LB COM PISTOLA DE RESERVATÓRIO SUPERIOR E MANGUEIRA (MANUTENÇÃO E DEPRECIAÇÃO DO EQUIPAMENTO) - PREÇO DO EQUIPAMENTO NOVO DIVIDIDO POR 1.000 | Material | un | 0.0551 | 2.41 | 0.13
5127 | Insumo | 1970 | AGETOP CIVIL | DILUENTE AGUARRÁS | Material | l | 0.4926 | 17.69 | 8.71
5128 | Insumo | 2073 | AGETOP CIVIL | DILUENTE NR 938 SUMARE/ DILUENTE NR410 RENNER OU EQUIVALENTE | Material | l | 0.0379 | 21.52 | 0.81
5129 | Insumo | 1334 | AGETOP CIVIL | DISCO DE CORTE DIAM. 5/8"- 10" | Material | un | 1.4348 | 10.42 | 14.95
5130 | Insumo | 1264 | AGETOP CIVIL | DISCO DE DESBASTE 7/8" PARA CONCRETO/FERRO (1/4" X 7") | Material | un | 0.285 | 13.3 | 3.79
5131 | Insumo | 2246 | AGETOP CIVIL | ELETRODO 2.5 OK | Material | Kg | 0.2856 | 21.6 | 6.16
5132 | Insumo | 2955 | AGETOP CIVIL | FABRICAÇÃO / MONTAGEM | Material | un | 1 | 1291.89 | 1291.89
5133 | Insumo | 1672 | AGETOP CIVIL | LIXA PARA FERRO Nº 100 | Material | un | 1.24 | 2.32 | 2.87
5134 | Insumo | 2417 | AGETOP CIVIL | MASSA PLASTICA | Material | Kg | 0.4 | 27.99 | 11.19
5135 | Insumo | 2467 | AGETOP CIVIL | PRIMER SUPER-GALVITE | Material | l | 0.3817 | 41.12 | 15.69
5136 | Insumo | 2055 | AGETOP CIVIL | TINTA ESMALTE | Material | l | 0.7509 | 29.75 | 22.33
5137 | Insumo | 2212 | AGETOP CIVIL | ZARCAO/CROMATO DE ZINCO | Material | l | 0.8859 | 34.58 | 30.63
5138 | Insumo | H690 | AGETOP CIVIL | TUBO FERRO GALVANIZADO 1.1/2" | Material | m | 20.2808 | 60.65 | 1230.03
5139 | Insumo | H683 | AGETOP CIVIL | TUBO FERRO GALVANIZADO 3" | Material | m | 14.4192 | 134.46 | 1938.8
5141 | [6 empty] | Total => | 0 | 4709.65
5142
5143 | 10.15.3.0.3. | Código | Banco | Descrição | Tipo | Und | Quant. | Valor Unit | Total
5144 | Composição | 270889 | AGETOP CIVIL | SUPORTE PADRÃO PARA TABELA BASQUETE EM "U" ENRIJECIDO- 2 UNID. (ASSENTADOS/PINTADOS) | 27 | CJ | 1
5145 | Insumo | 0102 | AGETOP CIVIL | ARAME RECOZIDO 18 BWG | Material | Kg | 0.512 | 21.13 | 10.81
5146 | Insumo | 2804 | AGETOP CIVIL | AREIA GROSSA | Material | m³ | 1.2665 | 144.93 | 183.55
5147 | Insumo | 2497 | AGETOP CIVIL | BRITA Nº 2 | Material | m³ | 0.858 | 111.96 | 96.06
5148 | Insumo | 1334 | AGETOP CIVIL | DISCO DE CORTE DIAM. 5/8"- 10" | Material | un | 3.9513 | 10.42 | 41.17
5149 | Insumo | 2438 | AGETOP CIVIL | AÇO CA-50 - 8,0 MM (5/16") | Material | Kg | 16.544 | 6.69 | 110.67
5150 | Insumo | 2448 | AGETOP CIVIL | AÇO CA-60 B - 5,0 MM | Material | Kg | 11.616 | 9.51 | 110.46
5151 | Insumo | 2217 | AGETOP CIVIL | CHAPA DE AÇO DOBRADA Nº 11 (3,00 MM) | Material | Kg | 269.4 | 7.67 | 2066.29
5152 | Insumo | 2428 | AGETOP CIVIL | CHAPA PERFILADA 1/4" | Material | Kg | 8.96 | 8.51 | 76.24
5153 | Insumo | 2719 | AGETOP CIVIL | CHAPA PERFILADA 3/16" | Material | Kg | 43.56 | 8.29 | 361.11
5154 | Insumo | 2246 | AGETOP CIVIL | ELETRODO 2.5 OK | Material | Kg | 0.4089 | 21.6 | 8.83
5155 | Insumo | 2417 | AGETOP CIVIL | MASSA PLASTICA | Material | Kg | 0.6395 | 27.99 | 17.89
5156 | Insumo | 0008 | AGETOP CIVIL | AJUDANTE | Mão de Obra | h | 13.0328 | 12.28 | 160.04
5157 | Insumo | 0006 | AGETOP CIVIL | ARMADOR | Mão de Obra | h | 1.9424 | 18.62 | 36.16
5158 | Insumo | 0032 | AGETOP CIVIL | OPERADOR DE BETONEIRA | Mão de Obra | h | 2.4387 | 13.36 | 32.58
5159 | Insumo | 0018 | AGETOP CIVIL | PINTOR | Mão de Obra | h | 19.5532 | 18.62 | 364.08
5160 | Insumo | 2386 | AGETOP CIVIL | BRITA Nº 1 | Material | m³ | 0.3021 | 113.9 | 34.4
5161 | Insumo | 2948 | AGETOP CIVIL | FABRICAÇÃO / MONTAGEM | Material | un | 1 | 1375.57 | 1375.57
5162 | Insumo | 1672 | AGETOP CIVIL | LIXA PARA FERRO Nº 100 | Material | un | 7.299 | 2.32 | 16.93
5163 | Insumo | 0004 | AGETOP CIVIL | PEDREIRO | Mão de Obra | h | 8.1579 | 18.62 | 151.9
5164 | Insumo | 0005 | AGETOP CIVIL | SERVENTE | Mão de Obra | h | 8.1579 | 11.13 | 90.79
5165 | Insumo | 2150 | AGETOP CIVIL | CHAPA DE AÇO DOBRADA Nº 13 (2,25 MM) | Material | Kg | 104.45 | 8.11 | 847.08
5166 | Insumo | 1215 | AGETOP CIVIL | CIMENTO PORTLAND CPII-32 | Material | Kg | 383.4 | 0.54 | 207.03
5167 | Insumo | 2788 | AGETOP CIVIL | COMPRESSOR DE 1,5HP-70L-140LB COM PISTOLA DE RESERVATÓRIO SUPERIOR E MANGUEIRA (MANUTENÇÃO E DEPRECIAÇÃO DO EQUIPAMENTO) - PREÇO DO EQUIPAMENTO NOVO DIVIDIDO POR 1.000 | Material | un | 0.215 | 2.41 | 0.51
5168 | Insumo | 1970 | AGETOP CIVIL | DILUENTE AGUARRÁS | Material | l | 0.72149 | 17.69 | 12.76
5169 | Insumo | 1264 | AGETOP CIVIL | DISCO DE DESBASTE 7/8" PARA CONCRETO/FERRO (1/4" X 7") | Material | un | 0.119 | 13.3 | 1.58
5170 | Insumo | 2055 | AGETOP CIVIL | TINTA ESMALTE | Material | l | 4.42 | 29.75 | 131.49
5171 | Insumo | 2212 | AGETOP CIVIL | ZARCAO/CROMATO DE ZINCO | Material | l | 5.2147 | 34.58 | 180.32
5173 | [6 empty] | Total => | 0 | 6726.3
5174
5175 | 10.15.3.0.4. | Código | Banco | Descrição | Tipo | Und | Quant. | Valor Unit | Total
5176 | Composição | 271102 | AGETOP CIVIL | TABELA PARA BASQUETE ESTRUTURA METÁLICA MADEIRA DE LEI (ASSENT./PINTADAS) ARO METÁLICO - 2 UNID. | 27 | CJ | 1
5177 | Insumo | 0008 | AGETOP CIVIL | AJUDANTE | Mão de Obra | h | 2.7815 | 12.28 | 34.15
5178 | Insumo | 0010 | AGETOP CIVIL | CARPINTEIRO | Mão de Obra | h | 2 | 18.62 | 37.24
5179 | Insumo | 0018 | AGETOP CIVIL | PINTOR | Mão de Obra | h | 4.9039 | 18.62 | 91.31
5180 | Insumo | 2721 | AGETOP CIVIL | AÇO CA 25A D=20 MM | Material | Kg | 9.0808 | 7.04 | 63.92
5181 | Insumo | 2436 | AGETOP CIVIL | AÇO CA-25 - 6,3 MM (1/4") - BARRA LISA A-36 | Material | Kg | 0.7114 | 7.57 | 5.38
5182 | Insumo | 2466 | AGETOP CIVIL | CANTONEIRA 1.1/2" X 1.1/2" CH. 3/16" | Material | Kg | 33 | 9.07 | 299.31
5183 | Insumo | 2722 | AGETOP CIVIL | CHAPA DE AÇO DOBRADA Nº 10 (3,35 MM) | Material | Kg | 5.8528 | 7.48 | 43.77
5184 | Insumo | 2788 | AGETOP CIVIL | COMPRESSOR DE 1,5HP-70L-140LB COM PISTOLA DE RESERVATÓRIO SUPERIOR E MANGUEIRA (MANUTENÇÃO E DEPRECIAÇÃO DO EQUIPAMENTO) - PREÇO DO EQUIPAMENTO NOVO DIVIDIDO POR 1.000 | Material | un | 0.054 | 2.41 | 0.13
5185 | Insumo | 1970 | AGETOP CIVIL | DILUENTE AGUARRÁS | Material | l | 0.7272 | 17.69 | 12.86
5186 | Insumo | 1334 | AGETOP CIVIL | DISCO DE CORTE DIAM. 5/8"- 10" | Material | un | 0.8648 | 10.42 | 9.01
5187 | Insumo | 1264 | AGETOP CIVIL | DISCO DE DESBASTE 7/8" PARA CONCRETO/FERRO (1/4" X 7") | Material | un | 0.1 | 13.3 | 1.33
5188 | Insumo | 2246 | AGETOP CIVIL | ELETRODO 2.5 OK | Material | Kg | 0.0613 | 21.6 | 1.32
5189 | Insumo | 2956 | AGETOP CIVIL | FABRICAÇÃO / MONTAGEM | Material | un | 1 | 174.33 | 174.33
5190 | Insumo | 2699 | AGETOP CIVIL | FUNDO BRANCO FOSCO | Material | l | 1.241 | 12.67 | 15.72
5191 | Insumo | 1672 | AGETOP CIVIL | LIXA PARA FERRO Nº 100 | Material | un | 0.0936 | 2.32 | 0.21
5192 | Insumo | 2384 | AGETOP CIVIL | LIXA PARA MADEIRA Nº 240 | Material | un | 1.737 | 1.54 | 2.67
5193 | Insumo | 1704 | AGETOP CIVIL | MADEIRA DE LEI PARA TELHADO (ANGELIM VERMELHO) | Material | m³ | 0.21313 | 3785.3 | 806.76
5194 | Insumo | 2417 | AGETOP CIVIL | MASSA PLASTICA | Material | Kg | 0.4 | 27.99 | 11.19
5195 | Insumo | 2055 | AGETOP CIVIL | TINTA ESMALTE | Material | l | 1.1153 | 29.75 | 33.18
5196 | Insumo | 2212 | AGETOP CIVIL | ZARCAO/CROMATO DE ZINCO | Material | l | 0.0669 | 34.58 | 2.31
5198 | [6 empty] | Total => | 0 | 1646.1
5199
5200 | 11.4.1.0.3. | Código | Banco | Descrição | Tipo | Und | Quant. | Valor Unit | Total
5201 | Composição | 052003 | AGETOP CIVIL | ACO CA-50A - 6,3 MM (1/4") - (OBRAS CIVIS) | 5 | Kg | 1
5202 | Insumo | 0008 | AGETOP CIVIL | AJUDANTE | Mão de Obra | h | 0.08 | 12.28 | 0.98
5203 | Insumo | 0006 | AGETOP CIVIL | ARMADOR | Mão de Obra | h | 0.08 | 18.62 | 1.48
5204 | Insumo | 2437 | AGETOP CIVIL | AÇO CA-50 - 6,3 MM (1/4") | Material | Kg | 1.1 | 6.9102 | 7.6
5205 | Insumo | 0102 | AGETOP CIVIL | ARAME RECOZIDO 18 BWG | Material | Kg | 0.02 | 21.13 | 0.42
5207 | [6 empty] | Total => | 0 | 10.48
5208
5209 | 11.7.1.0.1. | Código | Banco | Descrição | Tipo | Und | Quant. | Valor Unit | Total
5210 | Composição | 160967 | AGETOP CIVIL | COBERTURA COM TELHA CHAPA GALVANIZADA TRAPEZOIDAL 0,5 MM COM ACESSÓRIOS | 16 | m² | 1
5211 | Insumo | 1225 | AGETOP CIVIL | CONJUNTO VEDAÇÃO (ARRUELA E BUCHA) PARA TELHA FIBROCIMENTO | Material | un | 2.05 | 0.25 | 0.51
5212 | Insumo | 0008 | AGETOP CIVIL | AJUDANTE | Mão de Obra | h | 0.1602 | 12.28 | 1.96
5213 | Insumo | 0015 | AGETOP CIVIL | MONTADOR DE ESTRUTURA METALICA | Mão de Obra | h | 0.1602 | 18.62 | 2.98
5214 | Insumo | 2291 | AGETOP CIVIL | PINO RETO COM PORCA (5X16 300 MM) | Material | un | 1.9606 | 1.57 | 3.07
5215 | Insumo | 2068 | AGETOP CIVIL | TELHA GALVANIZADA TRAPEZOIDAL 0,50 MM | Material | m² | 1.15 | 54.81 | 63.03
5217 | [6 empty] | Total => | 0 | 71.55
5218
5219 | 14.4.1.0.1. | Código | Banco | Descrição | Tipo | Und | Quant. | Valor Unit | Total
5220 | Composição | 101108 | SINAPI | TUBULÃO A CÉU ABERTO, DIÂMETRO DO FUSTE DE 70CM, ESCAVAÇÃO MECÂNICA, SEM ALARGAMENTO DE BASE, CONCRETO USINADO E LANÇADO COM BOMBA OU DIRETAMENTE DO CAMINHÃO. AF_05/2020 | FUES - FUNDAÇÕES E ESTRUTURAS | m³ | 1
5221 | Composição Auxiliar | 100973 | SINAPI | CARGA, MANOBRA E DESCARGA DE SOLOS E MATERIAIS GRANULARES EM CAMINHÃO BASCULANTE 6 M³ - CARGA COM PÁ CARREGADEIRA (CAÇAMBA DE 1,7 A 2,8 M³ / 128 HP) E DESCARGA LIVRE (UNIDADE: M3). AF_07/2020 | TRAN - TRANSPORTES, CARGAS E DESCARGAS | m³ | 1.25 | 6.76 | 8.45
5222 | Composição Auxiliar | 88309 | SINAPI | PEDREIRO COM ENCARGOS COMPLEMENTARES | SEDI - SERVIÇOS DIVERSOS | H | 0.343 | 22.69 | 7.78
5223 | Composição Auxiliar | 88316 | SINAPI | SERVENTE COM ENCARGOS COMPLEMENTARES | SEDI - SERVIÇOS DIVERSOS | H | 0.515 | 15.84 | 8.15
5224 | Composição Auxiliar | 90680 | SINAPI | PERFURATRIZ HIDRÁULICA SOBRE CAMINHÃO COM TRADO CURTO ACOPLADO, PROFUNDIDADE MÁXIMA DE 20 M, DIÂMETRO MÁXIMO DE 1500 MM, POTÊNCIA INSTALADA DE 137 HP, MESA ROTATIVA COM TORQUE MÁXIMO DE 30 KNM - CHP DIURNO. AF_06/2015 | CHOR - CUSTOS HORÁRIOS DE MÁQUINAS E EQUIPAMENTOS | CHP | 0.151 | 331.52 | 50.05
5225 | Composição Auxiliar | 90681 | SINAPI | PERFURATRIZ HIDRÁULICA SOBRE CAMINHÃO COM TRADO CURTO ACOPLADO, PROFUNDIDADE MÁXIMA DE 20 M, DIÂMETRO MÁXIMO DE 1500 MM, POTÊNCIA INSTALADA DE 137 HP, MESA ROTATIVA COM TORQUE MÁXIMO DE 30 KNM - CHI DIURNO. AF_06/2015 | CHOR - CUSTOS HORÁRIOS DE MÁQUINAS E EQUIPAMENTOS | CHI | 0.228 | 131.52 | 29.98
5226 | Composição Auxiliar | 90776 | SINAPI | ENCARREGADO GERAL COM ENCARGOS COMPLEMENTARES | SEDI - SERVIÇOS DIVERSOS | H | 0.379 | 26.93 | 10.2
5227 | Composição Auxiliar | 90778 | SINAPI | ENGENHEIRO CIVIL DE OBRA PLENO COM ENCARGOS COMPLEMENTARES | SEDI - SERVIÇOS DIVERSOS | H | 0.126 | 106.85 | 13.46
5228 | Composição Auxiliar | 95576 | SINAPI | MONTAGEM DE ARMADURA DE ESTACAS, DIÂMETRO = 8,0 MM. AF_09/2021_PS | FUES - FUNDAÇÕES E ESTRUTURAS | KG | 2.585 | 10.87 | 28.09
5229 | Composição Auxiliar | 95579 | SINAPI | MONTAGEM DE ARMADURA DE ESTACAS, DIÂMETRO = 16,0 MM. AF_09/2021_PS | FUES - FUNDAÇÕES E ESTRUTURAS | KG | 12.301 | 7.51 | 92.38
5230 | Composição Auxiliar | 97913 | SINAPI | TRANSPORTE COM CAMINHÃO BASCULANTE DE 6 M³, EM VIA URBANA EM REVESTIMENTO PRIMÁRIO (UNIDADE: M3XKM). AF_07/2020 | TRAN - TRANSPORTES, CARGAS E DESCARGAS | M3XKM | 0.375 | 2.5 | 0.93
5231 | Insumo | 00038405 | SINAPI | CONCRETO USINADO BOMBEAVEL, CLASSE DE RESISTENCIA C25, COM BRITA 0 E 1, SLUMP = 130 +/- 20 MM, EXCLUI SERVICO DE BOMBEAMENTO (NBR 8953) | Material | m³ | 1.2202 | 494.82 | 603.77
5233 | [6 empty] | Total => | 0 | 853.24
5234
5235 | 14.4.1.0.2. | Código | Banco | Descrição | Tipo | Und | Quant. | Valor Unit | Total
5236 | Composição | 101113 | SINAPI | ALARGAMENTO DE BASE DE TUBULÃO A CÉU ABERTO, ESCAVAÇÃO MANUAL, CONCRETO USINADO E LANÇADO COM BOMBA OU DIRETAMENTE DO CAMINHÃO. AF_05/2020 | FUES - FUNDAÇÕES E ESTRUTURAS | m³ | 1
5237 | Composição Auxiliar | 100206 | SINAPI | TRANSPORTE HORIZONTAL COM JERICA DE 90 L, DE MASSA/ GRANEL (UNIDADE: M3XKM). AF_07/2019 | SEDI - SERVIÇOS DIVERSOS | M3XKM | 0.0375 | 782.48 | 29.34
5238 | Composição Auxiliar | 100973 | SINAPI | CARGA, MANOBRA E DESCARGA DE SOLOS E MATERIAIS GRANULARES EM CAMINHÃO BASCULANTE 6 M³ - CARGA COM PÁ CARREGADEIRA (CAÇAMBA DE 1,7 A 2,8 M³ / 128 HP) E DESCARGA LIVRE (UNIDADE: M3). AF_07/2020 | TRAN - TRANSPORTES, CARGAS E DESCARGAS | m³ | 1.2578 | 6.76 | 8.5
5239 | Composição Auxiliar | 88309 | SINAPI | PEDREIRO COM ENCARGOS COMPLEMENTARES | SEDI - SERVIÇOS DIVERSOS | H | 0.377 | 22.69 | 8.55
5240 | Composição Auxiliar | 88313 | SINAPI | POCEIRO COM ENCARGOS COMPLEMENTARES | SEDI - SERVIÇOS DIVERSOS | H | 4.753 | 18.03 | 85.69
5241 | Composição Auxiliar | 88316 | SINAPI | SERVENTE COM ENCARGOS COMPLEMENTARES | SEDI - SERVIÇOS DIVERSOS | H | 0.565 | 15.84 | 8.94
5242 | Composição Auxiliar | 90776 | SINAPI | ENCARREGADO GERAL COM ENCARGOS COMPLEMENTARES | SEDI - SERVIÇOS DIVERSOS | H | 1.188 | 26.93 | 31.99
5243 | Composição Auxiliar | 90778 | SINAPI | ENGENHEIRO CIVIL DE OBRA PLENO COM ENCARGOS COMPLEMENTARES | SEDI - SERVIÇOS DIVERSOS | H | 0.396 | 106.85 | 42.31
5244 | Composição Auxiliar | 97913 | SINAPI | TRANSPORTE COM CAMINHÃO BASCULANTE DE 6 M³, EM VIA URBANA EM REVESTIMENTO PRIMÁRIO (UNIDADE: M3XKM). AF_07/2020 | TRAN - TRANSPORTES, CARGAS E DESCARGAS | M3XKM | 0.375 | 2.5 | 0.93
5245 | Insumo | 00038405 | SINAPI | CONCRETO USINADO BOMBEAVEL, CLASSE DE RESISTENCIA C25, COM BRITA 0 E 1, SLUMP = 130 +/- 20 MM, EXCLUI SERVICO DE BOMBEAMENTO (NBR 8953) | Material | m³ | 1.24 | 494.82 | 613.57
5247 | [6 empty] | Total => | 0 | 829.82
5248
5249 | 14.5.3.0.3. | Código | Banco | Descrição | Tipo | Und | Quant. | Valor Unit | Total
5250 | Composição | 060801 | AGETOP CIVIL | LANÇAMENTO/APLICAÇÃO/ADENSAMENTO MANUAL DE CONCRETO - (OBRAS CIVIS) | 6 | m³ | 1
5251 | Insumo | 0025 | AGETOP CIVIL | OFICIAL "B" | Mão de Obra | h | 0.7735 | 18.91 | 14.62
5252 | Insumo | 0005 | AGETOP CIVIL | SERVENTE | Mão de Obra | h | 2.1602 | 11.13 | 24.04
5254 | [6 empty] | Total => | 0 | 38.66
5255
5256 | 14.6.0.0.2. | Código | Banco | Descrição | Tipo | Und | Quant. | Valor Unit | Total
5257 | Composição | 080905 | AGETOP CIVIL | REGISTRO DE GAVETA BRUTO DIAMETRO 1.1/2" | 8 | Un | 1
5258 | Insumo | 0008 | AGETOP CIVIL | AJUDANTE | Mão de Obra | h | 0.85 | 12.28 | 10.43
5259 | Insumo | 0011 | AGETOP CIVIL | ENCANADOR | Mão de Obra | h | 0.79368 | 18.62 | 14.77
5260 | Insumo | H689 | AGETOP CIVIL | FITA VEDAROSCA 18 MM | Material | m | 1.88 | 0.38 | 0.71
5261 | Insumo | H202 | AGETOP CIVIL | REGISTRO DE GAVETA BRUTO DIAMETRO 1.1/2" | Material | un | 1 | 80.91 | 80.91
5263 | [6 empty] | Total => | 0 | 106.82
5264
5265 | 14.6.0.0.3. | Código | Banco | Descrição | Tipo | Und | Quant. | Valor Unit | Total
5266 | Composição | 080911 | AGETOP CIVIL | REGISTRO DE GAVETA BRUTO DIAMETRO 3" | 8 | Un | 1
5267 | Insumo | 0008 | AGETOP CIVIL | AJUDANTE | Mão de Obra | h | 1.15 | 12.28 | 14.12
5268 | Insumo | 0011 | AGETOP CIVIL | ENCANADOR | Mão de Obra | h | 1.15 | 18.62 | 21.41
5269 | Insumo | H689 | AGETOP CIVIL | FITA VEDAROSCA 18 MM | Material | m | 3.2 | 0.38 | 1.21
5270 | Insumo | H206 | AGETOP CIVIL | REGISTRO DE GAVETA BRUTO DIAMETRO 3" | Material | un | 1 | 268.4109 | 268.41
5272 | [6 empty] | Total => | 0 | 305.15
5273
5274 | 14.6.0.0.6. | Código | Banco | Descrição | Tipo | Und | Quant. | Valor Unit | Total
5275 | Composição | 081009 | AGETOP CIVIL | TUBO SOLDAVEL PVC MARROM DIAM. 85 MM | 8 | m | 1
5276 | Insumo | 0008 | AGETOP CIVIL | AJUDANTE | Mão de Obra | h | 0.475 | 12.28 | 5.83
5277 | Insumo | 0011 | AGETOP CIVIL | ENCANADOR | Mão de Obra | h | 0.44385 | 18.62 | 8.26
5278 | Insumo | H247 | AGETOP CIVIL | TUBO SOLDAVEL PVC MARROM DIAM. 85 MM | Material | m | 1.01 | 43.07 | 43.5
5280 | [6 empty] | Total => | 0 | 57.59
5281
5282 | 14.6.0.0.7. | Código | Banco | Descrição | Tipo | Und | Quant. | Valor Unit | Total
5283 | Composição | 94785 | SINAPI | ADAPTADOR COM FLANGES LIVRES, PVC, SOLDÁVEL LONGO, DN 32 MM X 1 , INSTALADO EM RESERVAÇÃO DE ÁGUA DE EDIFICAÇÃO QUE POSSUA RESERVATÓRIO DE FIBRA/FIBROCIMENTO FORNECIMENTO E INSTALAÇÃO. AF_06/2016 | INHI - INSTALAÇÕES HIDROS SANITÁRIAS | UN | 1
5284 | Composição Auxiliar | 88248 | SINAPI | AUXILIAR DE ENCANADOR OU BOMBEIRO HIDRÁULICO COM ENCARGOS COMPLEMENTARES | SEDI - SERVIÇOS DIVERSOS | H | 0.231 | 15.9 | 3.67
5285 | Composição Auxiliar | 88267 | SINAPI | ENCANADOR OU BOMBEIRO HIDRÁULICO COM ENCARGOS COMPLEMENTARES | SEDI - SERVIÇOS DIVERSOS | H | 0.231 | 22.06 | 5.09
5286 | Insumo | 00000088 | SINAPI | ADAPTADOR PVC SOLDAVEL, LONGO, COM FLANGE LIVRE, 32 MM X 1", PARA CAIXA D' AGUA | Material | UN | 1 | 12.32 | 12.32
5287 | Insumo | 00020080 | SINAPI | ADESIVO PLASTICO PARA PVC, FRASCO COM 175 GR | Material | UN | 0.046 | 16.77 | 0.77
5288 | Insumo | 00020083 | SINAPI | SOLUCAO PREPARADORA / LIMPADORA PARA PVC, FRASCO COM 1000 CM3 | Material | UN | 0.011 | 58.23 | 0.64
5289 | Insumo | 00038383 | SINAPI | LIXA D'AGUA EM FOLHA, GRAO 100 | Material | UN | 0.023 | 1.7 | 0.03
5291 | [6 empty] | Total => | 0 | 22.52
5292
5293 | 14.6.0.0.8. | Código | Banco | Descrição | Tipo | Und | Quant. | Valor Unit | Total
5294 | Composição | 081043 | AGETOP CIVIL | ADAPTADOR PVC SOLDÁVEL LONGO COM FLANGES LIVRES PARA CAIXA D'ÁGUA 50X1.1/2 | 8 | Un | 1
5295 | Insumo | 0008 | AGETOP CIVIL | AJUDANTE | Mão de Obra | h | 0.14 | 12.28 | 1.71
5296 | Insumo | 0011 | AGETOP CIVIL | ENCANADOR | Mão de Obra | h | 0.14 | 18.62 | 2.6
5297 | Insumo | H109 | AGETOP CIVIL | ADAPTADOR SOLDÁVEL LONGO COM FLANGES LIVRES PARA CAIXA D'ÁGUA 50X1.1/2 | Material | un | 1 | 41.0231 | 41.02
5298 | Insumo | H689 | AGETOP CIVIL | FITA VEDAROSCA 18 MM | Material | m | 1.57 | 0.38 | 0.59
5300 | [6 empty] | Total => | 0 | 45.92
5301
5302 | 14.6.0.0.11. | Código | Banco | Descrição | Tipo | Und | Quant. | Valor Unit | Total
5303 | Composição | 081072 | AGETOP CIVIL | ADAPTADOR SOLDAVEL CURTO C/ BOLSA E ROSCA PARA REGISTRO 85 X 3" | 8 | Un | 1
5304 | Insumo | 0008 | AGETOP CIVIL | AJUDANTE | Mão de Obra | h | 0.185 | 12.28 | 2.27
5305 | Insumo | 0011 | AGETOP CIVIL | ENCANADOR | Mão de Obra | h | 0.185 | 18.62 | 3.44
5306 | Insumo | H297 | AGETOP CIVIL | ADAPTADOR SOLDÁVEL CURTO COM BOLSA E ROSCA PARA REGISTRO 85X3" | Material | un | 1 | 22.0867 | 22.08
5307 | Insumo | H689 | AGETOP CIVIL | FITA VEDAROSCA 18 MM | Material | m | 1.35 | 0.38 | 0.51
5309 | [6 empty] | Total => | 0 | 28.3
5310
5311 | 14.6.0.0.12. | Código | Banco | Descrição | Tipo | Und | Quant. | Valor Unit | Total
5312 | Composição | 94790 | SINAPI | ADAPTADOR COM FLANGES LIVRES, PVC, SOLDÁVEL LONGO, DN 85 MM X 3 , INSTALADO EM RESERVAÇÃO DE ÁGUA DE EDIFICAÇÃO QUE POSSUA RESERVATÓRIO DE FIBRA/FIBROCIMENTO FORNECIMENTO E INSTALAÇÃO. AF_06/2016 | INHI - INSTALAÇÕES HIDROS SANITÁRIAS | UN | 1
5313 | Composição Auxiliar | 88248 | SINAPI | AUXILIAR DE ENCANADOR OU BOMBEIRO HIDRÁULICO COM ENCARGOS COMPLEMENTARES | SEDI - SERVIÇOS DIVERSOS | H | 0.308 | 15.9 | 4.89
5314 | Composição Auxiliar | 88267 | SINAPI | ENCANADOR OU BOMBEIRO HIDRÁULICO COM ENCARGOS COMPLEMENTARES | SEDI - SERVIÇOS DIVERSOS | H | 0.308 | 22.06 | 6.79
5315 | Insumo | 00000105 | SINAPI | ADAPTADOR PVC SOLDAVEL, LONGO, COM FLANGE LIVRE, 85 MM X 3", PARA CAIXA D' AGUA | Material | UN | 1 | 327.05 | 327.05
5316 | Insumo | 00020080 | SINAPI | ADESIVO PLASTICO PARA PVC, FRASCO COM 175 GR | Material | UN | 0.194 | 16.77 | 3.25
5317 | Insumo | 00020083 | SINAPI | SOLUCAO PREPARADORA / LIMPADORA PARA PVC, FRASCO COM 1000 CM3 | Material | UN | 0.052 | 58.23 | 3.02
5318 | Insumo | 00038383 | SINAPI | LIXA D'AGUA EM FOLHA, GRAO 100 | Material | UN | 0.031 | 1.7 | 0.05
5320 | [6 empty] | Total => | 0 | 345.05
5321
5322 | 14.6.0.0.13. | Código | Banco | Descrição | Tipo | Und | Quant. | Valor Unit | Total
5323 | Composição | 081103 | AGETOP CIVIL | LUVA SOLDAVEL DIAMETRO 32 mm | 8 | Un | 1
5324 | Insumo | 0008 | AGETOP CIVIL | AJUDANTE | Mão de Obra | h | 0.09 | 12.28 | 1.1
5325 | Insumo | 0011 | AGETOP CIVIL | ENCANADOR | Mão de Obra | h | 0.083893 | 18.62 | 1.56
5326 | Insumo | H320 | AGETOP CIVIL | LUVA SOLDAVEL 32 MM | Material | un | 1 | 2.25 | 2.25
5328 | [6 empty] | Total => | 0 | 4.91
5329
5330 | 14.6.0.0.15. | Código | Banco | Descrição | Tipo | Und | Quant. | Valor Unit | Total
5331 | Composição | 081108 | AGETOP CIVIL | LUVA SOLDAVEL DIAMETRO 85 mm | 8 | Un | 1
5332 | Insumo | 0008 | AGETOP CIVIL | AJUDANTE | Mão de Obra | h | 0.185 | 12.28 | 2.27
5333 | Insumo | 0011 | AGETOP CIVIL | ENCANADOR | Mão de Obra | h | 0.17243 | 18.62 | 3.21
5334 | Insumo | H314 | AGETOP CIVIL | LUVA SOLDAVEL 85 MM | Material | un | 1 | 31.57 | 31.57
5336 | [6 empty] | Total => | 0 | 37.05
5337
5338 | 14.6.0.0.19. | Código | Banco | Descrição | Tipo | Und | Quant. | Valor Unit | Total
5339 | Composição | 081327 | AGETOP CIVIL | JOELHO 90 GRAUS SOLDAVEL DIAMETRO 85 mm | 8 | Un | 1
5340 | Insumo | 0008 | AGETOP CIVIL | AJUDANTE | Mão de Obra | h | 0.37 | 12.28 | 4.54
5341 | Insumo | 0011 | AGETOP CIVIL | ENCANADOR | Mão de Obra | h | 0.34546 | 18.62 | 6.43
5342 | Insumo | H170 | AGETOP CIVIL | JOELHO 90 GRAUS SOLDAVEL DIAMETRO 85 MM | Material | un | 1 | 107.82 | 107.82
5344 | [6 empty] | Total => | 0 | 118.79
5345
5346 | 14.6.0.0.21. | Código | Banco | Descrição | Tipo | Und | Quant. | Valor Unit | Total
5347 | Composição | 081408 | AGETOP CIVIL | TE 90 GRAUS SOLDAVEL DIAMETRO 85 MM | 8 | Un | 1
5348 | Insumo | 0008 | AGETOP CIVIL | AJUDANTE | Mão de Obra | h | 0.45 | 12.28 | 5.52
5349 | Insumo | 0011 | AGETOP CIVIL | ENCANADOR | Mão de Obra | h | 0.42014 | 18.62 | 7.82
5350 | Insumo | H227 | AGETOP CIVIL | TE 90 GRAUS SOLDAVEL DIAMETRO 85 MM | Material | un | 1 | 71.32 | 71.32
5352 | [6 empty] | Total => | 0 | 84.66
5353
5354 | 14.6.0.0.22. | Código | Banco | Descrição | Tipo | Und | Quant. | Valor Unit | Total
5355 | Composição | 081425 | AGETOP CIVIL | TE REDUCAO 90 GRAUS SOLDAVEL 50 X 32 mm | 8 | Un | 1
5356 | Insumo | 0008 | AGETOP CIVIL | AJUDANTE | Mão de Obra | h | 0.3 | 12.28 | 3.68
5357 | Insumo | 0011 | AGETOP CIVIL | ENCANADOR | Mão de Obra | h | 0.27993 | 18.62 | 5.21
5358 | Insumo | H232 | AGETOP CIVIL | TE DE REDUCAO 90 GRAUS SOLDAVEL 50 X 32 MM | Material | un | 1 | 13.15 | 13.15
5360 | [6 empty] | Total => | 0 | 22.04
5361
5362 | 14.6.0.0.23. | Código | Banco | Descrição | Tipo | Und | Quant. | Valor Unit | Total
5363 | Composição | 081439 | AGETOP CIVIL | TE 90 GRAUS SOLDAVEL COM ROSCA NA BOLSA CENTRAL 32 X 32 X 3/4" | 8 | Un | 1
5364 | Insumo | 0008 | AGETOP CIVIL | AJUDANTE | Mão de Obra | h | 0.2 | 12.28 | 2.45
5365 | Insumo | 0018 | AGETOP CIVIL | PINTOR | Mão de Obra | h | 0.18726 | 18.62 | 3.48
5366 | Insumo | H689 | AGETOP CIVIL | FITA VEDAROSCA 18 MM | Material | m | 0.3 | 0.38 | 0.11
5367 | Insumo | H590 | AGETOP CIVIL | TE 90 GRAUS SOLDAVEL COM ROSCA NA BOLSA CENTRAL 32 X 32 X 3/4" | Material | un | 1 | 9.29 | 9.29
5369 | [6 empty] | Total => | 0 | 15.33
5370
5371 | 14.6.0.0.24. | Código | Banco | Descrição | Tipo | Und | Quant. | Valor Unit | Total
5372 | Composição | 081463 | AGETOP CIVIL | UNIAO SOLDAVEL DIAMETRO 32 mm | 8 | Un | 1
5373 | Insumo | 0008 | AGETOP CIVIL | AJUDANTE | Mão de Obra | h | 0.09 | 12.28 | 1.1
5374 | Insumo | 0011 | AGETOP CIVIL | ENCANADOR | Mão de Obra | h | 0.083893 | 18.62 | 1.56
5375 | Insumo | H272 | AGETOP CIVIL | UNIAO SOLDAVEL DIAMETRO 32 MM | Material | un | 1 | 14.99 | 14.99
5377 | [6 empty] | Total => | 0 | 17.65
5378
5379 | 14.6.0.0.25. | Código | Banco | Descrição | Tipo | Und | Quant. | Valor Unit | Total
5380 | Composição | 081465 | AGETOP CIVIL | UNIAO SOLDAVEL DIAMETRO 50 mm | 8 | Un | 1
5381 | Insumo | 0008 | AGETOP CIVIL | AJUDANTE | Mão de Obra | h | 0.14 | 12.28 | 1.71
5382 | Insumo | 0011 | AGETOP CIVIL | ENCANADOR | Mão de Obra | h | 0.13073 | 18.62 | 2.43
5383 | Insumo | H255 | AGETOP CIVIL | UNIAO SOLDAVEL DIAMETRO 50 MM | Material | un | 1 | 21.93 | 21.93
5385 | [6 empty] | Total => | 0 | 26.07
5386
5387 | 14.6.0.0.26. | Código | Banco | Descrição | Tipo | Und | Quant. | Valor Unit | Total
5388 | Composição | 081890 | AGETOP CIVIL | TORNEIRA BOIA DIAMETRO 1.1/4" - 32 MM | 8 | Un | 1
5389 | Insumo | 0008 | AGETOP CIVIL | AJUDANTE | Mão de Obra | h | 0.4 | 12.28 | 4.91
5390 | Insumo | 0011 | AGETOP CIVIL | ENCANADOR | Mão de Obra | h | 0.37303 | 18.62 | 6.94
5391 | Insumo | H475 | AGETOP CIVIL | TORNEIRA BOIA DIAMETRO 1.1/4" (32 MM) | Material | un | 1 | 199.97 | 199.97
5393 | [6 empty] | Total => | 0 | 211.82
5394
5395 | 14.6.0.0.27. | Código | Banco | Descrição | Tipo | Und | Quant. | Valor Unit | Total
5396 | Composição | 082375 | AGETOP CIVIL | TUBO FERRO GALVANIZADO 1" | 8 | m | 1
5397 | Insumo | 0008 | AGETOP CIVIL | AJUDANTE | Mão de Obra | h | 0.33 | 12.28 | 4.05
5398 | Insumo | 0011 | AGETOP CIVIL | ENCANADOR | Mão de Obra | h | 0.33 | 18.62 | 6.14
5399 | Insumo | H689 | AGETOP CIVIL | FITA VEDAROSCA 18 MM | Material | m | 0.81 | 0.38 | 0.3
5400 | Insumo | H693 | AGETOP CIVIL | TUBO FERRO GALVANIZADO 1" | Material | m | 1.01 | 34.4023 | 34.74
5402 | [6 empty] | Total => | 0 | 45.23
5403
5404 | 14.6.0.0.28. | Código | Banco | Descrição | Tipo | Und | Quant. | Valor Unit | Total
5405 | Composição | 92364 | SINAPI | TUBO DE AÇO GALVANIZADO COM COSTURA, CLASSE MÉDIA, DN 32 (1 1/4"), CONEXÃO ROSQUEADA, INSTALADO EM REDE DE ALIMENTAÇÃO PARA HIDRANTE - FORNECIMENTO E INSTALAÇÃO. AF_10/2020 | INHI - INSTALAÇÕES HIDROS SANITÁRIAS | M | 1
5406 | Composição Auxiliar | 88248 | SINAPI | AUXILIAR DE ENCANADOR OU BOMBEIRO HIDRÁULICO COM ENCARGOS COMPLEMENTARES | SEDI - SERVIÇOS DIVERSOS | H | 0.178 | 15.9 | 2.83
5407 | Composição Auxiliar | 88267 | SINAPI | ENCANADOR OU BOMBEIRO HIDRÁULICO COM ENCARGOS COMPLEMENTARES | SEDI - SERVIÇOS DIVERSOS | H | 0.178 | 22.06 | 3.92
5408 | Insumo | 00007698 | SINAPI | TUBO ACO GALVANIZADO COM COSTURA, CLASSE MEDIA, DN 1.1/4", E = *3,25* MM, PESO *3,14* KG/M (NBR 5580) | Material | M | 1.039 | 41.53 | 43.14
5410 | [6 empty] | Total => | 0 | 49.89
5411
5412 | 14.6.0.0.29. | Código | Banco | Descrição | Tipo | Und | Quant. | Valor Unit | Total
5413 | Composição | 085082 | AGETOP CIVIL | CHAVE DE FLUXO 3/4" | 8 | Un | 1
5414 | Insumo | 0008 | AGETOP CIVIL | AJUDANTE | Mão de Obra | h | 0.54 | 12.28 | 6.63
5415 | Insumo | 0011 | AGETOP CIVIL | ENCANADOR | Mão de Obra | h | 0.54 | 18.62 | 10.05
5416 | Insumo | H610 | AGETOP CIVIL | CHAVE DE FLUXO 3/4" | Material | un | 1 | 115.2803 | 115.28
5417 | Insumo | H689 | AGETOP CIVIL | FITA VEDAROSCA 18 MM | Material | m | 0.3 | 0.38 | 0.11
5419 | [6 empty] | Total => | 0 | 132.07
5420
5421 | 14.6.0.0.30. | Código | Banco | Descrição | Tipo | Und | Quant. | Valor Unit | Total
5422 | Composição | 085076 | AGETOP CIVIL | VALVULA DE RETENÇÃO HORIZONTAL 1" | 8 | Un | 1
5423 | Insumo | 0008 | AGETOP CIVIL | AJUDANTE | Mão de Obra | h | 0.54 | 12.28 | 6.63
5424 | Insumo | 0011 | AGETOP CIVIL | ENCANADOR | Mão de Obra | h | 0.54 | 18.62 | 10.05
5425 | Insumo | H689 | AGETOP CIVIL | FITA VEDAROSCA 18 MM | Material | m | 0.4 | 0.38 | 0.15
5426 | Insumo | H611 | AGETOP CIVIL | VALVULA DE RETENÇÃO HORIZONTAL 1" | Material | un | 1 | 77.854 | 77.85
5428 | [6 empty] | Total => | 0 | 94.68
5429
5430 | 14.6.0.0.31. | Código | Banco | Descrição | Tipo | Und | Quant. | Valor Unit | Total
5431 | Composição | 085080 | AGETOP CIVIL | VALVULA DE RETENÇÃO VERTICAL 1" | 8 | Un | 1
5432 | Insumo | 0008 | AGETOP CIVIL | AJUDANTE | Mão de Obra | h | 0.54 | 12.28 | 6.63
5433 | Insumo | 0011 | AGETOP CIVIL | ENCANADOR | Mão de Obra | h | 0.54 | 18.62 | 10.05
5434 | Insumo | H689 | AGETOP CIVIL | FITA VEDAROSCA 18 MM | Material | m | 0.4 | 0.38 | 0.15
5435 | Insumo | H612 | AGETOP CIVIL | VALVULA DE RETENÇAO VERTICAL 1" | Material | un | 1 | 56.9148 | 56.91
5437 | [6 empty] | Total => | 0 | 73.74
5438
5439 | 14.6.0.0.32. | Código | Banco | Descrição | Tipo | Und | Quant. | Valor Unit | Total
5440 | Composição | 92369 | SINAPI | NIPLE, EM FERRO GALVANIZADO, DN 25 (1"), CONEXÃO ROSQUEADA, INSTALADO EM REDE DE ALIMENTAÇÃO PARA HIDRANTE - FORNECIMENTO E INSTALAÇÃO. AF_10/2020 | INHI - INSTALAÇÕES HIDROS SANITÁRIAS | UN | 1
5441 | Composição Auxiliar | 88248 | SINAPI | AUXILIAR DE ENCANADOR OU BOMBEIRO HIDRÁULICO COM ENCARGOS COMPLEMENTARES | SEDI - SERVIÇOS DIVERSOS | H | 0.49 | 15.9 | 7.79
5442 | Composição Auxiliar | 88267 | SINAPI | ENCANADOR OU BOMBEIRO HIDRÁULICO COM ENCARGOS COMPLEMENTARES | SEDI - SERVIÇOS DIVERSOS | H | 0.49 | 22.06 | 10.8
5443 | Insumo | 00003148 | SINAPI | FITA VEDA ROSCA EM ROLOS DE 18 MM X 50 M (L X C) | Material | UN | 0.013 | 11.48 | 0.14
5444 | Insumo | 00004179 | SINAPI | NIPLE DE FERRO GALVANIZADO, COM ROSCA BSP, DE 1" | Material | UN | 1 | 10.12 | 10.12
5445 | Insumo | 00007307 | SINAPI | FUNDO ANTICORROSIVO PARA METAIS FERROSOS (ZARCAO) | Material | L | 0.003 | 33.3 | 0.09
5447 | [6 empty] | Total => | 0 | 28.94
5448
5449 | 14.6.0.0.33. | Código | Banco | Descrição | Tipo | Und | Quant. | Valor Unit | Total
5450 | Composição | 92681 | SINAPI | TÊ, EM FERRO GALVANIZADO, CONEXÃO ROSQUEADA, DN 25 (1"), INSTALADO EM REDE DE ALIMENTAÇÃO PARA SPRINKLER - FORNECIMENTO E INSTALAÇÃO. AF_10/2020 | INHI - INSTALAÇÕES HIDROS SANITÁRIAS | UN | 1
5451 | Composição Auxiliar | 88248 | SINAPI | AUXILIAR DE ENCANADOR OU BOMBEIRO HIDRÁULICO COM ENCARGOS COMPLEMENTARES | SEDI - SERVIÇOS DIVERSOS | H | 0.601 | 15.9 | 9.55
5452 | Composição Auxiliar | 88267 | SINAPI | ENCANADOR OU BOMBEIRO HIDRÁULICO COM ENCARGOS COMPLEMENTARES | SEDI - SERVIÇOS DIVERSOS | H | 0.601 | 22.06 | 13.25
5453 | Insumo | 00003148 | SINAPI | FITA VEDA ROSCA EM ROLOS DE 18 MM X 50 M (L X C) | Material | UN | 0.02 | 11.48 | 0.22
5454 | Insumo | 00006323 | SINAPI | TE DE FERRO GALVANIZADO, DE 1" | Material | UN | 1 | 18.91 | 18.91
5455 | Insumo | 00007307 | SINAPI | FUNDO ANTICORROSIVO PARA METAIS FERROSOS (ZARCAO) | Material | L | 0.005 | 33.3 | 0.16
5457 | [6 empty] | Total => | 0 | 42.09
5458
5459 | 14.6.0.0.34. | Código | Banco | Descrição | Tipo | Und | Quant. | Valor Unit | Total
5460 | Composição | 085061 | AGETOP CIVIL | COTOVELO FERRO GALVANIZADO 90º X 1" | 8 | Un | 1
5461 | Insumo | 0008 | AGETOP CIVIL | AJUDANTE | Mão de Obra | h | 0.4 | 12.28 | 4.91
5462 | Insumo | 0011 | AGETOP CIVIL | ENCANADOR | Mão de Obra | h | 0.4 | 18.62 | 7.44
5463 | Insumo | H689 | AGETOP CIVIL | FITA VEDAROSCA 18 MM | Material | m | 0.4 | 0.38 | 0.15
5464 | Insumo | H592 | AGETOP CIVIL | COTOVELO FERRO GALVANIZADO 90º X 1" | Material | un | 1 | 12.776 | 12.77
5466 | [6 empty] | Total => | 0 | 25.27
5467
5468 | 14.6.0.0.35. | Código | Banco | Descrição | Tipo | Und | Quant. | Valor Unit | Total
5469 | Composição | 94473 | SINAPI | COTOVELO 90 GRAUS, EM FERRO GALVANIZADO, CONEXÃO ROSQUEADA, DN 65 (2 1/2), INSTALADO EM RESERVAÇÃO DE ÁGUA DE EDIFICAÇÃO QUE POSSUA RESERVATÓRIO DE FIBRA/FIBROCIMENTO FORNECIMENTO E INSTALAÇÃO. AF_06/2016 | INHI - INSTALAÇÕES HIDROS SANITÁRIAS | UN | 1
5470 | Composição Auxiliar | 88248 | SINAPI | AUXILIAR DE ENCANADOR OU BOMBEIRO HIDRÁULICO COM ENCARGOS COMPLEMENTARES | SEDI - SERVIÇOS DIVERSOS | H | 0.522 | 15.9 | 8.29
5471 | Composição Auxiliar | 88267 | SINAPI | ENCANADOR OU BOMBEIRO HIDRÁULICO COM ENCARGOS COMPLEMENTARES | SEDI - SERVIÇOS DIVERSOS | H | 0.522 | 22.06 | 11.51
5472 | Insumo | 00003148 | SINAPI | FITA VEDA ROSCA EM ROLOS DE 18 MM X 50 M (L X C) | Material | UN | 0.027 | 11.48 | 0.3
5473 | Insumo | 00003470 | SINAPI | COTOVELO 90 GRAUS DE FERRO GALVANIZADO, COM ROSCA BSP, DE 2 1/2" | Material | UN | 1 | 79.51 | 79.51
5474 | Insumo | 00007307 | SINAPI | FUNDO ANTICORROSIVO PARA METAIS FERROSOS (ZARCAO) | Material | L | 0.003 | 33.3 | 0.09
5476 | [6 empty] | Total => | 0 | 99.7
5477
5478 | 14.6.0.0.37. | Código | Banco | Descrição | Tipo | Und | Quant. | Valor Unit | Total
5479 | Composição | 92893 | SINAPI | UNIÃO, EM FERRO GALVANIZADO, DN 32 (1 1/4"), CONEXÃO ROSQUEADA, INSTALADO EM REDE DE ALIMENTAÇÃO PARA HIDRANTE - FORNECIMENTO E INSTALAÇÃO. AF_10/2020 | INHI - INSTALAÇÕES HIDROS SANITÁRIAS | UN | 1
5480 | Composição Auxiliar | 88248 | SINAPI | AUXILIAR DE ENCANADOR OU BOMBEIRO HIDRÁULICO COM ENCARGOS COMPLEMENTARES | SEDI - SERVIÇOS DIVERSOS | H | 0.533 | 15.9 | 8.47
5481 | Composição Auxiliar | 88267 | SINAPI | ENCANADOR OU BOMBEIRO HIDRÁULICO COM ENCARGOS COMPLEMENTARES | SEDI - SERVIÇOS DIVERSOS | H | 0.533 | 22.06 | 11.75
5482 | Insumo | 00003148 | SINAPI | FITA VEDA ROSCA EM ROLOS DE 18 MM X 50 M (L X C) | Material | UN | 0.017 | 11.48 | 0.19
5483 | Insumo | 00007307 | SINAPI | FUNDO ANTICORROSIVO PARA METAIS FERROSOS (ZARCAO) | Material | L | 0.004 | 33.3 | 0.13
5484 | Insumo | 00009888 | SINAPI | UNIAO DE FERRO GALVANIZADO, COM ROSCA BSP, COM ASSENTO PLANO, DE 1 1/4" | Material | UN | 1 | 48.71 | 48.71
5486 | [6 empty] | Total => | 0 | 69.25
5487
5488 | 14.8.0.0.1. | Código | Banco | Descrição | Tipo | Und | Quant. | Valor Unit | Total
5489 | Composição | 120101 | AGETOP CIVIL | REGULARIZAÇÃO (1:3) E=2 CM | 12 | m² | 1
5490 | Insumo | 0104 | AGETOP CIVIL | AREIA MÉDIA | Material | m³ | 0.022564 | 145.91 | 3.29
5491 | Insumo | 0004 | AGETOP CIVIL | PEDREIRO | Mão de Obra | h | 0.2262 | 18.62 | 4.21
5492 | Insumo | 0005 | AGETOP CIVIL | SERVENTE | Mão de Obra | h | 0.373 | 11.13 | 4.15
5493 | Insumo | 1215 | AGETOP CIVIL | CIMENTO PORTLAND CPII-32 | Material | Kg | 11.8793 | 0.54 | 6.41
5495 | [6 empty] | Total => | 0 | 18.06
5496
5497 | 14.8.0.0.2. | Código | Banco | Descrição | Tipo | Und | Quant. | Valor Unit | Total
5498 | Composição | 120107 | AGETOP CIVIL | MANTA ASFÁLTICA TIPO III - B ( 3 MM) | 12 | m² | 1
5499 | Insumo | 0025 | AGETOP CIVIL | OFICIAL "B" | Mão de Obra | h | 0.948 | 18.91 | 17.92
5500 | Insumo | 2975 | AGETOP CIVIL | GÁS DE COZINHA - GLP | Material | Kg | 0.26 | 7.12 | 1.85
5501 | Insumo | 0008 | AGETOP CIVIL | AJUDANTE | Mão de Obra | h | 0.192 | 12.28 | 2.35
5502 | Insumo | 1541 | AGETOP CIVIL | MANTA ASFÁLTICA TIPO III-B 3MM | Material | m² | 1.125 | 42.2144 | 47.49
5503 | Insumo | 2974 | AGETOP CIVIL | PRIMER PARA MANTA ASFÁLTICA | Material | l | 0.615 | 18.06 | 11.1
5505 | [6 empty] | Total => | 0 | 80.71
5506
5507 | 14.8.0.0.3. | Código | Banco | Descrição | Tipo | Und | Quant. | Valor Unit | Total
5508 | Composição | 120207 | AGETOP CIVIL | PROTECAO MECANICA (1:3) E=2 CM | 12 | m² | 1
5509 | Insumo | 0104 | AGETOP CIVIL | AREIA MÉDIA | Material | m³ | 0.0243 | 145.91 | 3.54
5510 | Insumo | 0004 | AGETOP CIVIL | PEDREIRO | Mão de Obra | h | 0.20617 | 18.62 | 3.83
5511 | Insumo | 0005 | AGETOP CIVIL | SERVENTE | Mão de Obra | h | 0.373 | 11.13 | 4.15
5512 | Insumo | 1215 | AGETOP CIVIL | CIMENTO PORTLAND CPII-32 | Material | Kg | 9.72 | 0.54 | 5.24
5514 | [6 empty] | Total => | 0 | 16.76
5515
5516 | 14.8.0.0.4. | Código | Banco | Descrição | Tipo | Und | Quant. | Valor Unit | Total
5517 | Composição | 120209 | AGETOP CIVIL | IMPERMEABILIZACAO-C/CIMENTO CRISTALIZANTE 3 DEMAOS | 12 | m² | 1
5518 | Insumo | 0008 | AGETOP CIVIL | AJUDANTE | Mão de Obra | h | 0.108 | 12.28 | 1.32
5519 | Insumo | 0025 | AGETOP CIVIL | OFICIAL "B" | Mão de Obra | h | 0.49838 | 18.91 | 9.42
5520 | Insumo | 1538 | AGETOP CIVIL | IMPERMEABILIZANTE PARA RESERVATÓRIO D'ÁGUA REF.: K11+KZ OU EQUIVALENTE | Material | Kg | 3.2 | 3.13 | 10.01
5522 | [6 empty] | Total => | 0 | 20.75
5523
5524 | 14.9.0.0.1. | Código | Banco | Descrição | Tipo | Und | Quant. | Valor Unit | Total
5525 | Composição | 180710 | AGETOP CIVIL | ALÇAPÃO FORMATO COIFA EM CHAPA VINCADA Nº. 18 H=(10+2)CM, C/ALÇAS E PORTA CADEADOS (INCLUSIVE CADEADOS Nº. 30) | 18 | m² | 1
5526 | Insumo | 1334 | AGETOP CIVIL | DISCO DE CORTE DIAM. 5/8"- 10" | Material | un | 0.0521 | 10.42 | 0.54
5527 | Insumo | 2256 | AGETOP CIVIL | CADEADO SIMPLES EM LATÃO Nº 30 | Material | un | 3.125 | 22.1 | 69.06
5528 | Insumo | 2246 | AGETOP CIVIL | ELETRODO 2.5 OK | Material | Kg | 0.0417 | 21.6 | 0.9
5529 | Insumo | 2417 | AGETOP CIVIL | MASSA PLASTICA | Material | Kg | 0.238 | 27.99 | 6.66
5530 | Insumo | 1672 | AGETOP CIVIL | LIXA PARA FERRO Nº 100 | Material | un | 0.2976 | 2.32 | 0.69
5531 | Insumo | 0004 | AGETOP CIVIL | PEDREIRO | Mão de Obra | h | 0.3086 | 18.62 | 5.74
5532 | Insumo | 2803 | AGETOP CIVIL | CHAPA VINCADA Nº 18 TIPO BANDEJA (CORTADA/DOBRADA) | Material | Kg | 15 | 8.9607 | 134.41
5533 | Insumo | 1264 | AGETOP CIVIL | DISCO DE DESBASTE 7/8" PARA CONCRETO/FERRO (1/4" X 7") | Material | un | 0.0595 | 13.3 | 0.79
5534 | Insumo | 2942 | AGETOP CIVIL | FABRICAÇÃO / MONTAGEM | Material | un | 1 | 85.37 | 85.37
5536 | [6 empty] | Total => | 0 | 304.16
5537
5538 | 14.9.0.0.3. | Código | Banco | Descrição | Tipo | Und | Quant. | Valor Unit | Total
5539 | Composição | 180701 | AGETOP CIVIL | ESCADA TIPO MARINHEIRO COM GUARDA CORPO PADRÃO GOINFRA ( H > 3M ) | 18 | m | 1
5540 | Insumo | 1334 | AGETOP CIVIL | DISCO DE CORTE DIAM. 5/8"- 10" | Material | un | 0.1495 | 10.42 | 1.55
5541 | Insumo | 0104 | AGETOP CIVIL | AREIA MÉDIA | Material | m³ | 0.0081 | 145.91 | 1.18
5542 | Insumo | 2481 | AGETOP CIVIL | CHAPA DE AÇO 1/4" | Material | Kg | 4.9925 | 8.46 | 42.23
5543 | Insumo | 2246 | AGETOP CIVIL | ELETRODO 2.5 OK | Material | Kg | 0.0722 | 21.6 | 1.55
5544 | Insumo | 2939 | AGETOP CIVIL | FABRICAÇÃO / MONTAGEM | Material | un | 1 | 158.7 | 158.7
5545 | Insumo | 2794 | AGETOP CIVIL | FERRO CHATO 1/2" X 4" | Material | Kg | 0.3514 | 12 | 4.21
5546 | Insumo | 2793 | AGETOP CIVIL | FERRO CHATO 3/8" X 3" | Material | Kg | 20.3182 | 8.66 | 175.95
5547 | Insumo | 2307 | AGETOP CIVIL | FERRO CHATO 1/4" X 2" | Material | Kg | 3.1338 | 9.71 | 30.42
5548 | Insumo | 2417 | AGETOP CIVIL | MASSA PLASTICA | Material | Kg | 0.1476 | 27.99 | 4.13
5549 | Insumo | 0032 | AGETOP CIVIL | OPERADOR DE BETONEIRA | Mão de Obra | h | 0.0166 | 13.36 | 0.22
5550 | Insumo | 2387 | AGETOP CIVIL | BRITA Nº 0 | Material | m³ | 0.0038 | 121.96 | 0.46
5551 | Insumo | 2386 | AGETOP CIVIL | BRITA Nº 1 | Material | m³ | 0.0038 | 113.9 | 0.43
5552 | Insumo | 2373 | AGETOP CIVIL | FERRO CHATO 1/4 X 1.1/4 | Material | Kg | 9.6725 | 10.33 | 99.91
5553 | Insumo | 1672 | AGETOP CIVIL | LIXA PARA FERRO Nº 100 | Material | un | 0.1845 | 2.32 | 0.42
5554 | Insumo | 0004 | AGETOP CIVIL | PEDREIRO | Mão de Obra | h | 0.1243 | 18.62 | 2.31
5555 | Insumo | 0005 | AGETOP CIVIL | SERVENTE | Mão de Obra | h | 0.3681 | 11.13 | 4.09
5556 | Insumo | 1120 | AGETOP CIVIL | AÇO CA-25 | Material | Kg | 4.1382 | 7.2637 | 30.05
5557 | Insumo | 1215 | AGETOP CIVIL | CIMENTO PORTLAND CPII-32 | Material | Kg | 2.5598 | 0.54 | 1.38
5558 | Insumo | 1264 | AGETOP CIVIL | DISCO DE DESBASTE 7/8" PARA CONCRETO/FERRO (1/4" X 7") | Material | un | 0.0369 | 13.3 | 0.49
5559 | Insumo | 2795 | AGETOP CIVIL | PARABOLT 6,3MMX82,5MM | Material | un | 2.6891 | 2.07 | 5.56
5561 | [6 empty] | Total => | 0 | 565.24
5562
5563 | 14.9.0.0.4. | Código | Banco | Descrição | Tipo | Und | Quant. | Valor Unit | Total
5564 | Composição | 180703 | AGETOP CIVIL | ESCADA TIPO MARINHEIRO SEM GUARDA CORPO PADRÃO GOINFRA ( H <= 3M) | 18 | m | 1
5565 | Insumo | 0032 | AGETOP CIVIL | OPERADOR DE BETONEIRA | Mão de Obra | h | 0.033 | 13.36 | 0.44
5566 | Insumo | 0004 | AGETOP CIVIL | PEDREIRO | Mão de Obra | h | 0.2029 | 18.62 | 3.77
5567 | Insumo | 0005 | AGETOP CIVIL | SERVENTE | Mão de Obra | h | 0.6864 | 11.13 | 7.63
5568 | Insumo | 1120 | AGETOP CIVIL | AÇO CA-25 | Material | Kg | 4.5938 | 7.23 | 33.21
5569 | Insumo | 0104 | AGETOP CIVIL | AREIA MÉDIA | Material | m³ | 0.0161 | 145.91 | 2.34
5570 | Insumo | 2387 | AGETOP CIVIL | BRITA Nº 0 | Material | m³ | 0.0075 | 121.96 | 0.91
5571 | Insumo | 2386 | AGETOP CIVIL | BRITA Nº 1 | Material | m³ | 0.0075 | 113.9 | 0.85
5572 | Insumo | 1215 | AGETOP CIVIL | CIMENTO PORTLAND CPII-32 | Material | Kg | 5.0769 | 0.54 | 2.74
5573 | Insumo | 1334 | AGETOP CIVIL | DISCO DE CORTE DIAM. 5/8"- 10" | Material | un | 0.1493 | 10.42 | 1.55
5574 | Insumo | 1264 | AGETOP CIVIL | DISCO DE DESBASTE 7/8" PARA CONCRETO/FERRO (1/4" X 7") | Material | un | 0.0193 | 13.3 | 0.25
5575 | Insumo | 2246 | AGETOP CIVIL | ELETRODO 2.5 OK | Material | Kg | 0.047 | 21.6 | 1.01
5576 | Insumo | 2940 | AGETOP CIVIL | FABRICAÇÃO / MONTAGEM | Material | un | 1 | 113.1411 | 113.14
5577 | Insumo | 2794 | AGETOP CIVIL | FERRO CHATO 1/2" X 4" | Material | Kg | 0.697 | 12 | 8.36
5578 | Insumo | 2793 | AGETOP CIVIL | FERRO CHATO 3/8" X 3" | Material | Kg | 26.3262 | 8.66 | 227.98
5579 | Insumo | 1672 | AGETOP CIVIL | LIXA PARA FERRO Nº 100 | Material | un | 0.0967 | 2.32 | 0.22
5580 | Insumo | 2417 | AGETOP CIVIL | MASSA PLASTICA | Material | Kg | 0.0774 | 27.99 | 2.16
5581 | Insumo | 2795 | AGETOP CIVIL | PARABOLT 6,3MMX82,5MM | Material | un | 4 | 2.07 | 8.28
5583 | [6 empty] | Total => | 0 | 414.84
5584
5585 | 14.11.0.0.1. | Código | Banco | Descrição | Tipo | Und | Quant. | Valor Unit | Total
5586 | Composição | 210101 | AGETOP CIVIL | CHAPISCO EM FORRO (1CI: 3 ARG) | 21 | m² | 1
5587 | Insumo | 0104 | AGETOP CIVIL | AREIA MÉDIA | Material | m³ | 0.0072 | 145.91 | 1.05
5588 | Insumo | 0004 | AGETOP CIVIL | PEDREIRO | Mão de Obra | h | 0.12058 | 18.62 | 2.24
5589 | Insumo | 0005 | AGETOP CIVIL | SERVENTE | Mão de Obra | h | 0.1392 | 11.13 | 1.54
5590 | Insumo | 1215 | AGETOP CIVIL | CIMENTO PORTLAND CPII-32 | Material | Kg | 2.92 | 0.54 | 1.57
5592 | [6 empty] | Total => | 0 | 6.4
5593
5594 | 14.11.0.0.2. | Código | Banco | Descrição | Tipo | Und | Quant. | Valor Unit | Total
5595 | Composição | 210401 | AGETOP CIVIL | REBOCO PAULISTA EM FORRO(1CALH:4ARML+150KG CI/M3) | 21 | m² | 1
5596 | Insumo | 0104 | AGETOP CIVIL | AREIA MÉDIA | Material | m³ | 0.0319 | 145.91 | 4.65
5597 | Insumo | 1221 | AGETOP CIVIL | CAL HIDRATADA | Material | Kg | 4.7775 | 0.82 | 3.91
5598 | Insumo | 0004 | AGETOP CIVIL | PEDREIRO | Mão de Obra | h | 0.608 | 18.62 | 11.32
5599 | Insumo | 0005 | AGETOP CIVIL | SERVENTE | Mão de Obra | h | 0.6466 | 11.13 | 7.19
5600 | Insumo | 1215 | AGETOP CIVIL | CIMENTO PORTLAND CPII-32 | Material | Kg | 3.9375 | 0.54 | 2.12
5602 | [6 empty] | Total => | 0 | 29.19
5603
5604 | 15.5.0.0.5. | Código | Banco | Descrição | Tipo | Und | Quant. | Valor Unit | Total
5605 | Composição | 98557 | SINAPI | IMPERMEABILIZAÇÃO DE SUPERFÍCIE COM EMULSÃO ASFÁLTICA, 2 DEMÃOS AF_06/2018 | IMPE - IMPERMEABILIZAÇÕES E PROTEÇÕES DIVERSAS | m² | 1
5606 | Composição Auxiliar | 88243 | SINAPI | AJUDANTE ESPECIALIZADO COM ENCARGOS COMPLEMENTARES | SEDI - SERVIÇOS DIVERSOS | H | 0.085 | 16.58 | 1.4
5607 | Composição Auxiliar | 88270 | SINAPI | IMPERMEABILIZADOR COM ENCARGOS COMPLEMENTARES | SEDI - SERVIÇOS DIVERSOS | H | 0.422 | 22.69 | 9.57
5608 | Insumo | 00000626 | SINAPI | MANTA LIQUIDA DE BASE ASFALTICA MODIFICADA COM A ADICAO DE ELASTOMEROS DILUIDOS EM SOLVENTE ORGANICO, APLICACAO A FRIO (MEMBRANA IMPERMEABILIZANTE ASFASTICA) | Material | KG | 1.5 | 15.86 | 23.79
5610 | [6 empty] | Total => | 0 | 34.76

## CPU's
|  | CLIENTE: | SEDUC - SECRETARIA DE GOVERNO DO ESTADO DE GOIÁS
|  | OBJETO: | REFORMA E AMPLIAÇÃO DO COLÉGIO ESTADUAL GERMANA GOMES, EM DIVINÓPOLIS-GO
|  | METRAGEM: | 2176.94
|  | DATA: | 2023-11-22
|  | LICITAÇÃO: | CONCORRÊNCIA 027/2023
2 | FONTE | CÓDIGO | DESCRIÇÃO | UNIDADE | COEFIC. | CUSTO UNITÁRIO | CUSTO TOTAL (A) + (B) + (C) + (D) + (E)
[6 empty] | NÃO DESONER. | NÃO DESONER.
| COMPOSIÇÃO | COMP 002_SEE | ARMAÇÃO EM TELA DE AÇO SOLDADA NERVURADA Q-92, AÇO-60, 4,2 mm, MALHA 15x15 CM (GOINFRA + SINAPI) | M2 |  |  | 11.44
| GOINFRA_I | 5 | SERVENTE | h | 0.041 | 10.77 | 0.44
| GOINFRA_I | 6 | ARMADOR | h | 0.025 | 17.36 | 0.43
| MÃO DE OBRA (B) - TOTAL | [5 empty] | 0.87
| SINAPI_I | 21141 | TELA DE ACO SOLDADA NERVURADA, CA-60, Q-92, (1,48 KG/M2), DIAMETRO DO FIO = 4,2 MM, LARGURA = 2,45 X 60 M DE COMPRIMENTO, ESPACAMENTO DA MALHA = 15 X 15 CM | M2 | 1.03 | 9.95 | 10.24
| GOINFRA_I | 102 | ARAME RECOZIDO 18 BWG | Kg | 0.01575 | 21.13 | 0.33
| MATERIAL (C) - TOTAL | [5 empty] | 10.57
17 | FONTE | CÓDIGO | DESCRIÇÃO | UNIDADE | COEFIC.
[6 empty] | NÃO DESONER. | NÃO DESONER.
| COMPOSIÇÃO | COMP 017_SEE | REDUCAO GIRATÓRIA TIPO STORZ LATAO P/ INST. PREDIAL COMBATE A INCENDIO ENGATE RAPIDO 2.1/2" X 1.1/2" (GOINFRA + SINAPI) | UN |  |  | 176.5
| GOINFRA_I | 8 | AJUDANTE | h | 0.16 | 12.28 | 1.96
| GOINFRA_I | 11 | ENCANADOR | h | 0.16053 | 17.36 | 2.78
| MÃO DE OBRA (B) - TOTAL | [5 empty] | 4.74
| SINAPI_I | 20972 | REDUCAO FIXA TIPO STORZ, ENGATE RAPIDO 2.1/2" X 1.1/2", EM LATAO, PARA INSTALACAO PREDIAL COMBATE A INCENDIO PREDIAL | UN | 1 | 171.76 | 171.76
| MATERIAL (C) - TOTAL | [5 empty] | 171.76
18 | FONTE | CÓDIGO | DESCRIÇÃO | UNIDADE | COEFIC.
[6 empty] | NÃO DESONER. | NÃO DESONER.
| COMPOSIÇÃO | COMP 018_SEE | CHAVE DUPLA P/ CONEXÕES TIPO STORZ EM LATÃO ENGATE RÁPIDO 1 1/2" X 2 1/2" (GOINFRA + SINAPI) | UN |  |  | 25.49
| GOINFRA_I | 11 | ENCANADOR | h | 0.15 | 17.36 | 2.6
| MÃO DE OBRA (B) - TOTAL | [5 empty] | 2.6
| SINAPI_I | 20971 | CHAVE DUPLA PARA CONEXOES TIPO STORZ, ENGATE RAPIDO 1 1/2" X 2 1/2", EM LATAO, PARA INSTALACAO PREDIAL COMBATE A INCENDIO | UN | 1 | 22.89 | 22.89
| MATERIAL (C) - TOTAL | [5 empty] | 22.89
22 | FONTE | CÓDIGO | DESCRIÇÃO | UNIDADE | COEFIC.
[6 empty] | NÃO DESONER. | NÃO DESONER.
| COMPOSIÇÃO | COMP 022_SEE | TAMPÃO FOFO 40X50CM C/INSCRIÇÃO (GOINFRA + SINAPI) | UN |  |  | 235.91
| GOINFRA_I | 11 | ENCANADOR | h | 0.15 | 17.36 | 2.6
| MÃO DE OBRA (B) - TOTAL | [5 empty] | 2.6
| SINAPI_I | 14112 | TAMPAO FOFO SIMPLES COM BASE, CLASSE A15 CARGA MAX 1,5 T, 400 X 600 MM (COM INSCRICAO EM RELEVO DO TIPO DE REDE) | UN | 1 | 233.31 | 233.31
| MATERIAL (C) - TOTAL | [5 empty] | 233.31
24 | FONTE | CÓDIGO | DESCRIÇÃO | UNIDADE | COEFIC.
[6 empty] | NÃO DESONER. | NÃO DESONER.
| COMPOSIÇÃO | COMP 024_SEE | SINALIZADOR FOTOLUMINESCENTE PARA EXTINTOR (GOINFRA + SINAPI) | UN |  |  | 26.85
| GOINFRA_I | 5 | SERVENTE | h | 0.09 | 10.77 | 0.96
| MÃO DE OBRA (B) - TOTAL | [5 empty] | 0.96
| GOINFRA_I | 3070 | BUCHA DE NYLON S-6 | un | 2 | 0.14 | 0.28
| GOINFRA_I | 3393 | PARAFUSO P/BUCHA S-6 | un | 2 | 0.1 | 0.2
| SINAPI_I | 37556 | PLACA DE SINALIZACAO DE SEGURANCA CONTRA INCENDIO, FOTOLUMINESCENTE, QUADRADA, *20 X 20* CM, EM PVC *2* MM ANTI-CHAMAS (SIMBOLOS, CORES E PICTOGRAMAS CONFORME NBR 16820) | UN | 1 | 25.41 | 25.41
| MATERIAL (C) - TOTAL | [5 empty] | 25.89
25 | FONTE | CÓDIGO | DESCRIÇÃO | UNIDADE | COEFIC.
[6 empty] | NÃO DESONER. | NÃO DESONER.
| COMPOSIÇÃO | COMP 025_SEE | SINALIZADOR FOTOLUMINESCENTE DE EMERGÊNCIA (GOINFRA + SINAPI) | UN |  |  | 26.85
| GOINFRA_I | 5 | SERVENTE | h | 0.09 | 10.77 | 0.96
| MÃO DE OBRA (B) - TOTAL | [5 empty] | 0.96
| GOINFRA_I | 3070 | BUCHA DE NYLON S-6 | un | 2 | 0.14 | 0.28
| GOINFRA_I | 3393 | PARAFUSO P/BUCHA S-6 | un | 2 | 0.1 | 0.2
| SINAPI_I | 37556 | PLACA DE SINALIZACAO DE SEGURANCA CONTRA INCENDIO, FOTOLUMINESCENTE, QUADRADA, *20 X 20* CM, EM PVC *2* MM ANTI-CHAMAS (SIMBOLOS, CORES E PICTOGRAMAS CONFORME NBR 16820) | UN | 1 | 25.41 | 25.41
| MATERIAL (C) - TOTAL | [5 empty] | 25.89
29 | FONTE | CÓDIGO | DESCRIÇÃO | UNIDADE | COEFIC.
[6 empty] | NÃO DESONER. | NÃO DESONER.
| COMPOSIÇÃO | COMP 029_SEE | PLANTIO DE ARVORE REGIONAL, ALTURA MAIOR QUE 2,00M, EM CAVAS DE 80X80X80CM (GOINFRA + SINAPI) | UN |  |  | 96.62
| GOINFRA_I | 19 | JARDINEIRO | h | 0.23 | 11.46 | 2.63
| GOINFRA_I | 5 | SERVENTE | h | 1.1818 | 10.77 | 12.72
| MÃO DE OBRA (B) - TOTAL | [5 empty] | 15.35
| GOINFRA_I | 2057 | TERRA VEGETAL | m3 | 0.205 | 20.28 | 4.15
| GOINFRA_I | 104 | AREIA MÉDIA | m3 | 0.0064 | 145.91 | 0.93
| GOINFRA_I | 2792 | CALCÁRIO | Kg | 0.8 | 0.12 | 0.09
| SINAPI_I | 359 | MUDA DE ARVORE ORNAMENTAL, OITI/AROEIRA SALSA/ANGICO/IPE/JACARANDA OU EQUIVALENTE DA REGIAO, H= *2* M | UN | 1 | 72.97 | 72.97
| GOINFRA_I | 2791 | ADUBO MINERAL NPK 10/10/10 | Kg | 0.8 | 3.92 | 3.13
| MATERIAL (C) - TOTAL | [5 empty] | 81.27
30 | FONTE | CÓDIGO | DESCRIÇÃO | UNIDADE | COEFIC.
[6 empty] | NÃO DESONER. | NÃO DESONER.
| COMPOSIÇÃO | COMP 030_SEE | COTOVELO DE FERRO GALV. 90° X 2 1/2" (GOINFRA + SINAPI) | UN |  |  | 107.53
| GOINFRA_I | 8 | AJUDANTE | h | 0.92 | 12.28 | 11.29
| GOINFRA_I | 11 | ENCANADOR | h | 0.92058 | 17.36 | 15.98
| MÃO DE OBRA (B) - TOTAL | [5 empty] | 27.27
| SINAPI_I | 3470 | COTOVELO 90 GRAUS DE FERRO GALVANIZADO, COM ROSCA BSP, DE 2 1/2" | UN | 1 | 79.5 | 79.5
| GOINFRA_I | H689 | FITA VEDAROSCA 18 MM | m | 2 | 0.38 | 0.76
| MATERIAL (C) - TOTAL | [5 empty] | 80.26
31 | FONTE | CÓDIGO | DESCRIÇÃO | UNIDADE | COEFIC.
[6 empty] | NÃO DESONER. | NÃO DESONER.
| COMPOSIÇÃO | COMP 031_SEE | MURETA P/ QUAD. POLIESP. ALV. DE TIJ. FURADO - 1/2 VEZ - C/ CHP. E PEDRISCO - H=0,80 M (GOINFRA) | M |  |  | 47.31
| GOINFRA_I | 5 | SERVENTE | h | 0.5085 | 10.77 | 5.47
| GOINFRA_I | 4 | PEDREIRO | h | 0.2278 | 17.36 | 3.95
| GOINFRA_I | 32 | OPERADOR DE BETONEIRA | h | 0.0365 | 12.65 | 0.46
| GOINFRA_I | 8 | AJUDANTE | h | 0.1727 | 12.28 | 2.12
| GOINFRA_I | 6 | ARMADOR | h | 0.11564 | 17.36 | 2
| GOINFRA_I | 10 | CARPINTEIRO | h | 0.0555 | 17.36 | 0.96
| MÃO DE OBRA (B) - TOTAL | [5 empty] | 14.96
| GOINFRA_I | 104 | AREIA MÉDIA | m3 | 0.0224 | 145.91 | 3.26
| GOINFRA_I | 102 | ARAME RECOZIDO 18 BWG | Kg | 0.0298 | 21.13 | 0.62
| GOINFRA_I | 2426 | ARAME GALVANIZADO Nº 12 BWG | Kg | 0.0026 | 17.79 | 0.04
| GOINFRA_I | 2448 | AÇO CA-60 B - 5,0 MM | Kg | 0.5047 | 9.51 | 4.79
| GOINFRA_I | 2437 | AÇO CA-50 - 6,3 MM (1/4") | Kg | 0.33 | 6.98 | 2.3
| GOINFRA_I | 2438 | AÇO CA-50 - 8,0 MM (5/16") | Kg | 0.83207 | 6.69 | 5.56
| GOINFRA_I | 2386 | BRITA Nº 1 | m3 | 0.0167 | 113.9 | 1.9
| GOINFRA_I | 2497 | BRITA Nº 2 | m3 | 0.0167 | 111.96 | 1.86
| GOINFRA_I | 1221 | CAL HIDRATADA | Kg | 0.6758 | 0.82 | 0.55
| GOINFRA_I | 1215 | CIMENTO PORTLAND CPII-32 | Kg | 6.6746 | 0.54 | 3.6
| GOINFRA_I | 2034 | TIJOLO FURADO 9x19x19 CM | un | 8.3699 | 0.56 | 4.68
| GOINFRA_I | 2023 | TABUA PARA FORMA (30CM) | m | 0.1774 | 12.24 | 2.17
| GOINFRA_I | 1861 | PREGO 18x24 | Kg | 0.0128 | 21.04 | 0.26
| GOINFRA_I | 1858 | PONTALETE 3x3" | m | 0.1138 | 6.73 | 0.76
| MATERIAL (C) - TOTAL | [5 empty] | 32.35
41 | FONTE | CÓDIGO | DESCRIÇÃO | UNIDADE | COEFIC.
[6 empty] | NÃO DESONER. | NÃO DESONER.
| COMPOSIÇÃO | COMP 041_SEE | CASA DE BOMBAS - EXCLUSO INSTALAÇÕES ELÉTRICAS, HIDROSANITÁRIAS E ESPECIAIS (GOINFRA + SINAPI) | UN |  |  | 6179.81
| GOINFRA | 20701 | LOCAÇÃO DA OBRA, EXECUÇÃO DE GABARITO SEM REAPROVEITAMENTO, INCLUSO PINTURA (FACE INTERNA DO RIPÃO 15CM) E PIQUETE COM TESTEMUNHA | m2 | 3 | 4.26 | 12.78
| GOINFRA | 30101 | TRANSPORTE DE ENTULHO EM CAMINHÃO INCLUSO A CARGA MANUAL | m3 | 0.21 | 36.27 | 7.61
| GOINFRA | 40101 | ESCAVACAO MANUAL DE VALAS < 1 MTS. (OBRAS CIVIS) | m3 | 0.82 | 27.66 | 22.68
| GOINFRA | 40902 | REATERRO COM APILOAMENTO | m3 | 0.48 | 18.32 | 8.79
| GOINFRA | 41002 | APILOAMENTO | m2 | 4.9 | 4.3 | 21.07
| GOINFRA | 41003 | ATERRO INTERNO SEM APILOAMENTO COM TRANSPORTE EM CARRINHO MÃO | m3 | 1.47 | 21.55 | 31.67
| GOINFRA | 50901 | ESCAVACAO MANUAL DE VALAS (SAPATAS/BLOCOS) | m3 | 1 | 35.01 | 35.01
| GOINFRA | 40902 | REATERRO COM APILOAMENTO | m3 | 0.36 | 18.32 | 6.59
| GOINFRA | 51030 | PREPARO COM BETONEIRA E TRANSPORTE MANUAL DE CONCRETO FCK=25 MPA | m3 | 0.64 | 431.08 | 275.89
| GOINFRA | 51055 | LANÇAMENTO/APLICAÇÃO/ADENSAMENTO MANUAL DE CONCRETO - (O.C.) | m3 | 0.64 | 38.66 | 24.74
| GOINFRA | 52003 | ACO CA-50A - 6,3 MM (1/4") - (OBRAS CIVIS) | Kg | 11.2 | 10.48 | 117.37
| GOINFRA | 52005 | ACO CA-50A - 10,0 MM (3/8") - (OBRAS CIVIS) | Kg | 20 | 10.07 | 201.4
| GOINFRA | 52014 | ACO CA-60 - 5,0 MM - (OBRAS CIVIS) | Kg | 6.6 | 12.96 | 85.53
| GOINFRA | 60191 | FORMA DE TABUA CINTA BALDRAME U=8 VEZES | m2 | 5.98 | 29.14 | 174.25
| GOINFRA | 60205 | FORMA CHAPA DE COMPENSADO PLASTIFICADO 17MM U=7 V - (OBRAS CIVIS) | m2 | 12.32 | 47.56 | 585.93
| GOINFRA | 60517 | PREPARO COM BETONEIRA E TRANSPORTE MANUAL DE CONCRETO FCK=25 MPA | m3 | 0.98 | 431.08 | 422.45
| GOINFRA | 60801 | LANÇAMENTO/APLICAÇÃO/ADENSAMENTO MANUAL DE CONCRETO - (OBRAS CIVIS) | m3 | 0.98 | 38.66 | 37.88
| GOINFRA | 60304 | ACO CA-50 A - 8,0 MM (5/16") - (OBRAS CIVIS) | Kg | 23.9 | 10.16 | 242.82
| GOINFRA | 60305 | ACO CA-50A - 10,0 MM (3/8") - (OBRAS CIVIS) | Kg | 43.4 | 10.07 | 437.03
| GOINFRA | 60314 | ACO CA - 60 - 5,0 MM - (OBRAS CIVIS) | Kg | 22.6 | 12.96 | 292.89
| GOINFRA | 61101 | FORRO EM LAJE PRE-MOLDADA INCLUSO CAPEAMENTO/ARMADURA DE DISTRIBUIÇÃO/ESCORAMENTO E FORMA/DESFORMA | m2 | 4.02 | 102.39 | 411.6
| GOINFRA | 100160 | ALVENARIA DE TIJOLO FURADO 1/2 VEZ 14X29X9 - 6 FUROS - ARG. (1CALH:4ARML+100KG DE CI/M3) | m2 | 14.76 | 41.7 | 615.49
| GOINFRA | 120902 | IMPERMEABILIZACAO VIGAS BALDRAMES E=2,0 CM | m2 | 5.9 | 28.14 | 166.02
| SINAPI | 98555 | IMPERMEABILIZAÇÃO DE SUPERFÍCIE COM ARGAMASSA POLIMÉRICA / MEMBRANA ACRÍLICA, 3 DEMÃOS. AF_06/2018 | M2 | 4.02 | 25.66 | 103.15
| GOINFRA | 180504 | PORTA DE ABRIR DE 01 FOLHA EM VENEZIANA PF-4 C/FERRAGENS | m2 | 1.02 | 563.35 | 574.61
| GOINFRA | 210102 | CHAPISCO ROLADO (1CIM:3 ARML)+(1 COLA:10 CIM) | m2 | 29.52 | 3.94 | 116.3
| GOINFRA | 200403 | REBOCO (1 CALH:4 ARFC+100kgCI/M3) | m2 | 29.52 | 14.26 | 420.95
| GOINFRA | 220100 | PASSEIO PROTECAO EM CONC.DESEMPEN.5 CM 1:2,5:3,5 (INCLUSO ESPELHO DE 30CM/ESCAVAÇÃO/REATERRO/APILOAMENTO/ATERRO INTERNO) | m2 | 3.1 | 71.3 | 221.03
| GOINFRA | 261602 | PINTURA TINTA ESMALTE PARA ESQUADRIAS DE FERRO C FUNDO ANTICORROSIVO | m2 | 3.05 | 21.12 | 64.41
| GOINFRA | 261000 | PINTURA LATEX ACRILICA 2 DEMAOS C/SELADOR | m2 | 38.88 | 10.88 | 423.01
| GOINFRA | 270501 | LIMPEZA FINAL DE OBRA - (OBRAS CIVIS) | m2 | 6.44 | 2.93 | 18.86
| MÃO DE OBRA (B) - TOTAL | [5 empty] | 6179.81
| MATERIAL (C) - TOTAL | [5 empty] | 0
42 | FONTE | CÓDIGO | DESCRIÇÃO | UNIDADE | COEFIC.
[6 empty] | NÃO DESONER. | NÃO DESONER.
| COMPOSIÇÃO | COMP 042_SEE | MASTRO P/PARA RAIO 1.1/2 6MT+ABRAC C/3 ESTAI P/MASTRO 1.1/2+SINALEIRO TOPO C/FOTOCELULA+ABRAC PARA SINALEIRO (GOINFRA + SINAPI) | UN |  |  | 382.06
| GOINFRA_I | 8 | AJUDANTE | h | 1.5 | 12.28 | 18.42
| GOINFRA_I | 12 | ELETRICISTA | h | 1.5012 | 17.36 | 26.06
| MÃO DE OBRA (B) - TOTAL | [5 empty] | 44.48
| SINAPI_I | 41387 | MASTRO SIMPLES GALVANIZADO DIAMETRO NOMINAL 1 1/2" | M | 6 | 41.5 | 249
| SINAPI_I | 11270 | ABRACADEIRA DE LATAO PARA FIXACAO DE CABO PARA-RAIO, DIMENSOES 32 X 24 X 24 MM | UN | 2 | 2.31 | 4.62
| SINAPI_I | 2510 | RELE FOTOELETRICO INTERNO E EXTERNO BIVOLT 1000 W, DE CONECTOR, SEM BASE | UN | 1 | 29.69 | 29.69
| SINAPI_I | 39380 | BASE PARA RELE COM SUPORTE METALICO | UN | 1 | 16.98 | 16.98
| SINAPI_I | 38061 | SINALIZADOR NOTURNO SIMPLES PARA PARA-RAIOS, SEM RELE FOTOELETRICO | UN | 1 | 37.29 | 37.29
| MATERIAL (C) - TOTAL | [5 empty] | 337.58
45 | FONTE | CÓDIGO | DESCRIÇÃO | UNIDADE | COEFIC.
[6 empty] | NÃO DESONER. | NÃO DESONER.
| COMPOSIÇÃO | COMP 045_SEE | LAUDO DE ESTANQUEIDADE (GOINFRA) | UN |  |  | 1177.41
| GOINFRA | 250101 | ENGENHEIRO - (OBRAS CIVIS) | H | 15.9996 | 73.59 | 1177.41
| MÃO DE OBRA (B) - TOTAL | [5 empty] | 1177.41
| MATERIAL (C) - TOTAL | [5 empty] | 0
46 | FONTE | CÓDIGO | DESCRIÇÃO | UNIDADE | COEFIC.
[6 empty] | NÃO DESONER. | NÃO DESONER.
| COMPOSIÇÃO | COMP 046_SEE | CAPUZ PARA PROTEÇÃO DOS PARA RAIOS (GOINFRA + COT) | UN |  |  | 15.17
| GOINFRA_I | 8 | AJUDANTE | h | 0.0333 | 12.28 | 0.4
| GOINFRA_I | 12 | ELETRICISTA | h | 0.033633 | 17.36 | 0.58
| MÃO DE OBRA (B) - TOTAL | [5 empty] | 0.98
| COTAÇÃO | COT 010_SEE | CAPUZ PARA PROTEÇÃO DOS PARA RAIOS | UN | 1 | 14.19 | 14.19
| MATERIAL (C) - TOTAL | [5 empty] | 14.19
47 | FONTE | CÓDIGO | DESCRIÇÃO | UNIDADE | COEFIC.
[6 empty] | NÃO DESONER. | NÃO DESONER.
| COMPOSIÇÃO | COMP 047_SEE | CAPUZ DE PROTEÇÃO PARA BUCHA DE TRANSFORMADOR (GOINFRA + COT) | UN |  |  | 16.13
| GOINFRA_I | 8 | AJUDANTE | h | 0.0333 | 12.28 | 0.4
| GOINFRA_I | 12 | ELETRICISTA | h | 0.033633 | 17.36 | 0.58
| MÃO DE OBRA (B) - TOTAL | [5 empty] | 0.98
| COTAÇÃO | COT 011_SEE | CAPUZ DE PROTEÇÃO PARA BUCHA DE TRANSFORMADOR | UN | 1 | 15.15 | 15.15
| MATERIAL (C) - TOTAL | [5 empty] | 15.15
48 | FONTE | CÓDIGO | DESCRIÇÃO | UNIDADE | COEFIC.
[6 empty] | NÃO DESONER. | NÃO DESONER.
| COMPOSIÇÃO | COMP 048_SEE | HASTE ROSQUEADA(TIRANTE) 3/8" - FORNECIMENTO E INSTALAÇÃO (GOINFRA + ORSE) | M |  |  | 21.67
| GOINFRA_I | 8 | AJUDANTE | h | 0.4 | 12.28 | 4.91
| GOINFRA_I | 12 | ELETRICISTA | h | 0.4 | 17.36 | 6.94
| MÃO DE OBRA (B) - TOTAL | [5 empty] | 11.85
| COTAÇÃO | COT 012_SEE | (02422/ORSE) Vergalhão (Tirante) com rosca total ø 3/8"x1000mm (marvitec ref. 1431 ou similar) | M | 1 | 9.82 | 9.82
| MATERIAL (C) - TOTAL | [5 empty] | 9.82
49 | FONTE | CÓDIGO | DESCRIÇÃO | UNIDADE | COEFIC.
[6 empty] | NÃO DESONER. | NÃO DESONER.
| COMPOSIÇÃO | COMP 049_SEE | PORCA SEXTAVADA 3/8" (GOINFRA + SINAPI) | UN |  |  | 0.3
| GOINFRA_I | 8 | AJUDANTE | h | 0.00891 | 12.28 | 0.1
| MÃO DE OBRA (B) - TOTAL | [5 empty] | 0.1
| SINAPI_I | 4342 | PORCA ZINCADA, SEXTAVADA, DIAMETRO 3/8" | UN | 1 | 0.2 | 0.2
| MATERIAL (C) - TOTAL | [5 empty] | 0.2
50 | FONTE | CÓDIGO | DESCRIÇÃO | UNIDADE | COEFIC.
[6 empty] | NÃO DESONER. | NÃO DESONER.
| COMPOSIÇÃO | COMP 050_SEE | CABO COAXIAL RG6 95% DE MALHA PARA TV - FORNECIMENTO E INSTALAÇÃO (GOINFRA + SINAPI) | M |  |  | 4.09
| GOINFRA_I | 8 | AJUDANTE | h | 0.085 | 12.28 | 1.04
| GOINFRA_I | 12 | ELETRICISTA | h | 0.085425 | 17.36 | 1.48
| MÃO DE OBRA (B) - TOTAL | [5 empty] | 2.52
| SINAPI_I | 43833 | CABO COAXIAL RG6 95% DE MALHA | M | 1.05 | 1.5 | 1.57
| MATERIAL (C) - TOTAL | [5 empty] | 1.57
66 | FONTE | CÓDIGO | DESCRIÇÃO | UNIDADE | COEFIC.
[6 empty] | NÃO DESONER. | NÃO DESONER.
| COMPOSIÇÃO | COMP 066_SEE | COTOVELO FERRO GALVANIZADO 90º X 1.1/4" (GOINFRA + SINAPI) | UN |  |  | 49.4
| GOINFRA_I | 8 | AJUDANTE | h | 0.92 | 12.28 | 11.29
| GOINFRA_I | 11 | ENCANADOR | h | 0.92058 | 17.36 | 15.98
| MÃO DE OBRA (B) - TOTAL | [5 empty] | 27.27
| SINAPI_I | 3457 | COTOVELO 90 GRAUS DE FERRO GALVANIZADO, COM ROSCA BSP, DE 1 1/4" | UN | 1 | 21.37 | 21.37
| GOINFRA_I | H689 | FITA VEDAROSCA 18 MM | m | 2 | 0.38 | 0.76
| MATERIAL (C) - TOTAL | [5 empty] | 22.13
71 | FONTE | CÓDIGO | DESCRIÇÃO | UNIDADE | COEFIC.
[6 empty] | NÃO DESONER. | NÃO DESONER.
| COMPOSIÇÃO | COMP 071_SEE | UNIÃO COM ASSENTO MACHO FEMEA 1" (GOINFRA + SINAPI) | UN |  |  | 41.73
| GOINFRA_I | 8 | AJUDANTE | h | 0.4 | 12.28 | 4.91
| GOINFRA_I | 11 | ENCANADOR | h | 0.4 | 17.36 | 6.94
| MÃO DE OBRA (B) - TOTAL | [5 empty] | 11.85
| GOINFRA_I | H689 | FITA VEDAROSCA 18 MM | m | 2 | 0.38 | 0.76
| SINAPI_I | 9886 | UNIAO DE FERRO GALVANIZADO, COM ROSCA BSP, COM ASSENTO PLANO, DE 1" | UN | 1 | 29.12 | 29.12
| MATERIAL (C) - TOTAL | [5 empty] | 29.88
77 | FONTE | CÓDIGO | DESCRIÇÃO | UNIDADE | COEFIC.
[6 empty] | NÃO DESONER. | NÃO DESONER.
| COMPOSIÇÃO | COMP 077_SEE | UNIAO FERRO GALV C/ASSENTO CONICO BRONZE 2 1/2" (GOINFRA + SINAPI) | UN |  |  | 239.47
| GOINFRA_I | 8 | AJUDANTE | h | 0.4 | 12.28 | 4.91
| GOINFRA_I | 11 | ENCANADOR | h | 0.4 | 17.36 | 6.94
| MÃO DE OBRA (B) - TOTAL | [5 empty] | 11.85
| GOINFRA_I | H689 | FITA VEDAROSCA 18 MM | m | 2.4 | 0.38 | 0.91
| SINAPI_I | 12427 | UNIAO COM ASSENTO CONICO DE BRONZE, DIAMETRO 2 1/2" | UN | 1 | 226.71 | 226.71
| MATERIAL (C) - TOTAL | [5 empty] | 227.62
81 | FONTE | CÓDIGO | DESCRIÇÃO | UNIDADE | COEFIC.
[6 empty] | NÃO DESONER. | NÃO DESONER.
| COMPOSIÇÃO | COMP 081_SEE | FITA EM AÇO INOX PARA CINTAR POSTE 19MM COM FECHO (GOINFRA + SINAPI + ORSE) | M |  |  | 9.61
| GOINFRA_I | 8 | AJUDANTE | h | 0.2 | 12.28 | 2.45
| GOINFRA_I | 12 | ELETRICISTA | h | 0.2 | 17.36 | 3.47
| MÃO DE OBRA (B) - TOTAL | [5 empty] | 5.92
| SINAPI_I | 406 | FITA ACO INOX PARA CINTAR POSTE, L = 19 MM, E = 0,5 MM (ROLO DE 30M) | UN | 0.0557 | 47.58 | 2.65
| COTAÇÃO | COT 337_SEE | (03443/ORSE) FECHO PARA FITA DE AÇO INOX | UN | 1 | 1.04 | 1.04
| MATERIAL (C) - TOTAL | [5 empty] | 3.69
83 | FONTE | CÓDIGO | DESCRIÇÃO | UNIDADE | COEFIC.
[6 empty] | NÃO DESONER. | NÃO DESONER.
| COMPOSIÇÃO | COMP 083_SEE | CORRIMÃO DE PISO - INCLUSO PINTURA - PADRÃO SEDUC (GOINFRA) | M |  |  | 164.21
| GOINFRA_I | 25 | OFICIAL "B" | h | 1 | 17.63 | 17.63
| GOINFRA_I | 8 | AJUDANTE | h | 1 | 12.28 | 12.28
| MÃO DE OBRA (B) - TOTAL | [5 empty] | 29.91
| GOINFRA_I | 2376 | TUBO INDUSTRIAL 2" CHAPA 13 (2,25 MM) | Kg | 8.2198 | 9.12 | 74.96
| GOINFRA_I | 2504 | TUBO INDUSTRIAL REDONDO 1" CHAPA 13 (2,25 MM) | Kg | 1.1 | 8.72 | 9.59
| GOINFRA_I | 2417 | MASSA PLASTICA | Kg | 0.2041 | 27.99 | 5.71
| GOINFRA_I | 2246 | ELETRODO 2.5 OK | Kg | 0.1146 | 21.6 | 2.47
| GOINFRA_I | 1672 | LIXA PARA FERRO Nº 100 | un | 0.125 | 2.32 | 0.29
| GOINFRA_I | 1264 | DISCO DE DESBASTE 7/8" PARA CONCRETO/FERRO (1/4" X 7") | un | 0.025 | 13.3 | 0.33
| GOINFRA_I | 1334 | DISCO DE CORTE DIAM. 5/8"- 10" | un | 0.1865 | 10.42 | 1.94
| GOINFRA_I | 2904 | FABRICAÇÃO / MONTAGEM | un | 1 | 12.91 | 12.91
| GOINFRA_I | 2150 | CHAPA DE AÇO DOBRADA Nº 13 (2,25 MM) | Kg | 0.4352 | 8.11 | 3.52
| GOINFRA_I | 2719 | CHAPA PERFILADA 3/16" | Kg | 1.1644 | 8.29 | 9.65
| GOINFRA_I | 2436 | AÇO CA-25 - 6,3 MM (1/4") - BARRA LISA A-36 | Kg | 0.4815 | 7.57 | 3.64
| GOINFRA | 261602 | PINTURA TINTA ESMALTE PARA ESQUADRIAS DE FERRO C FUNDO ANTICORROSIVO | m2 | 0.44 | 21.12 | 9.29
| MATERIAL (C) - TOTAL | [5 empty] | 134.3
84 | FONTE | CÓDIGO | DESCRIÇÃO | UNIDADE | COEFIC.
[6 empty] | NÃO DESONER. | NÃO DESONER.
| COMPOSIÇÃO | COMP 084_SEE | GUARDA-CORPO COM CORRIMÃO - INCLUSO PINTURA - PADRÃO SEDUC (GOINFRA) | M |  |  | 338.1
| GOINFRA_I | 25 | OFICIAL "B" | h | 1.1 | 17.63 | 19.39
| GOINFRA_I | 8 | AJUDANTE | h | 1.1008 | 12.28 | 13.51
| MÃO DE OBRA (B) - TOTAL | [5 empty] | 32.9
| GOINFRA_I | 2376 | TUBO INDUSTRIAL 2" CHAPA 13 (2,25 MM) | Kg | 7.7778 | 9.12 | 70.93
| GOINFRA_I | 2504 | TUBO INDUSTRIAL REDONDO 1" CHAPA 13 (2,25 MM) | Kg | 4.632 | 8.72 | 40.39
| GOINFRA_I | 2377 | TUBO INDUSTRIAL 40X40 CHAPA 13 (2,25 MM) | Kg | 6.342 | 11.1 | 70.39
| GOINFRA_I | 2421 | TUBO INDUSTRIAL 1.1/2" CHAPA 13 (2,25 MM) | Kg | 1.4862 | 9.04 | 13.43
| GOINFRA_I | 2417 | MASSA PLASTICA | Kg | 0.2041 | 27.99 | 5.71
| GOINFRA_I | 2246 | ELETRODO 2.5 OK | Kg | 0.1146 | 21.6 | 2.47
| GOINFRA_I | 1672 | LIXA PARA FERRO Nº 100 | un | 0.2551 | 2.32 | 0.59
| GOINFRA_I | 1264 | DISCO DE DESBASTE 7/8" PARA CONCRETO/FERRO (1/4" X 7") | un | 0.051 | 13.3 | 0.67
| GOINFRA_I | 1334 | DISCO DE CORTE DIAM. 5/8"- 10" | un | 0.373 | 10.42 | 3.88
| GOINFRA_I | 2908 | FABRICAÇÃO / MONTAGEM | un | 1 | 64.77 | 64.77
| GOINFRA_I | 2150 | CHAPA DE AÇO DOBRADA Nº 13 (2,25 MM) | Kg | 0.4352 | 8.11 | 3.52
| GOINFRA_I | 2719 | CHAPA PERFILADA 3/16" | Kg | 1.098 | 8.29 | 9.1
| GOINFRA_I | 2436 | AÇO CA-25 - 6,3 MM (1/4") - BARRA LISA A-36 | Kg | 0.3813 | 7.57 | 2.88
| GOINFRA | 261602 | PINTURA TINTA ESMALTE PARA ESQUADRIAS DE FERRO C FUNDO ANTICORROSIVO | m2 | 0.78 | 21.12 | 16.47
| MATERIAL (C) - TOTAL | [5 empty] | 305.2
87 | FONTE | CÓDIGO | DESCRIÇÃO | UNIDADE | COEFIC.
[6 empty] | NÃO DESONER. | NÃO DESONER.
| COMPOSIÇÃO | COMP 087_SEE | REGISTRO DE GAVETA COM HASTE ASCENDENTE DE BRONZE 2 1/2" (GOINFRA + COT) | UN |  |  | 228.62
| GOINFRA_I | 8 | AJUDANTE | h | 1.15 | 12.28 | 14.12
| GOINFRA_I | 11 | ENCANADOR | h | 1.1511 | 17.36 | 19.98
| MÃO DE OBRA (B) - TOTAL | [5 empty] | 34.1
| GOINFRA_I | H689 | FITA VEDAROSCA 18 MM | m | 2.82 | 0.38 | 1.07
| COTAÇÃO | COT 017_SEE | REGISTRO DE GAVETA COM HASTE ASCENDENTE DE BRONZE 2 1/2" | UN | 1 | 193.45 | 193.45
| MATERIAL (C) - TOTAL | [5 empty] | 194.52
89 | FONTE | CÓDIGO | DESCRIÇÃO | UNIDADE | COEFIC.
[6 empty] | NÃO DESONER. | NÃO DESONER.
| COMPOSIÇÃO | COMP 089_SEE | TE DE REDUCAO 90 GRAUS SOLDAVEL 60 X 50 MM (GOINFRA + COT) | UN |  |  | 62.12
| GOINFRA_I | 8 | AJUDANTE | h | 0.35 | 12.28 | 4.29
| GOINFRA_I | 11 | ENCANADOR | h | 0.35058 | 17.36 | 6.08
| MÃO DE OBRA (B) - TOTAL | [5 empty] | 10.37
| COTAÇÃO | COT 018_SEE | TE DE REDUCAO 90 GRAUS SOLDAVEL 60 X 50 MM | UN | 1 | 51.75 | 51.75
| MATERIAL (C) - TOTAL | [5 empty] | 51.75
90 | FONTE | CÓDIGO | DESCRIÇÃO | UNIDADE | COEFIC.
[6 empty] | NÃO DESONER. | NÃO DESONER.
| COMPOSIÇÃO | COMP 090_SEE | CONJUNTO MOTO BOMBA VAZÃO 5 M³/H, HM=20 M, REC. 1", SUCÇÃO 1.1/4" (GOINFRA + SINAPI) | UN |  |  | 2704.59
| GOINFRA_I | 8 | AJUDANTE | h | 8 | 12.28 | 98.24
| GOINFRA_I | 11 | ENCANADOR | h | 8.0046 | 17.36 | 138.96
| MÃO DE OBRA (B) - TOTAL | [5 empty] | 237.2
| SINAPI_I | 735 | BOMBA CENTRIFUGA MOTOR ELETRICO TRIFASICO 1,48HP DIAMETRO DE SUCCAO X ELEVACAO 1" X 1", 4 ESTAGIOS, DIAMETRO DOS ROTORES 3 X 107 MM + 1 X 100 MM, HM/Q: 10 M / 5,3 M3/H A 70 M / 1,8 M3/H | UN | 1 | 2467.39 | 2467.39
| MATERIAL (C) - TOTAL | [5 empty] | 2467.39
92 | FONTE | CÓDIGO | DESCRIÇÃO | UNIDADE | COEFIC.
[6 empty] | NÃO DESONER. | NÃO DESONER.
| COMPOSIÇÃO | COMP 092_SEE | CONJUNTO MOTO BOMBA ELÉTRICA PARA VAZÃO 2,8 M³/H, HM=11,70 MCA (GOINFRA + SINAPI) | UN |  |  | 1643.09
| GOINFRA_I | 8 | AJUDANTE | h | 8 | 12.28 | 98.24
| GOINFRA_I | 12 | ELETRICISTA | h | 8.0046 | 17.36 | 138.96
| MÃO DE OBRA (B) - TOTAL | [5 empty] | 237.2
| SINAPI_I | 733 | BOMBA CENTRIFUGA MOTOR ELETRICO MONOFASICO 0,74HP DIAMETRO DE SUCCAO X ELEVACAO 1 1/4" X 1", DIAMETRO DO ROTOR 120 MM, HM/Q: 8 M / 7,70 M3/H A 24 M / 2,80 M3/H | UN | 1 | 1405.89 | 1405.89
| MATERIAL (C) - TOTAL | [5 empty] | 1405.89
94 | FONTE | CÓDIGO | DESCRIÇÃO | UNIDADE | COEFIC.
[6 empty] | NÃO DESONER. | NÃO DESONER.
| COMPOSIÇÃO | COMP 094_SEE | MANGUEIRA DE BORRACHA PARA ALTA PRESSÃO 1" - FORNECIMENTO E INSTALAÇÃO (GOINFRA + ORSE) | M |  |  | 25.56
| GOINFRA_I | 8 | AJUDANTE | h | 0.4 | 12.28 | 4.91
| GOINFRA_I | 11 | ENCANADOR | h | 0.4 | 17.36 | 6.94
| MÃO DE OBRA (B) - TOTAL | [5 empty] | 11.85
| COTAÇÃO | COT 022_SEE | (01581/ORSE) MANGUEIRA DE BORRACHA PARA ALTA PRESSÃO 1" - 300 PSI | M | 1 | 13.71 | 13.71
| MATERIAL (C) - TOTAL | [5 empty] | 13.71
95 | FONTE | CÓDIGO | DESCRIÇÃO | UNIDADE | COEFIC.
[6 empty] | NÃO DESONER. | NÃO DESONER.
| COMPOSIÇÃO | COMP 095_SEE | ADAPTADOR PARA MANGOTE 1" (GOINFRA + COT) | UN |  |  | 21.74
| GOINFRA_I | 8 | AJUDANTE | h | 0.25 | 12.28 | 3.07
| GOINFRA_I | 11 | ENCANADOR | h | 0.25 | 17.36 | 4.34
| MÃO DE OBRA (B) - TOTAL | [5 empty] | 7.41
| COTAÇÃO | COT 023_SEE | ADAPTADOR PARA MANGUEIRA 1" | UN | 1 | 14.33 | 14.33
| MATERIAL (C) - TOTAL | [5 empty] | 14.33
116 | FONTE | CÓDIGO | DESCRIÇÃO | UNIDADE | COEFIC.
[6 empty] | NÃO DESONER. | NÃO DESONER.
| COMPOSIÇÃO | COMP 116_SEE | FIBRA ÓPTICA MONOMODO GELEADO (GOINFRA + COT) | M |  |  | 20.37
| GOINFRA_I | 8 | AJUDANTE | h | 0.59915 | 12.28 | 7.35
| GOINFRA_I | 12 | ELETRICISTA | h | 0.75 | 17.36 | 13.02
| MÃO DE OBRA (B) - TOTAL | [5 empty] | 20.37
| COTAÇÃO | COT 034_SEE | FIBRA ÓPTICA MONOMODO | M | 6.5 | 0 | 0
| COTAÇÃO | COT 035_SEE | CONECTORES, BUCHAS, CANALETAS, TUBULAÇÕES, CABO DE AÇO, PARAFUSOS, EXTENSORES, COPEX, PRENSA CABO, FITAS DE NYLON | UN | 2.09 | 0 | 0
| MATERIAL (C) - TOTAL | [5 empty] | 0
141 | FONTE | CÓDIGO | DESCRIÇÃO | UNIDADE | COEFIC.
[6 empty] | NÃO DESONER. | NÃO DESONER.
| COMPOSIÇÃO | COMP 141_SEE | POSTE TIPO SEÇÃO CIRCULAR - SC 12/1000 (m/daN) SEM FUNDAÇÃO (ORSE) | UN |  |  | 4288.79
| MÃO DE OBRA (B) - TOTAL | [5 empty] | 0
| COTAÇÃO | COT 461_SEE | (04649/ORSE) POSTE TIPO SEÇÃO CIRCULAR - SC 12/1000 | UND | 1 | 4288.79 | 4288.79
| MATERIAL (C) - TOTAL | [5 empty] | 4288.79
186 | FONTE | CÓDIGO | DESCRIÇÃO | UNIDADE | COEFIC.
[6 empty] | NÃO DESONER. | NÃO DESONER.
| COMPOSIÇÃO | COMP 186_SEE | BOTOEIRA BOMBA DE INCÊNDIO COM MARTELO CONVENCIONAL / ANALÓGICA - FORNECIMENTO E INSTALAÇÃO (GOINFRA + ORSE) | UN |  |  | 124.97
| GOINFRA_I | 8 | AJUDANTE | h | 1 | 12.28 | 12.28
| GOINFRA_I | 12 | ELETRICISTA | h | 1.0006 | 17.36 | 17.37
| MÃO DE OBRA (B) - TOTAL | [5 empty] | 29.65
| COTAÇÃO | COT 088_SEE | (07611/ORSE) Acionador manual (botoeira) tipo quebra-vidro, para incêndio | UN | 1 | 95.32 | 95.32
| MATERIAL (C) - TOTAL | [5 empty] | 95.32
188 | FONTE | CÓDIGO | DESCRIÇÃO | UNIDADE | COEFIC.
[6 empty] | NÃO DESONER. | NÃO DESONER.
| COMPOSIÇÃO | COMP 188_SEE | ACIONADOR MANUAL DE ALARME CONVENCIONAL, TIPO "APERTE AQUI" - FORNECIMENTO E INSTALAÇÃO (GOINFRA + ORSE) | UN |  |  | 64.11
| GOINFRA_I | 8 | AJUDANTE | h | 0.8 | 12.28 | 9.82
| GOINFRA_I | 12 | ELETRICISTA | h | 0.80114 | 17.36 | 13.9
| MÃO DE OBRA (B) - TOTAL | [5 empty] | 23.72
| COTAÇÃO | COT 090_SEE | (12850/ORSE) Acionador Manual Convencional - Modelo AM-2 da Verin ou similar, tipo "Aperte aqui" | UN | 1 | 40.39 | 40.39
| MATERIAL (C) - TOTAL | [5 empty] | 40.39
190 | FONTE | CÓDIGO | DESCRIÇÃO | UNIDADE | COEFIC.
[6 empty] | NÃO DESONER. | NÃO DESONER.
| COMPOSIÇÃO | COMP 190_SEE | CENTRAL DE ALARME E DETECÇÃO DE INCENDIO, COM 01 BATERIA, CAPACIDADE: 2 BATERIAS, 8 LAÇOS (20 DISPOSITIVOS CADA), COM 2 LINHAS - FORNECIMENTO E INSTALAÇÃO (GOINFRA + ORSE) | UN |  |  | 702.89
| GOINFRA_I | 8 | AJUDANTE | h | 8 | 12.28 | 98.24
| GOINFRA_I | 12 | ELETRICISTA | h | 8.0046 | 17.36 | 138.96
| MÃO DE OBRA (B) - TOTAL | [5 empty] | 237.2
| COTAÇÃO | COT 092_SEE | (07627/ORSE) Central de alarme e detecção de incendio, capacidade: 2 baterias, 8 laços, com 2 linhas, mod.VR-8L, Verin ou similar | UN | 1 | 326.21 | 326.21
| COTAÇÃO | COT 503_SEE | (00276/ORSE) Bateria de 12v x 7a para centrais de alarme | UN | 1 | 139.48 | 139.48
| MATERIAL (C) - TOTAL | [5 empty] | 465.69
192 | FONTE | CÓDIGO | DESCRIÇÃO | UNIDADE | COEFIC.
[6 empty] | NÃO DESONER. | NÃO DESONER.
| COMPOSIÇÃO | COMP 192_SEE | FOSSA SEPTICA 20.000 LITROS COM IMPERMEABILIZAÇÃO (GOINFRA) | UN |  |  | 20293.33
| GOINFRA_I | 5 | SERVENTE | h | 386.3647 | 10.77 | 4161.14
| GOINFRA_I | 4 | PEDREIRO | h | 70.4928 | 17.36 | 1223.75
| GOINFRA_I | 32 | OPERADOR DE BETONEIRA | h | 15.7416 | 12.65 | 199.13
| GOINFRA_I | 8 | AJUDANTE | h | 37.4976 | 12.28 | 460.47
| GOINFRA_I | 6 | ARMADOR | h | 37.4976 | 17.36 | 650.95
| GOINFRA_I | 10 | CARPINTEIRO | h | 95.9789 | 17.36 | 1666.19
| MÃO DE OBRA (B) - TOTAL | [5 empty] | 8361.63
| GOINFRA_I | 2149 | VIBRADOR 2 HP COM MANGOTE 32MM E MANGUEIRA DE 5M ( MANUTENÇÃO E DEPRECIAÇÃO DO EQUIPAMENTO) - PREÇO DO EQUIPAMENTO NOVO DIVIDIDO POR 1.000 | un | 0.7728 | 2.08 | 1.6
| GOINFRA_I | 2804 | AREIA GROSSA | m3 | 8.8032 | 144.93 | 1275.84
| GOINFRA_I | 1218 | CAIBRO 5x6 CM | m | 5.0064 | 14.55 | 72.84
| GOINFRA_I | 1221 | CAL HIDRATADA | Kg | 200.7861 | 0.82 | 164.64
| GOINFRA_I | 1215 | CIMENTO PORTLAND CPII-32 | Kg | 3052.7112 | 0.54 | 1648.46
| GOINFRA_I | 1696 | COMPENSADO RESINADO COLA FENÓLICA 12 MM 2,20X1,10 M | m2 | 32.5248 | 34.43 | 1119.82
| GOINFRA_I | 1695 | COMPENSADO RESINADO COLA FENÓLICA 6 MM 2,20X1,10 M | m2 | 1.7141 | 23.75 | 40.7
| GOINFRA_I | 1263 | DESMOLDANTE PARA CONCRETO | l | 7.6292 | 7.89 | 60.19
| GOINFRA_I | 2386 | BRITA Nº 1 | m3 | 6.5184 | 113.9 | 742.44
| GOINFRA_I | 2497 | BRITA Nº 2 | m3 | 0.6552 | 111.96 | 73.35
| GOINFRA_I | 102 | ARAME RECOZIDO 18 BWG | Kg | 9.5424 | 21.13 | 201.63
| GOINFRA_I | 2448 | AÇO CA-60 B - 5,0 MM | Kg | 73.92 | 9.51 | 702.97
| GOINFRA_I | 2437 | AÇO CA-50 - 6,3 MM (1/4") | Kg | 450.912 | 6.98 | 3147.36
| GOINFRA_I | 2380 | ESCORA ROLIÇA (TIPO EUCALIPTO) | m | 151.284 | 3.16 | 478.05
| GOINFRA_I | 2023 | TABUA PARA FORMA (30CM) | m | 90.0648 | 12.24 | 1102.39
| GOINFRA_I | 1964 | RIPA DE MADEIRA 5x1 | m | 1.5624 | 2.5 | 3.9
| GOINFRA_I | 1968 | SARRAFO DE MADEIRA 10 CM | m | 83.1768 | 6.57 | 546.47
| GOINFRA_I | 1973 | ADITIVO IMPERMEABILIZANTE DE PEGA NORMAL PARA ARGAMASSA E CONCRETO REF.: SIKA 1 / VEDACIT (D=1,00) OU EQUIVALENTE | Kg | 20.1432 | 7.06 | 142.21
| GOINFRA_I | 1861 | PREGO 18x24 | Kg | 19.3368 | 21.04 | 406.84
| MATERIAL (C) - TOTAL | [5 empty] | 11931.7
197 | FONTE | CÓDIGO | DESCRIÇÃO | UNIDADE | COEFIC.
[6 empty] | NÃO DESONER. | NÃO DESONER.
| COMPOSIÇÃO | COMP 197_SEE | POSTE - FUNDAÇÃO EM CONCRETO SIMPLES DO ENGASTAMENTO DA BASE DOS POSTES DE SEÇÃO DE BASE 1000 MM ( DIAM. 1200MM) (GOINFRA) | M |  |  | 907.54
| GOINFRA_I | 10 | CARPINTEIRO | h | 7.07 | 17.36 | 122.73
| GOINFRA_I | 8 | AJUDANTE | h | 8.16 | 12.28 | 100.2
| GOINFRA_I | 4 | PEDREIRO | h | 4.33 | 17.36 | 75.16
| GOINFRA_I | 5 | SERVENTE | h | 16.6129 | 10.77 | 178.92
| MÃO DE OBRA (B) - TOTAL | [5 empty] | 477.01
| GOINFRA_I | 2804 | AREIA GROSSA | m3 | 0.962 | 144.93 | 139.42
| GOINFRA_I | 2023 | TABUA PARA FORMA (30CM) | m | 1.9418 | 12.24 | 23.76
| GOINFRA_I | 1863 | PREGO 18x30 | Kg | 0.57 | 23.04 | 13.13
| GOINFRA_I | 1858 | PONTALETE 3x3" | m | 8.48 | 6.73 | 57.07
| GOINFRA_I | 2497 | BRITA Nº 2 | m3 | 0.245 | 111.96 | 27.43
| GOINFRA_I | 2386 | BRITA Nº 1 | m3 | 0.245 | 113.9 | 27.9
| GOINFRA_I | 1695 | COMPENSADO RESINADO COLA FENÓLICA 6 MM 2,20X1,10 M | m2 | 1.84 | 23.75 | 43.7
| GOINFRA_I | 1215 | CIMENTO PORTLAND CPII-32 | Kg | 181.72 | 0.54 | 98.12
| MATERIAL (C) - TOTAL | [5 empty] | 430.53
210 | FONTE | CÓDIGO | DESCRIÇÃO | UNIDADE | COEFIC.
[6 empty] | NÃO DESONER. | NÃO DESONER.
| COMPOSIÇÃO | COMP 210_SEE | REGULADOR DE 1º ESTÁGIO 60KG/H MODELO AP-40 COM MANÔMETRO (GOINFRA + ORSE) | UN |  |  | 153.6
| GOINFRA_I | 8 | AJUDANTE | h | 1.15 | 12.28 | 14.12
| GOINFRA_I | 11 | ENCANADOR | h | 1.1511 | 17.36 | 19.98
| MÃO DE OBRA (B) - TOTAL | [5 empty] | 34.1
| COTAÇÃO | COT 101_SEE | (07975/ORSE/ORSE) Regulador de 1º estágio dotado de O.P.S.O. (shut-off) PE 400kpa (AP-40 com manômetro) | UN | 1 | 118.43 | 118.43
| GOINFRA_I | H689 | FITA VEDAROSCA 18 MM | m | 2.82 | 0.38 | 1.07
| MATERIAL (C) - TOTAL | [5 empty] | 119.5
212 | FONTE | CÓDIGO | DESCRIÇÃO | UNIDADE | COEFIC.
[6 empty] | NÃO DESONER. | NÃO DESONER.
| COMPOSIÇÃO | COMP 212_SEE | NIPLE DE REDUÇÃO 1/2" X 1/4" BSP (GOINFRA + SINAPI) | UN |  |  | 10.77
| GOINFRA_I | 8 | AJUDANTE | h | 0.16 | 12.28 | 1.96
| GOINFRA_I | 11 | ENCANADOR | h | 0.16053 | 17.36 | 2.78
| MÃO DE OBRA (B) - TOTAL | [5 empty] | 4.74
| SINAPI_I | 4186 | NIPLE DE REDUCAO DE FERRO GALVANIZADO, COM ROSCA BSP, DE 1/2" X 1/4" | UN | 1 | 6.03 | 6.03
| MATERIAL (C) - TOTAL | [5 empty] | 6.03
213 | FONTE | CÓDIGO | DESCRIÇÃO | UNIDADE | COEFIC.
[6 empty] | NÃO DESONER. | NÃO DESONER.
| COMPOSIÇÃO | COMP 213_SEE | NIPLE DE REDUÇÃO 3/4" X 1/2" BSP (GOINFRA + SINAPI) | UN |  |  | 12.59
| GOINFRA_I | 8 | AJUDANTE | h | 0.16 | 12.28 | 1.96
| GOINFRA_I | 11 | ENCANADOR | h | 0.16053 | 17.36 | 2.78
| MÃO DE OBRA (B) - TOTAL | [5 empty] | 4.74
| SINAPI_I | 4187 | NIPLE DE REDUCAO DE FERRO GALVANIZADO, COM ROSCA BSP, DE 3/4" X 1/2" | UN | 1 | 7.85 | 7.85
| MATERIAL (C) - TOTAL | [5 empty] | 7.85
222 | FONTE | CÓDIGO | DESCRIÇÃO | UNIDADE | COEFIC.
[6 empty] | NÃO DESONER. | NÃO DESONER.
| COMPOSIÇÃO | COMP 222_SEE | CONECTOR DE TV TIPO "F" (GOINFRA + ORSE) | UN |  |  | 2.39
| GOINFRA_I | 25 | OFICIAL "B" | h | 0.05 | 17.63 | 0.88
| MÃO DE OBRA (B) - TOTAL | [5 empty] | 0.88
| COTAÇÃO | COT 109_SEE | (03889/ORSE) CONECTOR DE TV TIPO "F" | UN | 1 | 1.51 | 1.51
| MATERIAL (C) - TOTAL | [5 empty] | 1.51
226 | FONTE | CÓDIGO | DESCRIÇÃO | UNIDADE | COEFIC.
[6 empty] | NÃO DESONER. | NÃO DESONER.
| COMPOSIÇÃO | COMP 226_SEE | PROJETOR PARA USO EXTERNO PARA LAMPADA DE LED DE 100 W COM LAMPADA - FORMATO RETANGULAR, CORPO DE ALUMINIO E DIFUSOR DE VIDRO - FORNECIMENTO E INSTALAÇÃO (ORSE) | UN |  |  | 123.34
| MÃO DE OBRA (B) - TOTAL | [5 empty] | 0
| COTAÇÃO | COT 475_SEE | (13148/ORSE) Refletor Slim LED 100W de potência, branco Frio, 6500k, Autovolt, marca G-light ou similar | PÇ | 1 | 123.34 | 123.34
| MATERIAL (C) - TOTAL | [5 empty] | 123.34
235 | FONTE | CÓDIGO | DESCRIÇÃO | UNIDADE | COEFIC.
[6 empty] | NÃO DESONER. | NÃO DESONER.
| COMPOSIÇÃO | COMP 235_SEE | PLACA DE SINALIZAÇÃO EM PVC COD 01 - (300X300) PROIBIDO FUMAR (GOINFRA + SINAPI) | UN |  |  | 26.85
| GOINFRA_I | 5 | SERVENTE | h | 0.09 | 10.77 | 0.96
| MÃO DE OBRA (B) - TOTAL | [5 empty] | 0.96
| GOINFRA_I | 3070 | BUCHA DE NYLON S-6 | un | 2 | 0.14 | 0.28
| GOINFRA_I | 3393 | PARAFUSO P/BUCHA S-6 | un | 2 | 0.1 | 0.2
| SINAPI_I | 37556 | PLACA DE SINALIZACAO DE SEGURANCA CONTRA INCENDIO, FOTOLUMINESCENTE, QUADRADA, *20 X 20* CM, EM PVC *2* MM ANTI-CHAMAS (SIMBOLOS, CORES E PICTOGRAMAS CONFORME NBR 16820) | UN | 1 | 25.41 | 25.41
| MATERIAL (C) - TOTAL | [5 empty] | 25.89
236 | FONTE | CÓDIGO | DESCRIÇÃO | UNIDADE | COEFIC.
[6 empty] | NÃO DESONER. | NÃO DESONER.
| COMPOSIÇÃO | COMP 236_SEE | PLACA DE SINALIZAÇÃO EM PVC COD 06 - (300X300) PERIGO INFLAMÁVEL (GOINFRA + SINAPI) | UN |  |  | 26.85
| GOINFRA_I | 5 | SERVENTE | h | 0.09 | 10.77 | 0.96
| MÃO DE OBRA (B) - TOTAL | [5 empty] | 0.96
| GOINFRA_I | 3070 | BUCHA DE NYLON S-6 | un | 2 | 0.14 | 0.28
| GOINFRA_I | 3393 | PARAFUSO P/BUCHA S-6 | un | 2 | 0.1 | 0.2
| SINAPI_I | 37556 | PLACA DE SINALIZACAO DE SEGURANCA CONTRA INCENDIO, FOTOLUMINESCENTE, QUADRADA, *20 X 20* CM, EM PVC *2* MM ANTI-CHAMAS (SIMBOLOS, CORES E PICTOGRAMAS CONFORME NBR 16820) | UN | 1 | 25.41 | 25.41
| MATERIAL (C) - TOTAL | [5 empty] | 25.89
237 | FONTE | CÓDIGO | DESCRIÇÃO | UNIDADE | COEFIC.
[6 empty] | NÃO DESONER. | NÃO DESONER.
| COMPOSIÇÃO | COMP 237_SEE | FITA ANTICORROSIVA (GOINFRA + SINAPI) | M |  |  | 11.98
| GOINFRA_I | 8 | AJUDANTE | h | 0.2 | 12.28 | 2.45
| GOINFRA_I | 12 | ELETRICISTA | h | 0.2 | 17.36 | 3.47
| MÃO DE OBRA (B) - TOTAL | [5 empty] | 5.92
| SINAPI_I | 39634 | FITA ADESIVA ANTICORROSIVA DE PVC FLEXIVEL, COR PRETA, PARA PROTECAO TUBULACAO, 50 MM X 30 M (L X C), E= *0,25* MM | M | 1 | 6.06 | 6.06
| MATERIAL (C) - TOTAL | [5 empty] | 6.06
240 | FONTE | CÓDIGO | DESCRIÇÃO | UNIDADE | COEFIC.
[6 empty] | NÃO DESONER. | NÃO DESONER.
| COMPOSIÇÃO | COMP 240_SEE | GRADIL PRÉ-FABRICADO, CONFORME PROJETO DE ARQUITETURA (GOINFRA) | M2 |  |  | 434.27
| GOINFRA_I | 5 | SERVENTE | h | 1.457 | 10.77 | 15.69
| GOINFRA_I | 4 | PEDREIRO | h | 1.1789 | 17.36 | 20.46
| MÃO DE OBRA (B) - TOTAL | [5 empty] | 36.15
| GOINFRA_I | H690 | TUBO FERRO GALVANIZADO 1.1/2" | m | 2.4 | 60.65 | 145.56
| GOINFRA_I | 1334 | DISCO DE CORTE DIAM. 5/8"- 10" | un | 0.0684 | 10.42 | 0.71
| GOINFRA_I | 1264 | DISCO DE DESBASTE 7/8" PARA CONCRETO/FERRO (1/4" X 7") | un | 0.0595 | 13.3 | 0.79
| GOINFRA_I | 1672 | LIXA PARA FERRO Nº 100 | un | 0.2976 | 2.32 | 0.69
| GOINFRA_I | 1393 | FERRO REDONDO 1/2" (CHEIO) | Kg | 12.69 | 10.79 | 136.92
| GOINFRA_I | 2375 | FERRO CANTONEIRA 1/8 X 1" | Kg | 2.7767 | 9.36 | 25.98
| GOINFRA_I | 2246 | ELETRODO 2.5 OK | Kg | 0.1185 | 21.6 | 2.55
| GOINFRA_I | 2899 | FABRICAÇÃO / MONTAGEM | un | 1 | 72.52 | 72.52
| GOINFRA_I | 2417 | MASSA PLASTICA | Kg | 0.2381 | 27.99 | 6.66
| GOINFRA_I | 1215 | CIMENTO PORTLAND CPII-32 | Kg | 4.425 | 0.54 | 2.38
| GOINFRA_I | 104 | AREIA MÉDIA | m3 | 0.0133 | 145.91 | 1.94
| GOINFRA_I | 2386 | BRITA Nº 1 | m3 | 0.0125 | 113.9 | 1.42
| MATERIAL (C) - TOTAL | [5 empty] | 398.12
243 | FONTE | CÓDIGO | DESCRIÇÃO | UNIDADE | COEFIC.
[6 empty] | NÃO DESONER. | NÃO DESONER.
| COMPOSIÇÃO | COMP 243_SEE | BRISE METÁLICO - EXCLUSO PINTURA - SEC XXI (GOINFRA) | Kg |  |  | 15.28
| MÃO DE OBRA (B) - TOTAL | [5 empty] | 0
| GOINFRA | 150204 | ESTRUTURA METÁLICA CONVENCIONAL EM AÇO DO TIPO MR-250 / ASTM A36 COM FUNDO ANTICORROSIVO | Kg | 1 | 15.28 | 15.28
| MATERIAL (C) - TOTAL | [5 empty] | 15.28
273 | FONTE | CÓDIGO | DESCRIÇÃO | UNIDADE | COEFIC.
[6 empty] | NÃO DESONER. | NÃO DESONER.
| COMPOSIÇÃO | COMP 273_SEE | MURO DE ALVENARIA TIJOLO FURADO 1/2 VEZ ( H=3,00M) COM FUNDAÇÃO - SEM REVESTIMENTOS (PADRÃO GOINFRA) - (GOINFRA) | m2 |  |  | 111.42
| GOINFRA_I | 5 | SERVENTE | h | 1.2241 | 10.77 | 13.18
| GOINFRA_I | 32 | OPERADOR DE BETONEIRA | h | 0.0862 | 12.65 | 1.09
| GOINFRA_I | 4 | PEDREIRO | h | 0.5788 | 17.36 | 10.04
| GOINFRA_I | 6 | ARMADOR | h | 0.2798 | 17.36 | 4.85
| GOINFRA_I | 8 | AJUDANTE | h | 0.458 | 12.28 | 5.62
| GOINFRA_I | 10 | CARPINTEIRO | h | 0.17355 | 17.36 | 3.01
| MÃO DE OBRA (B) - TOTAL | [5 empty] | 37.79
| GOINFRA_I | 2023 | TABUA PARA FORMA (30CM) | m | 0.5811 | 12.24 | 7.11
| GOINFRA_I | 2034 | TIJOLO FURADO 9x19x19 CM | un | 22.3078 | 0.56 | 12.49
| GOINFRA_I | 1858 | PONTALETE 3x3" | m | 0.23 | 6.73 | 1.54
| GOINFRA_I | 1861 | PREGO 18x24 | Kg | 0.0369 | 21.04 | 0.77
| GOINFRA_I | 1215 | CIMENTO PORTLAND CPII-32 | Kg | 15.9956 | 0.54 | 8.63
| GOINFRA_I | 1221 | CAL HIDRATADA | Kg | 1.8011 | 0.82 | 1.47
| GOINFRA_I | 2437 | AÇO CA-50 - 6,3 MM (1/4") | Kg | 0.3667 | 6.98 | 2.55
| GOINFRA_I | 2438 | AÇO CA-50 - 8,0 MM (5/16") | Kg | 0.2933 | 6.69 | 1.96
| GOINFRA_I | 2439 | AÇO CA-50 10,0 MM (3/8") | Kg | 2.7904 | 6.62 | 18.47
| GOINFRA_I | 2448 | AÇO CA-60 B - 5,0 MM | Kg | 0.4527 | 9.51 | 4.3
| GOINFRA_I | 2426 | ARAME GALVANIZADO Nº 12 BWG | Kg | 0.01 | 17.79 | 0.17
| GOINFRA_I | 102 | ARAME RECOZIDO 18 BWG | Kg | 0.0709 | 21.13 | 1.49
| GOINFRA_I | 2386 | BRITA Nº 1 | m3 | 0.0196 | 113.9 | 2.23
| GOINFRA_I | 2497 | BRITA Nº 2 | m3 | 0.0196 | 111.96 | 2.19
| GOINFRA_I | 104 | AREIA MÉDIA | m3 | 0.056644 | 145.91 | 8.26
| MATERIAL (C) - TOTAL | [5 empty] | 73.63
276 | FONTE | CÓDIGO | DESCRIÇÃO | UNIDADE | COEFIC.
[6 empty] | NÃO DESONER. | NÃO DESONER.
| COMPOSIÇÃO | COMP 276_SEE | TELA MOSQUITEIRA EM POLIETILENO COM ESTRUTURA DE ALUMÍNIO - FORNECIMENTO E INSTALAÇÃO (GOINFRA + SINAPI) | m2 |  |  | 78.08
| GOINFRA_I | 21 | SERRALHEIRO | h | 0.3558 | 17.36 | 6.17
| GOINFRA_I | 5 | SERVENTE | h | 0.3558 | 10.77 | 3.83
| MÃO DE OBRA (B) - TOTAL | [5 empty] | 10
| SINAPI_I | 7170 | TELA FACHADEIRA EM POLIETILENO, ROLO DE 3 X 100 M (L X C), COR BRANCA, SEM LOGOMARCA - PARA PROTECAO DE OBRAS | M2 | 1.1 | 1.78 | 1.95
| SINAPI_I | 7583 | BUCHA DE NYLON SEM ABA S8, COM PARAFUSO DE 4,80 X 50 MM EM ACO ZINCADO COM ROSCA SOBERBA, CABECA CHATA E FENDA PHILLIPS | UN | 4 | 0.51 | 2.04
| SINAPI_I | 36888 | GUARNICAO / MOLDURA / ARREMATE DE ACABAMENTO PARA ESQUADRIA, EM ALUMINIO PERFIL 25, ACABAMENTO ANODIZADO BRANCO OU BRILHANTE, PARA 1 FACE | M | 2.9172 | 21.97 | 64.09
| MATERIAL (C) - TOTAL | [5 empty] | 68.08
330 | FONTE | CÓDIGO | DESCRIÇÃO | UNIDADE | COEFIC.
[6 empty] | NÃO DESONER. | NÃO DESONER.
| COMPOSIÇÃO | COMP 330_SEE | LUVA SIMPLES 1" (GOINFRA + SINAPI) | UN |  |  | 21.58
| GOINFRA_I | 5 | SERVENTE | h | 0.35 | 10.77 | 3.76
| GOINFRA_I | 11 | ENCANADOR | h | 0.35117 | 17.36 | 6.09
| MÃO DE OBRA (B) - TOTAL | [5 empty] | 9.85
| SINAPI_I | 3910 | LUVA DE FERRO GALVANIZADO, COM ROSCA BSP, DE 1" | UN | 1 | 11.73 | 11.73
| MATERIAL (C) - TOTAL | [5 empty] | 11.73
331 | FONTE | CÓDIGO | DESCRIÇÃO | UNIDADE | COEFIC.
[6 empty] | NÃO DESONER. | NÃO DESONER.
| COMPOSIÇÃO | COMP 331_SEE | VALVULA PÉ DE CRIVO 1.1/4" (GOINFRA + SINAPI) | UN |  |  | 74.93
| GOINFRA_I | 8 | AJUDANTE | h | 0.55 | 12.28 | 6.75
| GOINFRA_I | 11 | ENCANADOR | h | 0.55055 | 17.36 | 9.55
| MÃO DE OBRA (B) - TOTAL | [5 empty] | 16.3
| SINAPI_I | 118 | PASTA VEDA JUNTAS/ROSCA, EMBALAGEM DE *500* G, PARA INSTALACOES DE AGUA, GAS E OUTROS | UN | 0.024 | 44.84 | 1.07
| GOINFRA_I | H689 | FITA VEDAROSCA 18 MM | m | 1.3 | 0.38 | 0.49
| SINAPI_I | 10233 | VALVULA DE RETENCAO DE BRONZE, PE COM CRIVOS, EXTREMIDADE COM ROSCA, DE 1 1/4", PARA FUNDO DE POCO | UN | 1 | 57.07 | 57.07
| MATERIAL (C) - TOTAL | [5 empty] | 58.63
348 | FONTE | CÓDIGO | DESCRIÇÃO | UNIDADE | COEFIC.
[6 empty] | NÃO DESONER. | NÃO DESONER.
| COMPOSIÇÃO | COMP 348_SEE | TERMINAL DE VENTILACAO, 75 MM, SERIE NORMAL, ESGOTO PREDIAL (GOINFRA + SINAPI) | UN |  |  | 17.8
| GOINFRA_I | 11 | ENCANADOR | h | 0.07 | 17.36 | 1.21
| GOINFRA_I | 8 | AJUDANTE | h | 0.0707 | 12.28 | 0.86
| MÃO DE OBRA (B) - TOTAL | [5 empty] | 2.07
| SINAPI_I | 39320 | TERMINAL DE VENTILACAO, 75 MM, SERIE NORMAL, ESGOTO PREDIAL | UN | 1 | 15.73 | 15.73
| MATERIAL (C) - TOTAL | [5 empty] | 15.73
375 | FONTE | CÓDIGO | DESCRIÇÃO | UNIDADE | COEFIC.
[6 empty] | NÃO DESONER. | NÃO DESONER.
| COMPOSIÇÃO | COMP 375_SEE | REFLETOR DE LED HOLOFORTE 50W (GOINFRA + SINAPI) | UN |  |  | 48.5
| GOINFRA_I | 12 | ELETRICISTA | h | 0.4165 | 17.36 | 7.23
| GOINFRA_I | 8 | AJUDANTE | h | 0.1735 | 12.28 | 2.13
| MÃO DE OBRA (B) - TOTAL | [5 empty] | 9.36
| SINAPI_I | 39391 | LUMINARIA LED REFLETOR RETANGULAR BIVOLT, LUZ BRANCA, 50 W | UN | 1 | 39.14 | 39.14
| MATERIAL (C) - TOTAL | [5 empty] | 39.14
382 | FONTE | CÓDIGO | DESCRIÇÃO | UNIDADE | COEFIC.
[6 empty] | NÃO DESONER. | NÃO DESONER.
| COMPOSIÇÃO | COMP 382_SEE | TE DE REDUCAO DE FERRO GALVANIZADO, COM ROSCA BSP, DE 3/4" X 1/2" (GOINFRA + SINAPI) | UN |  |  | 31.98
| GOINFRA_I | 8 | AJUDANTE | h | 0.6 | 12.28 | 7.36
| GOINFRA_I | 11 | ENCANADOR | h | 0.61152 | 17.36 | 10.61
| MÃO DE OBRA (B) - TOTAL | [5 empty] | 17.97
| SINAPI_I | 3146 | FITA VEDA ROSCA EM ROLOS DE 18 MM X 10 M (L X C) | UN | 0.1208 | 3.11 | 0.37
| SINAPI_I | 6302 | TE DE REDUCAO DE FERRO GALVANIZADO, COM ROSCA BSP, DE 3/4" X 1/2" | UN | 1 | 13.64 | 13.64
| MATERIAL (C) - TOTAL | [5 empty] | 14.01
383 | FONTE | CÓDIGO | DESCRIÇÃO | UNIDADE | COEFIC.
[6 empty] | NÃO DESONER. | NÃO DESONER.
| COMPOSIÇÃO | COMP 383_SEE | BUCHA DE REDUCAO DE FERRO GALVANIZADO, COM ROSCA BSP, DE 1/2" X 1/4" (GOINFRA + SINAPI) | UN |  |  | 10.21
| GOINFRA_I | 8 | AJUDANTE | h | 0.16 | 12.28 | 1.96
| GOINFRA_I | 11 | ENCANADOR | h | 0.16053 | 17.36 | 2.78
| MÃO DE OBRA (B) - TOTAL | [5 empty] | 4.74
| GOINFRA_I | H689 | FITA VEDAROSCA 18 MM | m | 1.2 | 0.38 | 0.45
| SINAPI_I | 770 | BUCHA DE REDUCAO DE FERRO GALVANIZADO, COM ROSCA BSP, DE 1/2" X 1/4" | UN | 1 | 5.02 | 5.02
| MATERIAL (C) - TOTAL | [5 empty] | 5.47
400 | FONTE | CÓDIGO | DESCRIÇÃO | UNIDADE | COEFIC.
[6 empty] | NÃO DESONER. | NÃO DESONER.
| COMPOSIÇÃO | COMP 400_SEE | TAMPA EM CONCRETO ARMADO 25 MPA E= 5CM (GOINFRA) | M2 |  |  | 114.97
| GOINFRA_I | 5 | SERVENTE | h | 0.8 | 10.77 | 8.61
| GOINFRA_I | 25 | OFICIAL "B" | h | 0.3 | 17.63 | 5.28
| GOINFRA_I | 8 | AJUDANTE | h | 0.37 | 12.28 | 4.54
| GOINFRA_I | 6 | ARMADOR | h | 0.46287 | 17.36 | 8.03
| GOINFRA_I | 10 | CARPINTEIRO | h | 0.07 | 17.36 | 1.21
| MÃO DE OBRA (B) - TOTAL | [5 empty] | 27.67
| GOINFRA_I | 2804 | AREIA GROSSA | m3 | 0.033 | 144.93 | 4.78
| GOINFRA_I | 1696 | COMPENSADO RESINADO COLA FENÓLICA 12 MM 2,20X1,10 M | m2 | 0.4 | 34.43 | 13.77
| GOINFRA_I | 1215 | CIMENTO PORTLAND CPII-32 | Kg | 16.2 | 0.54 | 8.74
| GOINFRA_I | 2448 | AÇO CA-60 B - 5,0 MM | Kg | 5.27 | 9.51 | 50.11
| GOINFRA_I | 102 | ARAME RECOZIDO 18 BWG | Kg | 0.09 | 21.13 | 1.9
| GOINFRA_I | 2386 | BRITA Nº 1 | m3 | 0.04 | 113.9 | 4.55
| GOINFRA_I | 2023 | TABUA PARA FORMA (30CM) | m | 0.2609 | 12.24 | 3.19
| GOINFRA_I | 1861 | PREGO 18x24 | Kg | 0.0124 | 21.04 | 0.26
| MATERIAL (C) - TOTAL | [5 empty] | 87.3
412 | FONTE | CÓDIGO | DESCRIÇÃO | UNIDADE | COEFIC.
[6 empty] | NÃO DESONER. | NÃO DESONER.
| COMPOSIÇÃO | COMP 412_SEE | PLACA DE SINALIZAÇÃO EM PVC COD 17 - (316X158) MENSAGEM "SAÍDA" (GOINFRA + SINAPI) | UN |  |  | 32.61
| GOINFRA_I | 5 | SERVENTE | h | 0.09 | 10.77 | 0.96
| MÃO DE OBRA (B) - TOTAL | [5 empty] | 0.96
| GOINFRA_I | 3070 | BUCHA DE NYLON S-6 | un | 2 | 0.14 | 0.28
| GOINFRA_I | 3393 | PARAFUSO P/BUCHA S-6 | un | 2 | 0.1 | 0.2
| SINAPI_I | 37559 | PLACA DE SINALIZACAO DE SEGURANCA CONTRA INCENDIO, FOTOLUMINESCENTE, RETANGULAR, *12 X 40* CM, EM PVC *2* MM ANTI-CHAMAS (SIMBOLOS, CORES E PICTOGRAMAS CONFORME NBR 16820) | UN | 1 | 31.17 | 31.17
| MATERIAL (C) - TOTAL | [5 empty] | 31.65
451 | FONTE | CÓDIGO | DESCRIÇÃO | UNIDADE | COEFIC.
[6 empty] | NÃO DESONER. | NÃO DESONER.
| COMPOSIÇÃO | COMP 451_SEE | PLACAS EM BRAILE PARA IDENTIFICAÇÃO DE PORTAS/NOMEAR AMBIENTES - FORNECIMENTO E INSTALAÇÃO (GOINFRA + ORSE) | UN |  |  | 77.08
| MÃO DE OBRA (B) - TOTAL | [5 empty] | 0
| COTAÇÃO | COT 382_SEE | (13294/ORSE) Placa indicativa em acrílico e=2mm, em braille, com esferas em inox e texto em alto rêlevo, dim.: 8 x 28 cm, fornecimento e instalação | UN | 1 | 77.08 | 77.08
| MATERIAL (C) - TOTAL | [5 empty] | 77.08
77.08
476 | FONTE | CÓDIGO | DESCRIÇÃO | UNIDADE | COEFIC.
[6 empty] | NÃO DESONER. | NÃO DESONER.
| COMPOSIÇÃO | COMP 476_SEE | MAPA TÁTIL EM CHAPA DE ACRÍLICO 70X50 CM - FORNECIMENTO E INSTALAÇÃO (GOINFRA + ORSE) | UN |  |  | 1332.44
| GOINFRA_I | 8 | AJUDANTE | h | 0.75 | 12.28 | 9.21
| GOINFRA_I | 25 | OFICIAL "B" | h | 0.75 | 17.63 | 13.22
| MÃO DE OBRA (B) - TOTAL | [5 empty] | 22.43
| COTAÇÃO | COT 408_SEE | (09092/ORSE) Mapa Tátil em acrílico 70 x 50cm | UN | 1 | 1306.73 | 1306.73
| GOINFRA_I | 3067 | BUCHA DE NYLON S-10 | un | 4 | 0.36 | 1.44
| GOINFRA_I | 3390 | PARAFUSO P/BUCHA S-10 | un | 4 | 0.46 | 1.84
| MATERIAL (C) - TOTAL | [5 empty] | 1310.01
482 | FONTE | CÓDIGO | DESCRIÇÃO | UNIDADE | COEFIC.
[6 empty] | NÃO DESONER. | NÃO DESONER.
| COMPOSIÇÃO | COMP 482_SEE | SINALIZAÇÃO VERTICAL EMBARQUE E DESEMBARQUE (COM HASTE) (COT) | UND |  |  | 315.57
| MÃO DE OBRA (B) - TOTAL | [5 empty] | 0
| COTAÇÃO | COT 441_SEE | SINALIZAÇÃO VERTICAL EMBARQUE E DESEMBARQUE (COM HASTE) | UND | 1 | 315.57 | 315.57
| MATERIAL (C) - TOTAL | [5 empty] | 315.57
496 | FONTE | CÓDIGO | DESCRIÇÃO | UNIDADE | COEFIC.
[6 empty] | NÃO DESONER. | NÃO DESONER.
| COMPOSIÇÃO | COMP 496_SEE | REGISTRO OU REGULADOR DE GAS DE 2° ESTÁGIO, VAZAO DE 7 KG/H - FORNECIMENTO E INSTALAÇÃO (GOINFRA + SINAPI) | UN |  |  | 57.02
| GOINFRA_I | 8 | AJUDANTE | h | 1 | 12.28 | 12.28
| GOINFRA_I | 11 | ENCANADOR | h | 1 | 17.37 | 17.37
| MÃO DE OBRA (B) - TOTAL | [5 empty] | 29.65
| COTAÇÃO | COT 505_SEE | (11827/ORSE) Regulador de gás 2º estágio de 7 kg/h | UN | 1 | 26.3 | 26.3
| GOINFRA_I | H689 | FITA VEDAROSCA 18 MM | m | 2.82 | 0.38 | 1.07
| MATERIAL (C) - TOTAL | [5 empty] | 27.37
497 | FONTE | CÓDIGO | DESCRIÇÃO | UNIDADE | COEFIC.
[6 empty] | NÃO DESONER. | NÃO DESONER.
| COMPOSIÇÃO | COMP 497_SEE | TERMINAL AÉREO EM AÇO GALVANIZADO A FOGO H=35CM X 3/8" (SPDA), FIXAÇÃO HORIZONTAL E COM BANDEIRINHA - FORNECIMENTO E INSTALAÇÃO (GOINFRA + ORSE) | UN |  |  | 22.26
| GOINFRA_I | 8 | AJUDANTE | h | 0.6 | 12.28 | 7.36
| GOINFRA_I | 12 | ELETRICISTA | h | 0.60109 | 17.36 | 10.43
| MÃO DE OBRA (B) - TOTAL | [5 empty] | 17.79
| COTAÇÃO | COT 507_SEE | (08496/ORSE) Terminal aéreo em aço galvanizado a fogo h=35cm x 3/8", fixação horizontal e com bandeirinha | UN | 1 | 4.47 | 4.47
| MATERIAL (C) - TOTAL | [5 empty] | 4.47
499 | FONTE | CÓDIGO | DESCRIÇÃO | UNIDADE | COEFIC.
[6 empty] | NÃO DESONER. | NÃO DESONER.
| COMPOSIÇÃO | COMP 499_SEE | PLACA DE COMUNICAÇÃO VISUAL SEC XXI, MODELO P - PLACA DE PAREDE, TAMANHO 0,30 X 0,40 M, CHAPA DOBRADA #18, PINTADA E ADESIVADA - FORNECIMENTO E INSTALAÇÃO (GOINFRA + ORSE) | UN |  |  | 70.71
| GOINFRA_I | 8 | AJUDANTE | h | 0.3335 | 12.28 | 4.09
| GOINFRA_I | 12 | ELETRICISTA | h | 0.1881 | 17.36 | 3.26
| GOINFRA_I | 18 | PINTOR | h | 0.13817 | 17.36 | 2.39
| GOINFRA_I | 21 | SERRALHEIRO | h | 0.09 | 17.36 | 1.56
| MÃO DE OBRA (B) - TOTAL | [5 empty] | 11.3
| GOINFRA_I | 1326 | ESTRUTURA METALICA MR250 / ASTM A36 - COTAÇÃO (FABRICAÇÃO E MONTAGEM) | Kg | 2.596 | 13.89 | 36.05
| COTAÇÃO | COT 509_SEE | (11392/ORSE) Adesivo em vinil para plotagem em letreiro de chapa galvanizada (c/aplicação) | m2 | 0.14 | 116.92 | 16.36
| GOINFRA_I | 2212 | ZARCAO/CROMATO DE ZINCO | l | 0.0502 | 34.58 | 1.73
| GOINFRA_I | 2977 | PARAFUSO AUTO-ATARRAXANTE, CABEÇA CHATA, FENDA SIMPLES, 1/4' (6,35MM) X 25MM | un | 4 | 0.39 | 1.56
| GOINFRA_I | 2055 | TINTA ESMALTE | l | 0.0425 | 29.75 | 1.26
| GOINFRA_I | 3071 | BUCHA DE NYLON S-8 | un | 4 | 0.21 | 0.84
| GOINFRA_I | 3394 | PARAFUSO P/BUCHA S-8 | un | 4 | 0.21 | 0.84
| GOINFRA_I | 1970 | DILUENTE AGUARRÁS | l | 0.0279 | 17.69 | 0.49
| GOINFRA_I | 1672 | LIXA PARA FERRO Nº 100 | un | 0.0702 | 2.32 | 0.16
| GOINFRA_I | 2788 | COMPRESSOR DE 1,5HP-70L-140LB COM PISTOLA DE RESERVATÓRIO SUPERIOR E MANGUEIRA (MANUTENÇÃO E DEPRECIAÇÃO DO EQUIPAMENTO) - PREÇO DO EQUIPAMENTO NOVO DIVIDIDO POR 1.000 | un | 0.0021 | 57.77 | 0.12
| MATERIAL (C) - TOTAL | [5 empty] | 59.41
500 | FONTE | CÓDIGO | DESCRIÇÃO | UNIDADE | COEFIC.
[6 empty] | NÃO DESONER. | NÃO DESONER.
| COMPOSIÇÃO | COMP 500_SEE | LAJE PRÉ-FABRICADA TRELIÇADA PARA COBERTURA, INTEREIXO 38CM, H=12CM, ENCHIMENTO EM EPS H=8CM, INCLUSIVE ESCORAMENTO EM MADEIRA ROLIÇA E CAPEAMENTO 4CM, COM CONCRETO USINADO 25 MPA - FORNECIMENTO E INSTALAÇÃO. (GOINFRA + ORSE) | M2 |  |  | 121.61
| GOINFRA_I | 5 | SERVENTE | h | 1.88 | 10.77 | 20.24
| GOINFRA_I | 25 | OFICIAL "B" | h | 0.44165 | 17.63 | 7.78
| MÃO DE OBRA (B) - TOTAL | [5 empty] | 28.02
| COTAÇÃO | COT 522_SEE | (01286/ORSE) Laje pré-fabricada treliçada para piso ou cobertura, h=12cm, el. enchimento em bloco EPS, h=8cm | M2 | 1 | 38.55 | 38.55
| GOINFRA_I | 2023 | TABUA PARA FORMA (30CM) | m | 0.56 | 12.24 | 6.85
| GOINFRA_I | 1968 | SARRAFO DE MADEIRA 10 CM | m | 0.97 | 6.57 | 6.37
| GOINFRA_I | 1862 | PREGO 19x27 | Kg | 0.03 | 23.2 | 0.69
| GOINFRA_I | 2380 | ESCORA ROLIÇA (TIPO EUCALIPTO) | m | 1.71 | 3.16 | 5.4
| GOINFRA_I | 2438 | AÇO CA-50 - 8,0 MM (5/16") | Kg | 1.89 | 6.69 | 12.64
| GOINFRA_I | 2666 | CONCRETO USINADO BOMBEÁVEL FCK=25 MPA | m3 | 0.05 | 460.08 | 23
| GOINFRA_I | 2149 | VIBRADOR 2 HP COM MANGOTE 32MM E MANGUEIRA DE 5M ( MANUTENÇÃO E DEPRECIAÇÃO DO EQUIPAMENTO) - PREÇO DO EQUIPAMENTO NOVO DIVIDIDO POR 1.000 | un | 0.0468 | 2.08 | 0.09
| MATERIAL (C) - TOTAL | [5 empty] | 93.59
542 | FONTE | CÓDIGO | DESCRIÇÃO | UNIDADE | COEFIC.
[6 empty] | NÃO DESONER. | NÃO DESONER.
| COMPOSIÇÃO | COMP 542_SEE | VÁLVULA UGV-1 3/4" - FORNECIMENTO E INSTALAÇÃO (GOINFRA + ORSE) | UN |  |  | 48.45
| GOINFRA_I | 8 | AJUDANTE | h | 0.432 | 12.28 | 5.3
| GOINFRA_I | 11 | ENCANADOR | h | 0.43254 | 17.36 | 7.5
| MÃO DE OBRA (B) - TOTAL | [5 empty] | 12.8
| COTAÇÃO | COT 281_SEE | (10479/ORSE) Válvula UGV-1 3/4" | UN | 1 | 35.65 | 35.65
| MATERIAL (C) - TOTAL | [5 empty] | 35.65
543 | FONTE | CÓDIGO | DESCRIÇÃO | UNIDADE | COEFIC.
[6 empty] | NÃO DESONER. | NÃO DESONER.
| COMPOSIÇÃO | COMP 543_SEE | VÁLVULA UGV-1 1/2" - FORNECIMENTO E INSTALAÇÃO (GOINFRA + ORSE) | UN |  |  | 34.2
| GOINFRA_I | 8 | AJUDANTE | h | 0.432 | 12.28 | 5.3
| GOINFRA_I | 11 | ENCANADOR | h | 0.43254 | 17.36 | 7.5
| MÃO DE OBRA (B) - TOTAL | [5 empty] | 12.8
| COTAÇÃO | COT 282_SEE | (10480/ORSE) Válvula UGV-1 1/2" | UN | 1 | 21.4 | 21.4
| MATERIAL (C) - TOTAL | [5 empty] | 21.4
546 | FONTE | CÓDIGO | DESCRIÇÃO | UNID | COEFIC.
[6 empty] | NÃO DESONER. | NÃO DESONER.
| COMPOSIÇÃO | COMP 546_SEE | BUJÃO DE REBORDO 2.1/2" (GOINFRA + SINAPI) | UN |  |  | 38.56
| GOINFRA_I | 8 | AJUDANTE | h | 0.07 | 12.28 | 0.85
| GOINFRA_I | 11 | ENCANADOR | h | 0.0707 | 17.36 | 1.22
| MÃO DE OBRA (B) - TOTAL | [5 empty] | 2.07
| SINAPI_I | 12411 | PLUG OU BUJAO DE FERRO GALVANIZADO, DE 2 1/2" | UN | 1 | 36.49 | 36.49
| MATERIAL (C) - TOTAL | [5 empty] | 36.49
547 | FONTE | CÓDIGO | DESCRIÇÃO | UNID | COEFIC.
[6 empty] | NÃO DESONER. | NÃO DESONER.
| COMPOSIÇÃO | COMP 547_SEE | BOMBA THSI-18 6CV (GOINFRA + COT) | UN |  |  | 3118.73
| GOINFRA_I | 8 | AJUDANTE | h | 8 | 12.28 | 98.24
| GOINFRA_I | 12 | ELETRICISTA | h | 8.0046 | 17.36 | 138.96
| MÃO DE OBRA (B) - TOTAL | [5 empty] | 237.2
| COTAÇÃO | COT 289_SEE | BOMBA THSI-18 6CV | UN | 1 | 2881.53 | 2881.53
| MATERIAL (C) - TOTAL | [5 empty] | 2881.53
567 | FONTE | CÓDIGO | DESCRIÇÃO | UNID | COEFIC.
[6 empty] | NÃO DESONER. | NÃO DESONER.
| COMPOSIÇÃO | COMP 567_SEE | TAMPA DE FERRO FUNDIDO 300MM PARA CAIXA DE INSPEÇÃO DE ATERRAMENTO (GOINFRA + SINAPI) | UN |  |  | 120.92
| GOINFRA_I | 8 | AJUDANTE | h | 0.95019 | 12.28 | 11.66
| MÃO DE OBRA (B) - TOTAL | [5 empty] | 11.66
| SINAPI_I | 11315 | TAMPAO FOFO SIMPLES COM BASE, CLASSE A15 CARGA MAX 1,5 T, 300 X 300 MM (COM INSCRICAO EM RELEVO DO TIPO DE REDE) | UN | 1 | 109.26 | 109.26
| MATERIAL (C) - TOTAL | [5 empty] | 109.26
575 | FONTE | CÓDIGO | DESCRIÇÃO | UNID | COEFIC.
[6 empty] | NÃO DESONER. | NÃO DESONER.
| COMPOSIÇÃO | COMP 575_SEE | MOLA AEREA FECHA PORTA, PARA PORTAS COM LARGURA ATE 95 CM (GOINFRA + SINAPI) | UN |  |  | 154.96
| GOINFRA_I | 5 | SERVENTE | h | 0.1515 | 10.77 | 1.63
| GOINFRA_I | 24 | MARCENEIRO | h | 0.3 | 17.36 | 5.2
| MÃO DE OBRA (B) - TOTAL | [5 empty] | 6.83
| SINAPI_I | 11560 | MOLA HIDRAULICA AEREA, PARA PORTAS DE ATE 950 MM E PESO DE ATE 65 KG, COM CORPO EM ALUMINIO E BRACO EM ACO, SEM BRACO DE PARADA | UN | 1 | 148.13 | 148.13
| MATERIAL (C) - TOTAL | [5 empty] | 148.13
582 | FONTE | CÓDIGO | DESCRIÇÃO | UNID | COEFIC.
[6 empty] | NÃO DESONER. | NÃO DESONER.
| COMPOSIÇÃO | COMP 582_SEE | QUADRO ESCOLAR MISTO 4,20x1,25M - FÓRMICA BRANCA BRILHANTE (3,08x1,25M) E FELTRO VERDE COM FUNDO EM CORTIÇA 6MM (1,05x1,25M) (GOINFRA + SINAPI) | UN |  |  | 1581.78
| GOINFRA_I | 5 | SERVENTE | h | 21.8625 | 10.77 | 235.45
| GOINFRA_I | 4 | PEDREIRO | h | 7.3851 | 17.36 | 128.2
| GOINFRA_I | 18 | PINTOR | h | 0.4222 | 17.36 | 7.32
| GOINFRA_I | 24 | MARCENEIRO | h | 18.6678 | 17.36 | 324.07
| MÃO DE OBRA (B) - TOTAL | [5 empty] | 695.04
| GOINFRA_I | 2249 | COMPENSADO 10 MM MOVELEIRO COLA BRANCA 2,20X1,60 M - VIROLINHA OU EQUIVALENTE | m2 | 5.2 | 49.3 | 256.36
| GOINFRA_I | 1243 | COLA FÓRMICA (1L = 0,83KG) | l | 4.4732 | 32.26 | 144.3
| GOINFRA_I | 1674 | LIXA PARA PAREDE Nº 100 | un | 3.8536 | 0.91 | 3.5
| SINAPI_I | 1338 | CHAPA DE LAMINADO MELAMINICO, LISO BRILHANTE, DE *1,25 X 3,08* M, E = 0,8 MM | M2 | 1 | 49.39 | 49.39
| GOINFRA_I | 2381 | CORTIÇA 60X90CMX6MM | un | 2.4305 | 91.39 | 222.12
| GOINFRA_I | 2303 | FELTRO | m2 | 1.31 | 8.88 | 11.63
| GOINFRA_I | 1704 | MADEIRA DE LEI PARA TELHADO (ANGELIM VERMELHO) | m3 | 0.0253 | 3785.3 | 95.76
| GOINFRA_I | 2221 | PARAFUSO COM BUCHA S-8 | un | 75 | 0.56 | 42
| GOINFRA_I | 1708 | MASSA A OLEO | Kg | 3.15 | 11.57 | 36.44
| GOINFRA_I | 1970 | DILUENTE AGUARRÁS | l | 0.0929 | 17.69 | 1.64
| GOINFRA_I | 1970 | DILUENTE AGUARRÁS | l | 0.3988 | 17.69 | 7.05
| GOINFRA_I | 2237 | VERNIZ ACRILICO | l | 0.692 | 23.93 | 16.55
| MATERIAL (C) - TOTAL | [5 empty] | 886.74
635 | FONTE | CÓDIGO | DESCRIÇÃO | UNID | COEFIC.
[6 empty] | NÃO DESONER. | NÃO DESONER.
| COMPOSIÇÃO | COMP 635_SEE | SINALIZADOR/SIRENE AUDIOVISUAL COM 01 ACIONADOR/BOTOEIRA - FORNECIMENTO E INSTALAÇÃO (GOINFRA + CPOS) | UN |  |  | 157.22
| GOINFRA_I | 12 | ELETRICISTA | h | 0.5 | 17.36 | 8.68
| GOINFRA_I | 8 | AJUDANTE | h | 0.5 | 12.28 | 6.14
| MÃO DE OBRA (B) - TOTAL | [5 empty] | 14.82
| GOINFRA_I | H704 | SINALIZADOR/SIRENE AUDIOVISUAL | un | 1 |  | 0
| COTAÇÃO | COT 508_SEE | (P.13.000.042289/CPOS) Botoeira comando liga-desliga sem sinalizador, ref. 3SB06 01-7BG Siemens ou equivalente | UN | 1 | 142.4 | 142.4
| MATERIAL (C) - TOTAL | [5 empty] | 142.4
650 | FONTE | CÓDIGO | DESCRIÇÃO | UNID | COEFIC.
[6 empty] | NÃO DESONER. | NÃO DESONER.
| COMPOSIÇÃO | COMP 650_SEE | ISOLADOR DE ANCORAGEM POLIMÉRICO 34,5KV (GOINFRA + COT) | UNID |  |  | 102.91
| GOINFRA_I | 12 | ELETRICISTA | h | 0.2 | 17.36 | 3.47
| GOINFRA_I | 8 | AJUDANTE | h | 0.2 | 12.28 | 2.45
| MÃO DE OBRA (B) - TOTAL | [5 empty] | 5.92
| COTAÇÃO | COT 469_SEE | ISOLADOR DE ANCORAGEM POLIMÉRICO 34,5KV | UND | 1 | 96.99 | 96.99
| MATERIAL (C) - TOTAL | [5 empty] | 96.99
652 | FONTE | CÓDIGO | DESCRIÇÃO | UNID | COEFIC.
[6 empty] | NÃO DESONER. | NÃO DESONER.
| COMPOSIÇÃO | COMP 652_SEE | PARA RAIOS DISTRIBUIDOR POLIMÉRICO OXIDO DE ZINCO, S/ CENTELHADOR, C/ DESLIGAMENTO AUTOMÁTICO 34,5 KV, 10KVA (GOINFRA + COT) | UNID | 1 |  | 562.68
| GOINFRA_I | 8 | AJUDANTE | h | 1.5 | 12.28 | 18.42
| GOINFRA_I | 12 | ELETRICISTA | h | 1.5012 | 17.36 | 26.06
| MÃO DE OBRA (B) - TOTAL | [5 empty] | 44.48
| COTAÇÃO | COT 471_SEE | PARA RAIOS DISTRIBUIDOR POLIMÉRICO OXIDO DE ZINCO, S/ CENTELHADOR, C/ DESLIGAMENTO AUTOMÁTICO 34,5 KV, 10KVA | UND | 1 | 518.2 | 518.2
| MATERIAL (C) - TOTAL | [5 empty] | 518.2
653 | FONTE | CÓDIGO | DESCRIÇÃO | UNID | COEFIC.
[6 empty] | NÃO DESONER. | NÃO DESONER.
| COMPOSIÇÃO | COMP 653_SEE | TRANSFORMADOR DE DISTRIBUIÇÃO, 150 KVA, TRIFASICO, 60 HZ, CLASSE 34,5 KV, IMERSO EM ÓLEO MINERAL, INSTALAÇÃO EM POSTE (NÃO INCLUSO SUPORTE) FORNECIMENTO E INSTALAÇÃO (GOINFRA + COT) | UNID | 1 |  | 20036.02
| GOINFRA_I | 8 | AJUDANTE | h | 5.62 | 12.28 | 69.01
| GOINFRA_I | 12 | ELETRICISTA | h | 9.5452 | 17.36 | 165.7
| MÃO DE OBRA (B) - TOTAL | [5 empty] | 234.71
| COTAÇÃO | COT 472_SEE | TRANSFORMADOR DE DISTRIBUIÇÃO, 150 KVA, TRIFASICO, 60 HZ, CLASSE 34,5 KV, IMERSO EM ÓLEO MINERAL, INSTALAÇÃO EM POSTE (NÃO INCLUSO SUPORTE) FORNECIMENTO E INSTALAÇÃO | UND | 1 | 19801.31 | 19801.31
| MATERIAL (C) - TOTAL | [5 empty] | 19801.31
693 | FONTE | CÓDIGO | DESCRIÇÃO | UNID | COEFIC.
[6 empty] | NÃO DESONER. | NÃO DESONER.
| COMPOSIÇÃO | COMP 693_SEE | LUMINÁRIA DE SOBREPOR COM ALETAS 2 X 16/18/20 W - FORNECIMENTO E INSTALAÇÃO (GOINFRA + ORSE) | UN |  |  | 87.67
| GOINFRA_I | 8 | AJUDANTE | h | 0.3866 | 12.28 | 4.74
| GOINFRA_I | 12 | ELETRICISTA | h | 0.38724 | 17.36 | 6.72
| MÃO DE OBRA (B) - TOTAL | [5 empty] | 11.46
| COTAÇÃO | COT 496_SEE | (07294/ORSE) LUMINÁRIA DE SOBREPOR COM ALETAS 2 X 16/18/20 W, REF: A01, ABALUX OU SIMILAR | UN | 1 | 76.21 | 76.21
| MATERIAL (C) - TOTAL | [5 empty] | 76.21