## Planilha orçamentária
UNIDADE ESCOLAR CENTRO DE ENSINO EM PERÍODO INTEGRAL SILVIO GOMES DE MELO FILHO | [8 empty] | CÓDIGO INEP 52060209
OBRA REFORMA E AMPLIAÇÃO | [8 empty] | CIDADE MORRINHOS
CRE CRE-MORRINHOS |  |  | ENDEREÇO RUA 10 S/N , V.SANTOS DUMONT , CEP:75650-000 | REFERÊNCIA GOINFRA MAR/2023 ONERADA |  |  |  |  | REFERÊNCIA SINAPI MAR/23 ONERADA
ÁREA EXISTENTE (M²) 1450,97 |  |  | ÁREA A CONSTRUIR (M²) 1233,77 | ÁREA A DEMOLIR (M²) |  |  |  |  | ÁREA TOTAL CONSTRUÍDA (M²) 2684,74
PLANILHA ORÇAMENTÁRIA
ITEM | TABELA | CODIGO | DESCRIÇÃO DOS SERVIÇOS | UNID | QUANT | REPET | QUANT TOTAL | MAT | MO | T.SERVIÇO UNIT | VALOR TOTAL | Desconto | 0.78
1 |  |  | CANTEIRO DE OBRAS | UN | 1 | 1 |  |  |  | 41457.63 | 41457.63
1.1. |  |  | SERVIÇOS PRELIMINARES | [6 empty] | 33057.96 | 33057.96
1.1.0.0.1. | GOINFRA | 20302 | DEPÓSITO PARA CIMENTO TIPO I COM PINTURA PADRÃO GOINFRA (2,20 X 2,262M) A=4,98 M2 ( C/ REAPROV. 1 VEZ ) - INCLUSO PALETES | UN | 1 | 1 | 1 | 1249.2 | 530.18 | 1779.38 | 1779.38 | 1601.54 | 679.72
1.1.0.0.2. | GOINFRA | 21301 | PLACA DE OBRA PLOTADA EM CHAPA METÁLICA 26 , AFIXADA EM CAVALETES DE MADEIRA DE LEI (VIGOTAS 6X12CM) - PADRÃO GOINFRA | M2 | 7.5 | 1 | 7.5 | 299.7 | 2.31 | 2265.07 | 2265.07 | 384.24 | 2.97
1.1.0.0.3. | GOINFRA | 20212 | BARRACÃO DE OBRAS PADRÃO GOINFRA ( BLOCOS,COBERTURAS,PASSARELAS E MÓVEIS), SEM ALOJAMENTO E LAVANDERIA , COM PINTURA, EM CONSONÂNCIA COM AS NR's, EM ESPECIAL A NR-18, INCLUSO INSTALAÇÕES ELÉTRICAS E HIDROSSANITÁRIAS - ( COM REAPROVEITAMENTO 1 VEZ ). | M2 | 50.82 | 1 | 50.82 | 195.34 | 48.85 | 12409.73 | 12409.73 | 250.44 | 62.64
1.1.0.0.4. | GOINFRA | 20600 | TAPUME EM CHAPA COMPENSADA RESINADA 6MM COM PORTÕES E FERRAGENS - PADRÃO GOINFRA | M2 | 289.82 | 1 | 289.82 | 44.54 | 12.75 | 16603.78 | 16603.78 | 57.11 | 16.35
1.2. |  |  | TRANSPORTES | [6 empty] | 469.74 | 469.74
1.2.0.0.1. | GOINFRA | 30114 | MOBILIZAÇÃO DO CANTEIRO DE OBRAS - INCLUSIVE CARGA E DESCARGA E A HORA IMPRODUTIVA DO CAMINHÃO - ( EXCLUSO O TRANSPORTE ) | UN | 1 | 1 | 1 | 115.4 | 119.47 | 234.87 | 234.87 | 147.95 | 153.17
1.2.0.0.2. | GOINFRA | 30116 | DESMOBILIZAÇÃO DO CANTEIRO DE OBRAS - INCLUSIVE CARGA E DESCARGA E A HORA IMPRODUTIVA DO CAMINHÃO - ( EXCLUSO O TRANSPORTE ) | UN | 1 | 1 | 1 | 115.4 | 119.47 | 234.87 | 234.87 | 147.95 | 153.17
1.3. |  |  | FUNDAÇÕES E SONDAGENS | [6 empty] | 5147.1 | 5147.1
1.3.0.0.1. | GOINFRA | 50101 | SONDAGENS PARA INTERIOR - (OBRAS CIVIS) | M | 70 | 1 | 70 | 73.53 | 0 | 5147.1 | 5147.1 | 94.27 | 0
1.4. |  |  | DIVERSOS | [6 empty] | 2782.83 | 2782.83
1.4.0.0.1. | GOINFRA | 270501 | LIMPEZA FINAL DE OBRA - (OBRAS CIVIS) | M2 | 650 | 1 | 650 | 1.19 | 1.45 | 1716 | 1716 | 1.53 | 1.87
1.4.0.0.2. | GOINFRA | 270804 | PLACA DE INAUGURAÇÃO AÇO ESCOVADO 60 X 120 CM | UN | 1 | 1 | 1 | 1062.78 | 4.05 | 1066.83 | 1066.83 | 1362.54 | 5.2
2 |  |  | ADMINISTRATIVO | UN | 1 | 1 |  |  |  | 285591.07 | 285591.07
2.1. |  |  | SERVIÇOS PRELIMINARES | [6 empty] | 77730.27 | 77730.27
2.1.0.0.1. | GOINFRA | 20200 | FERRAMENTAS (MANUAIS/ELÉTRICAS) E MATERIAL DE LIMPEZA PERMANENTE DA OBRA - ÁREAS EDIFICADAS/COBERTAS/FECHADAS | M2 | 1919.74 | 1 | 1919.74 | 5.65 | 0 | 10846.53 | 10846.53 | 7.25 | 0
2.1.0.0.2. | GOINFRA | 21602 | EPI/PGR/PCMSO/EXAMES/TREINAMENTOS/VISITAS - ÁREAS EDIFICADAS/COBERTAS/FECHADAS | M2 | 1919.74 | 1 | 1919.74 | 34.84 | 0 | 66883.74 | 66883.74 | 44.67 | 0
2.2. |  |  | ADMINISTRAÇÃO | [6 empty] | 163004.8 | 163004.8
2.2.0.0.1. | GOINFRA | 250101 | ENGENHEIRO - (OBRAS CIVIS) | H | 1120 | 1 | 1120 | 0 | 67.39 | 75476.8 | 75476.8 | 0 | 86.41
2.2.0.0.2. | GOINFRA | 250103 | ENCARREGADO - (OBRAS CIVIS) | H | 2800 | 1 | 2800 | 0 | 18.29 | 51212 | 51212 | 0 | 23.45
2.2.0.0.3. | GOINFRA | 250105 | ALMOXARIFE - (OBRAS CIVIS) | H | 2800 | 1 | 2800 | 0 | 12.97 | 36316 | 36316 | 0 | 16.64
2.3. |  |  | DIVERSOS | [6 empty] | 44856 | 44856
2.3.0.0.1. | GOINFRA | 271500 | CAFE DA MANHA | RE | 2800 | 1 | 2800 | 2.51 | 0 | 7028 | 7028 | 3.23 | 0
2.3.0.0.2. | GOINFRA | 271502 | CANTINA - (OBRAS CIVIS) | RE | 2800 | 1 | 2800 | 13.51 | 0 | 37828 | 37828 | 17.33 | 0
3 |  |  | IMPLANTAÇÃO QUADRA EM ARCO MODELO 03 - PADRÃO SEDUC | UN | 1 | 1 |  |  |  | 2687.37 | 2687.37
3.1. |  |  | SERVIÇO EM TERRA | [6 empty] | 2687.37 | 2687.37
3.1.0.0.1. | GOINFRA | 41004 | ESCAVACAO MECANICA | M3 | 73.71 | 1 | 73.71 | 1.45 | 0 | 106.87 | 106.87 | 1.87 | 0
3.1.0.0.2. | GOINFRA | 41005 | CARGA MECANIZADA | M3 | 73.71 | 1 | 73.71 | 1.09 | 0 | 80.34 | 80.34 | 1.4 | 0
3.1.0.0.3. | GOINFRA | 41012 | INDENIZAÇÃO DE JAZIDA | M3 | 73.71 | 1 | 73.71 | 3.9 | 0 | 287.46 | 287.46 | 5 | 0
3.1.0.0.4. | GOINFRA | 41006 | TRANSPORTE DE MATERIAL ESCAVADO M3.KM | M3KM | 368.55 | 1 | 368.55 | 2.09 | 0 | 770.26 | 770.26 | 2.68 | 0
3.1.0.0.5. | GOINFRA | 41009 | COMPACTAÇÃO MECÂNICA SEM CONTROLE LABORATÓRIO | M3 | 58.97 | 1 | 58.97 | 1.46 | 0 | 86.09 | 86.09 | 1.88 | 0
3.1.0.0.6. | GOINFRA | 41140 | REGULARIZAÇÃO DO TERRENO SEM APILOAMENTO COM TRANSPORTE MANUAL DA TERRA ESCAVADA | M2 | 589.72 | 1 | 589.72 | 0 | 1.98 | 1167.64 | 1167.64 | 0 | 2.54
3.1.0.0.7. | GOINFRA | 40905 | APILOAMENTO MECÂNICO | M2 | 589.72 | 1 | 589.72 | 0.08 | 0.24 | 188.71 | 188.71 | 0.11 | 0.31
4 |  |  | BLOCO QUADRA EM ARCO MODELO 03 - PADRÃO SEDUC | UN | 1 | 1 |  |  |  | 401216.51 | 401216.51
4.1. |  |  | SERVIÇOS PRELIMINARES | [6 empty] | 2426.56 | 2426.56
4.1.0.0.1. | GOINFRA | 20701 | LOCAÇÃO DA OBRA, EXECUÇÃO DE GABARITO SEM REAPROVEITAMENTO, INCLUSO PINTURA (FACE INTERNA DO RIPÃO 15CM) E PIQUETE COM TESTEMUNHA | M2 | 614.32 | 1 | 614.32 | 2.77 | 1.18 | 2426.56 | 2426.56 | 3.56 | 1.52
4.2. |  |  | TRANSPORTES | [6 empty] | 1460.71 | 1460.71
4.2.0.0.1. | GOINFRA | 30101 | TRANSPORTE DE ENTULHO EM CAMINHÃO INCLUSO A CARGA MANUAL | M3 | 43 | 1 | 43 | 26.97 | 7 | 1460.71 | 1460.71 | 34.58 | 8.98
4.3. |  |  | SERVIÇO EM TERRA | [6 empty] | 4335.68 | 4335.68
4.3.1. |  |  | INT. ELÉTRICAS | [6 empty] | 414.9 | 414.9
4.3.1.0.1. | GOINFRA | 40101 | ESCAVACAO MANUAL DE VALAS < 1 MTS. (OBRAS CIVIS) | M3 | 10 | 1 | 10 | 0 | 24.96 | 249.6 | 249.6 | 0 | 32
4.3.1.0.2. | GOINFRA | 40902 | REATERRO COM APILOAMENTO | M3 | 10 | 1 | 10 | 0 | 16.53 | 165.3 | 165.3 | 0 | 21.2
4.3.2. |  |  | ARQUIBANCADA | [6 empty] | 314.73 | 314.73
4.3.2.0.1. | GOINFRA | 41004 | ESCAVACAO MECANICA | M3 | 17.43 | 1 | 17.43 | 1.45 | 0 | 25.27 | 25.27 | 1.87 | 0
4.3.2.0.2. | GOINFRA | 41005 | CARGA MECANIZADA | M3 | 17.43 | 1 | 17.43 | 1.09 | 0 | 18.99 | 18.99 | 1.4 | 0
4.3.2.0.3. | GOINFRA | 41012 | INDENIZAÇÃO DE JAZIDA | M3 | 17.43 | 1 | 17.43 | 3.9 | 0 | 67.97 | 67.97 | 5 | 0
4.3.2.0.4. | GOINFRA | 41006 | TRANSPORTE DE MATERIAL ESCAVADO M3.KM | M3KM | 87.15 | 1 | 87.15 | 2.09 | 0 | 182.14 | 182.14 | 2.68 | 0
4.3.2.0.5. | GOINFRA | 41009 | COMPACTAÇÃO MECÂNICA SEM CONTROLE LABORATÓRIO | M3 | 13.95 | 1 | 13.95 | 1.46 | 0 | 20.36 | 20.36 | 1.88 | 0
4.3.3. |  |  | OUTROS | [6 empty] | 3606.05 | 3606.05
4.3.3.0.1. | GOINFRA | 41140 | REGULARIZAÇÃO DO TERRENO SEM APILOAMENTO COM TRANSPORTE MANUAL DA TERRA ESCAVADA | M2 | 614.32 | 1 | 614.32 | 0 | 1.98 | 1216.35 | 1216.35 | 0 | 2.54
4.3.3.0.2. | GOINFRA | 41002 | APILOAMENTO | M2 | 614.32 | 1 | 614.32 | 0 | 3.89 | 2389.7 | 2389.7 | 0 | 4.99
4.4. |  |  | FUNDAÇÕES E SONDAGENS | [6 empty] | 24491.76 | 24491.76
4.4.1. |  |  | ESTACAS | [6 empty] | 13512.37 | 13512.37
4.4.1.0.1. | GOINFRA | 50302 | ESTACA A TRADO DIAM.30 CM SEM FERRO | M | 129.5 | 1 | 129.5 | 25.7 | 27.31 | 6864.79 | 6864.79 | 32.95 | 35.02
4.4.1.0.2. | SINAPI | 95577 | MONTAGEM DE ARMADURA DE ESTACAS, DIÂMETRO = 10,0 MM. AF_09/2021_PS | KG | 554.54 | 1 | 554.54 | 7.96 | 0.7 | 4802.31 | 4802.31 | 10.21 | 0.9
4.4.1.0.3. | GOINFRA | 52014 | ACO CA-60 - 5,0 MM - (OBRAS CIVIS) | KG | 146.45 | 1 | 146.45 | 10.67 | 1.93 | 1845.27 | 1845.27 | 13.68 | 2.48
4.4.2. |  |  | BLOCOS | [6 empty] | 10913.45 | 10913.45
4.4.2.0.1. | GOINFRA | 50901 | ESCAVACAO MANUAL DE VALAS (SAPATAS/BLOCOS) | M3 | 16.89 | 1 | 16.89 | 0 | 31.6 | 533.72 | 533.72 | 0 | 40.52
4.4.2.0.2. | GOINFRA | 50902 | APILOAMENTO (BLOCOS/SAPATAS) | M2 | 17.64 | 1 | 17.64 | 0 | 3.89 | 68.61 | 68.61 | 0 | 4.99
4.4.2.0.3. | SINAPI | 96616 | LASTRO DE CONCRETO MAGRO, APLICADO EM BLOCOS DE COROAMENTO OU SAPATAS. AF_08/2017 | M3 | 0.88 | 1 | 0.88 | 334.94 | 162.86 | 438.06 | 438.06 | 429.42 | 208.8
4.4.2.0.4. | SINAPI | 94971 | CONCRETO FCK = 25MPA, TRAÇO 1:2,3:2,7 (EM MASSA SECA DE CIMENTO/ AREIA MÉDIA/ BRITA 1) - PREPARO MECÂNICO COM BETONEIRA 600 L. AF_05/2021 | M3 | 16.89 | 1 | 16.89 | 337.06 | 35.83 | 6298.11 | 6298.11 | 432.14 | 45.94
4.4.2.0.5. | GOINFRA | 51026 | LANÇAMENTO/APLICAÇÃO/ADENSAMENTO DE CONCRETO EM FUNDAÇÃO- (O.C.) | M3 | 16.89 | 1 | 16.89 | 0.07 | 29.42 | 498.08 | 498.08 | 0.1 | 37.73
4.4.2.0.6. | GOINFRA | 52014 | ACO CA-60 - 5,0 MM - (OBRAS CIVIS) | KG | 171 | 1 | 171 | 10.67 | 1.93 | 2154.6 | 2154.6 | 13.68 | 2.48
4.4.2.0.7. | GOINFRA | 52004 | ACO CA 50-A - 8,0 MM (5/16") - (OBRAS CIVIS) | KG | 36.5 | 1 | 36.5 | 7.85 | 2.19 | 366.46 | 366.46 | 10.07 | 2.82
4.4.2.0.8. | GOINFRA | 52005 | ACO CA-50A - 10,0 MM (3/8") - (OBRAS CIVIS) | KG | 57.3 | 1 | 57.3 | 7.51 | 2.19 | 555.81 | 555.81 | 9.63 | 2.82
4.4.3. |  |  | CONTROLE TECNOLÓGICO | [6 empty] | 65.94 | 65.94
4.4.3.0.1. | GOINFRA | 50251 | CORPO DE PROVA | UN | 6 | 1 | 6 | 10.99 | 0 | 65.94 | 65.94 | 14.09 | 0
4.5. |  |  | ESTRUTURA | [6 empty] | 47031.95 | 47031.95
4.5.1. |  |  | VIGAS BALDRAME | [6 empty] | 11112.86 | 11112.86
4.5.1.0.1. | GOINFRA | 40101 | ESCAVACAO MANUAL DE VALAS < 1 MTS. (OBRAS CIVIS) | M3 | 19.53 | 1 | 19.53 | 0 | 24.96 | 487.46 | 487.46 | 0 | 32
4.5.1.0.2. | GOINFRA | 50902 | APILOAMENTO (BLOCOS/SAPATAS) | M2 | 20.92 | 1 | 20.92 | 0 | 3.89 | 81.37 | 81.37 | 0 | 4.99
4.5.1.0.3. | SINAPI | 96616 | LASTRO DE CONCRETO MAGRO, APLICADO EM BLOCOS DE COROAMENTO OU SAPATAS. AF_08/2017 | M3 | 1.05 | 1 | 1.05 | 334.94 | 162.86 | 522.69 | 522.69 | 429.42 | 208.8
4.5.1.0.4. | GOINFRA | 60191 | FORMA DE TABUA CINTA BALDRAME U=8 VEZES | M2 | 111.6 | 1 | 111.6 | 18.06 | 8.4 | 2952.93 | 2952.93 | 23.16 | 10.77
4.5.1.0.5. | SINAPI | 94971 | CONCRETO FCK = 25MPA, TRAÇO 1:2,3:2,7 (EM MASSA SECA DE CIMENTO/ AREIA MÉDIA/ BRITA 1) - PREPARO MECÂNICO COM BETONEIRA 600 L. AF_05/2021 | M3 | 8.37 | 1 | 8.37 | 337.06 | 35.83 | 3121.08 | 3121.08 | 432.14 | 45.94
4.5.1.0.6. | GOINFRA | 60801 | LANÇAMENTO/APLICAÇÃO/ADENSAMENTO MANUAL DE CONCRETO - (OBRAS CIVIS) | M3 | 8.37 | 1 | 8.37 | 0 | 35.31 | 295.54 | 295.54 | 0 | 45.27
4.5.1.0.7. | GOINFRA | 40902 | REATERRO COM APILOAMENTO | M3 | 11.16 | 1 | 11.16 | 0 | 16.53 | 184.47 | 184.47 | 0 | 21.2
4.5.1.0.8. | GOINFRA | 52004 | ACO CA 50-A - 8,0 MM (5/16") - (OBRAS CIVIS) | KG | 219.1 | 1 | 219.1 | 7.85 | 2.19 | 2199.76 | 2199.76 | 10.07 | 2.82
4.5.1.0.9. | GOINFRA | 52014 | ACO CA-60 - 5,0 MM - (OBRAS CIVIS) | KG | 100.6 | 1 | 100.6 | 10.67 | 1.93 | 1267.56 | 1267.56 | 13.68 | 2.48
4.5.2. |  |  | PILARES | [6 empty] | 21015.56 | 21015.56
4.5.2.0.1. | GOINFRA | 60205 | FORMA CHAPA DE COMPENSADO PLASTIFICADO 17MM U=7 V - (OBRAS CIVIS) | M2 | 168.18 | 1 | 168.18 | 27.37 | 17.12 | 7482.32 | 7482.32 | 35.1 | 21.96
4.5.2.0.2. | SINAPI | 94971 | CONCRETO FCK = 25MPA, TRAÇO 1:2,3:2,7 (EM MASSA SECA DE CIMENTO/ AREIA MÉDIA/ BRITA 1) - PREPARO MECÂNICO COM BETONEIRA 600 L. AF_05/2021 | M3 | 11.35 | 1 | 11.35 | 337.06 | 35.83 | 4232.3 | 4232.3 | 432.14 | 45.94
4.5.2.0.3. | GOINFRA | 60801 | LANÇAMENTO/APLICAÇÃO/ADENSAMENTO MANUAL DE CONCRETO - (OBRAS CIVIS) | M3 | 11.35 | 1 | 11.35 | 0 | 35.31 | 400.76 | 400.76 | 0 | 45.27
4.5.2.0.4. | GOINFRA | 52005 | ACO CA-50A - 10,0 MM (3/8") - (OBRAS CIVIS) | KG | 612.5 | 1 | 612.5 | 7.51 | 2.19 | 5941.25 | 5941.25 | 9.63 | 2.82
4.5.2.0.5. | SINAPI | 92759 | ARMAÇÃO DE PILAR OU VIGA DE ESTRUTURA CONVENCIONAL DE CONCRETO ARMADO UTILIZANDO AÇO CA-60 DE 5,0 MM - MONTAGEM. AF_06/2022 | KG | 264.9 | 1 | 264.9 | 8.2 | 2.97 | 2958.93 | 2958.93 | 10.52 | 3.82
4.5.3. |  |  | CONSOLO PILARES | [6 empty] | 1205.92 | 1205.92
4.5.3.0.1. | GOINFRA | 60205 | FORMA CHAPA DE COMPENSADO PLASTIFICADO 17MM U=7 V - (OBRAS CIVIS) | M2 | 5.1 | 1 | 5.1 | 27.37 | 17.12 | 226.89 | 226.89 | 35.1 | 21.96
4.5.3.0.2. | SINAPI | 94971 | CONCRETO FCK = 25MPA, TRAÇO 1:2,3:2,7 (EM MASSA SECA DE CIMENTO/ AREIA MÉDIA/ BRITA 1) - PREPARO MECÂNICO COM BETONEIRA 600 L. AF_05/2021 | M3 | 0.5 | 1 | 0.5 | 337.06 | 35.83 | 186.44 | 186.44 | 432.14 | 45.94
4.5.3.0.3. | GOINFRA | 60801 | LANÇAMENTO/APLICAÇÃO/ADENSAMENTO MANUAL DE CONCRETO - (OBRAS CIVIS) | M3 | 0.5 | 1 | 0.5 | 0 | 35.31 | 17.65 | 17.65 | 0 | 45.27
4.5.3.0.4. | GOINFRA | 52005 | ACO CA-50A - 10,0 MM (3/8") - (OBRAS CIVIS) | KG | 60.73 | 1 | 60.73 | 7.51 | 2.19 | 589.08 | 589.08 | 9.63 | 2.82
4.5.3.0.5. | SINAPI | 92759 | ARMAÇÃO DE PILAR OU VIGA DE ESTRUTURA CONVENCIONAL DE CONCRETO ARMADO UTILIZANDO AÇO CA-60 DE 5,0 MM - MONTAGEM. AF_06/2022 | KG | 16.64 | 1 | 16.64 | 8.2 | 2.97 | 185.86 | 185.86 | 10.52 | 3.82
4.5.4. |  |  | VIGAS DE COBERTURA | [6 empty] | 13499.79 | 13499.79
4.5.4.0.1. | GOINFRA | 60205 | FORMA CHAPA DE COMPENSADO PLASTIFICADO 17MM U=7 V - (OBRAS CIVIS) | M2 | 120.78 | 1 | 120.78 | 27.37 | 17.12 | 5373.5 | 5373.5 | 35.1 | 21.96
4.5.4.0.2. | SINAPI | 94971 | CONCRETO FCK = 25MPA, TRAÇO 1:2,3:2,7 (EM MASSA SECA DE CIMENTO/ AREIA MÉDIA/ BRITA 1) - PREPARO MECÂNICO COM BETONEIRA 600 L. AF_05/2021 | M3 | 7.27 | 1 | 7.27 | 337.06 | 35.83 | 2710.91 | 2710.91 | 432.14 | 45.94
4.5.4.0.3. | GOINFRA | 60801 | LANÇAMENTO/APLICAÇÃO/ADENSAMENTO MANUAL DE CONCRETO - (OBRAS CIVIS) | M3 | 7.27 | 1 | 7.27 | 0 | 35.31 | 256.7 | 256.7 | 0 | 45.27
4.5.4.0.4. | GOINFRA | 60303 | ACO CA-50-A - 6,3 MM (1/4") - (OBRAS CIVIS) | KG | 0.7 | 1 | 0.7 | 7.97 | 2.19 | 7.11 | 7.11 | 10.23 | 2.82
4.5.4.0.5. | GOINFRA | 60304 | ACO CA-50 A - 8,0 MM (5/16") - (OBRAS CIVIS) | KG | 192 | 1 | 192 | 7.85 | 2.19 | 1927.68 | 1927.68 | 10.07 | 2.82
4.5.4.0.6. | GOINFRA | 52005 | ACO CA-50A - 10,0 MM (3/8") - (OBRAS CIVIS) | KG | 11 | 1 | 11 | 7.51 | 2.19 | 106.7 | 106.7 | 9.63 | 2.82
4.5.4.0.7. | SINAPI | 92763 | ARMAÇÃO DE PILAR OU VIGA DE ESTRUTURA CONVENCIONAL DE CONCRETO ARMADO UTILIZANDO AÇO CA-50 DE 12,5 MM - MONTAGEM. AF_06/2022 | KG | 227.2 | 1 | 227.2 | 7.02 | 0.53 | 1715.36 | 1715.36 | 9.01 | 0.68
4.5.4.0.8. | SINAPI | 92759 | ARMAÇÃO DE PILAR OU VIGA DE ESTRUTURA CONVENCIONAL DE CONCRETO ARMADO UTILIZANDO AÇO CA-60 DE 5,0 MM - MONTAGEM. AF_06/2022 | KG | 125.5 | 1 | 125.5 | 8.2 | 2.97 | 1401.83 | 1401.83 | 10.52 | 3.82
4.5.5. |  |  | CONTROLE TECNOLÓGICO | [6 empty] | 197.82 | 197.82
4.5.5.0.1. | GOINFRA | 60487 | CORPO DE PROVA | UN | 18 | 1 | 18 | 10.99 | 0 | 197.82 | 197.82 | 14.09 | 0
4.6. |  |  | INSTALAÇÕES ELÉTRICAS | [6 empty] | 23002.51 | 23002.51
4.6.0.0.1. | GOINFRA | 71211 | ELETRODUTO EM AÇO GALVANIZADO A FOGO DIÂMETRO 3/4" - PESADO | M | 180 | 1 | 180 | 25.52 | 8.26 | 6080.4 | 6080.4 | 32.73 | 10.6
4.6.0.0.2. | GOINFRA | 71151 | CURVA DE 90 GRAUS AÇO GALVANIZADO DIAM.3/4" | UN | 2 | 1 | 2 | 4.82 | 3.58 | 16.8 | 16.8 | 6.19 | 4.59
4.6.0.0.3. | GOINFRA | 70351 | BRACADEIRA METALICA TIPO "U" DIAM. 3/4" | UN | 120 | 1 | 120 | 0.54 | 0.28 | 98.4 | 98.4 | 0.7 | 0.36
4.6.0.0.4. | GOINFRA | 70391 | BUCHA DE NYLON S-6 | UN | 240 | 1 | 240 | 0.13 | 0.43 | 134.4 | 134.4 | 0.17 | 0.56
4.6.0.0.5. | GOINFRA | 71861 | PARAFUSO P/BUCHA S-6 | UN | 240 | 1 | 240 | 0.09 | 0.28 | 88.8 | 88.8 | 0.12 | 0.36
4.6.0.0.6. | GOINFRA | 71701 | LUVA EM AÇO GALVANIZADO DIÂMETRO 3/4" | UN | 64 | 1 | 64 | 1.6 | 1.09 | 172.16 | 172.16 | 2.06 | 1.41
4.6.0.0.7. | GOINFRA | 70421 | BUCHA E ARRUELA METALICA DIAM. 3/4" | PR | 4 | 1 | 4 | 1.45 | 0.28 | 6.92 | 6.92 | 1.87 | 0.36
4.6.0.0.8. | SINAPI | 91855 | ELETRODUTO FLEXÍVEL CORRUGADO REFORÇADO, PVC, DN 25 MM (3/4"), PARA CIRCUITOS TERMINAIS, INSTALADO EM PAREDE - FORNECIMENTO E INSTALAÇÃO. AF_03/2023 | M | 110 | 1 | 110 | 4.11 | 3.71 | 860.2 | 860.2 | 5.28 | 4.76
4.6.0.0.9. | GOINFRA | 70929 | CONDULETE METÁLICO - CAIXA COM 5 ENTRADAS | UN | 44 | 1 | 44 | 6.31 | 9.36 | 689.48 | 689.48 | 8.09 | 12.01
4.6.0.0.10. | GOINFRA | 70930 | CONDULETE METÁLICO - ADAPTADOR DE SAÍDA 3/4" | UN | 87 | 1 | 87 | 1.67 | 2.19 | 335.82 | 335.82 | 2.15 | 2.82
4.6.0.0.11. | GOINFRA | 70932 | CONDULETE METÁLICO - TAMPÃO DE 3/4" | UN | 133 | 1 | 133 | 0.19 | 0.82 | 134.33 | 134.33 | 0.25 | 1.06
4.6.0.0.12. | COMPOSIÇÃO | COMP 226_SEE | PROJETOR PARA USO EXTERNO PARA LAMPADA DE LED DE 100 W COM LAMPADA - FORMATO RETANGULAR, CORPO DE ALUMINIO E DIFUSOR DE VIDRO - FORNECIMENTO E INSTALAÇÃO (ORSE) | UN | 36 | 1 | 36 | 115.22 | 0 | 4147.92 | 4147.92 | 147.72 | 0
4.6.0.0.13. | GOINFRA | 180708 | GAIOLA PADRÃO EM AÇO CA-50 8.0 MM PARA PROTEÇÃO DAS LUMINÁRIAS | UN | 36 | 1 | 36 | 140.99 | 13.89 | 5575.68 | 5575.68 | 180.76 | 17.82
4.6.0.0.14. | GOINFRA | 71442 | INTERRUPTOR SIMPLES (3 SECOES) | UN | 1 | 1 | 1 | 12.37 | 14.6 | 26.97 | 26.97 | 15.86 | 18.73
4.6.0.0.15. | SINAPI | 91940 | CAIXA RETANGULAR 4" X 2" MÉDIA (1,30 M DO PISO), PVC, INSTALADA EM PAREDE - FORNECIMENTO E INSTALAÇÃO. AF_03/2023 | UN | 1 | 1 | 1 | 4.13 | 8.15 | 12.28 | 12.28 | 5.3 | 10.45
4.6.0.0.16. | SINAPI | 92008 | TOMADA BAIXA DE EMBUTIR (2 MÓDULOS), 2P+T 10 A, INCLUINDO SUPORTE E PLACA - FORNECIMENTO E INSTALAÇÃO. AF_03/2023 | UN | 10 | 1 | 10 | 18.75 | 15.19 | 339.4 | 339.4 | 24.04 | 19.48
4.6.0.0.17. | SINAPI | 91941 | CAIXA RETANGULAR 4" X 2" BAIXA (0,30 M DO PISO), PVC, INSTALADA EM PAREDE - FORNECIMENTO E INSTALAÇÃO. AF_03/2023 | UN | 10 | 1 | 10 | 2.93 | 4.64 | 75.7 | 75.7 | 3.76 | 5.96
4.6.0.0.18. | SINAPI | 91926 | CABO DE COBRE FLEXÍVEL ISOLADO, 2,5 MM², ANTI-CHAMA 450/750 V, PARA CIRCUITOS TERMINAIS - FORNECIMENTO E INSTALAÇÃO. AF_03/2023 | M | 1000 | 1 | 1000 | 2.33 | 0.78 | 3110 | 3110 | 2.99 | 1.01
4.6.0.0.19. | SINAPI | 101879 | QUADRO DE DISTRIBUIÇÃO DE ENERGIA EM CHAPA DE AÇO GALVANIZADO, DE EMBUTIR, COM BARRAMENTO TRIFÁSICO, PARA 24 DISJUNTORES DIN 100A - FORNECIMENTO E INSTALAÇÃO. AF_10/2020 | UN | 1 | 1 | 1 | 403.43 | 16.4 | 419.83 | 419.83 | 517.22 | 21.03
4.6.0.0.20. | SINAPI | 93671 | DISJUNTOR TRIPOLAR TIPO DIN, CORRENTE NOMINAL DE 32A - FORNECIMENTO E INSTALAÇÃO. AF_10/2020 | UN | 1 | 1 | 1 | 51.68 | 7.54 | 59.22 | 59.22 | 66.26 | 9.67
4.6.0.0.21. | GOINFRA | 71184 | DISPOSITIVO DE PROTEÇÃO CONTRA SURTOS (D.P.S.) 275V DE 8 A 40KA | UN | 3 | 1 | 3 | 69.62 | 27.56 | 291.54 | 291.54 | 89.26 | 35.34
4.6.0.0.22. | SINAPI | 93655 | DISJUNTOR MONOPOLAR TIPO DIN, CORRENTE NOMINAL DE 20A - FORNECIMENTO E INSTALAÇÃO. AF_10/2020 | UN | 3 | 1 | 3 | 8.08 | 1.83 | 29.73 | 29.73 | 10.37 | 2.35
4.6.0.0.23. | SINAPI | 93654 | DISJUNTOR MONOPOLAR TIPO DIN, CORRENTE NOMINAL DE 16A - FORNECIMENTO E INSTALAÇÃO. AF_10/2020 | UN | 5 | 1 | 5 | 7.7 | 1.29 | 44.95 | 44.95 | 9.88 | 1.66
4.6.0.0.24. | GOINFRA | 71450 | INTERRUPTOR DIFERENCIAL RESIDUAL (D.R.) BIPOLAR DE 25A-30mA | UN | 2 | 1 | 2 | 109.26 | 16.53 | 251.58 | 251.58 | 140.08 | 21.2
4.7. |  |  | ALVENARIAS E DIVISÓRIAS | [6 empty] | 18059.64 | 18059.64
4.7.1. |  |  | FECHAMENTO QUADRA | [6 empty] | 13733.85 | 13733.85
4.7.1.0.1. | GOINFRA | 100160 | ALVENARIA DE TIJOLO FURADO 1/2 VEZ 14X29X9 - 6 FUROS - ARG. (1CALH:4ARML+100KG DE CI/M3) | M2 | 42 | 1 | 42 | 17.89 | 20.33 | 1605.24 | 1605.24 | 22.94 | 26.07
4.7.1.0.2. | GOINFRA | 100501 | ELEMENTO VAZADO DE CONCRETO (MODELO COPINHO) | M2 | 97.2 | 1 | 97.2 | 85.7 | 39.08 | 12128.61 | 12128.61 | 109.88 | 50.11
4.7.2. |  |  | ARQUIBANCADA | [6 empty] | 2662.8 | 2662.8
4.7.2.0.1. | GOINFRA | 100102 | ALVENARIA DE TIJOLO COMUM 1/2 VEZ - ARGAMASSA (1CI : 2CH : 8ARML) | M2 | 40 | 1 | 40 | 37.05 | 29.52 | 2662.8 | 2662.8 | 47.51 | 37.85
4.7.3. |  |  | MURETA | [6 empty] | 1662.99 | 1662.99
4.7.3.0.1. | COMPOSIÇÃO | COMP 031_SEE | MURETA P/ QUAD. POLIESP. ALV. DE TIJ. FURADO - 1/2 VEZ - C/ CHP. E PEDRISCO - H=0,80 M (GOINFRA) | M | 36.8 | 1 | 36.8 | 31.41 | 13.78 | 1662.99 | 1662.99 | 40.28 | 17.67
4.8. |  |  | IMPERMEABILIZAÇÃO | [6 empty] | 3479.98 | 3479.98
4.8.1. |  |  | VIGAS BALDRAMES | [6 empty] | 3479.98 | 3479.98
4.8.1.0.1. | GOINFRA | 120902 | IMPERMEABILIZACAO VIGAS BALDRAMES E=2,0 CM | M2 | 132.47 | 1 | 132.47 | 10.39 | 15.88 | 3479.98 | 3479.98 | 13.33 | 20.36
4.9. |  |  | ESTRUTURAS METÁLICAS | [6 empty] | 102484.19 | 102484.19
4.9.0.0.1. | SINAPI | 100773 | ESTRUTURA TRELIÇADA DE COBERTURA, TIPO ARCO, COM LIGAÇÕES SOLDADAS, INCLUSOS PERFIS METÁLICOS, CHAPAS METÁLICAS, MÃO DE OBRA E TRANSPORTE COM GUINDASTE - FORNECIMENTO E INSTALAÇÃO. AF_01/2020_PSA | KG | 6042.7 | 1 | 6042.7 | 16.06 | 0.9 | 102484.19 | 102484.19 | 20.59 | 1.16
4.10. |  |  | COBERTURAS | [6 empty] | 45226.67 | 45226.67
4.10.0.0.1. | GOINFRA | 160966 | COBERTURA COM TELHA GALVANIZADA ONDULADA 0,5 MM COM ACESSÓRIOS | M2 | 687.44 | 1 | 687.44 | 61.38 | 4.41 | 45226.67 | 45226.67 | 78.7 | 5.66
4.11. |  |  | ESQUADRIAS METÁLICAS | [6 empty] | 3980 | 3980
4.11.1. |  |  | ACESSIBILIDADE | [6 empty] | 3980 | 3980
4.11.1.0.1. | COMPOSIÇÃO | COMP 084_SEE | GUARDA-CORPO COM CORRIMÃO - INCLUSO PINTURA - PADRÃO SEDUC (GOINFRA) | M | 12.5 | 1 | 12.5 | 287.83 | 30.57 | 3980 | 3980 | 369.02 | 39.2
4.12. |  |  | REVESTIMENTO DE PAREDE | [6 empty] | 5212.88 | 5212.88
4.12.0.0.1. | GOINFRA | 200150 | CHAPISCO ROLADO - (1COLA:10CI:30 ARML) | M2 | 286.56 | 1 | 286.56 | 2.69 | 0.89 | 1025.88 | 1025.88 | 3.46 | 1.15
4.12.0.0.2. | GOINFRA | 200403 | REBOCO (1 CALH:4 ARFC+100kgCI/M3) | M2 | 316 | 1 | 316 | 2.24 | 11.01 | 4187 | 4187 | 2.88 | 14.12
4.13. |  |  | REVESTIMENTO DE PISO | [6 empty] | 30423.43 | 30423.43
4.13.1. |  |  | LAMINADO | [6 empty] | 23452.89 | 23452.89
4.13.1.0.1. | GOINFRA | 220061 | PISO LAMINADO COM CONCRETO USINADO 20MPA E=7 CM | M2 | 565.13 | 1 | 565.13 | 33.11 | 8.39 | 23452.89 | 23452.89 | 42.46 | 10.76
4.13.2. |  |  | ASSENTO ARQUIBANCADA | [6 empty] | 923.16 | 923.16
4.13.2.0.1. | GOINFRA | 220102 | PISO CONCRETO DESEMPENADO ESPESSURA = 5 CM 1:2,5:3,5 | M2 | 33.89 | 1 | 33.89 | 17.93 | 9.31 | 923.16 | 923.16 | 22.99 | 11.94
4.13.3. |  |  | PASSEIO (CALÇADA) | [6 empty] | 6047.38 | 6047.38
4.13.3.0.1. | GOINFRA | 220100 | PASSEIO PROTECAO EM CONC.DESEMPEN.5 CM 1:2,5:3,5 (INCLUSO ESPELHO DE 30CM/ESCAVAÇÃO/REATERRO/APILOAMENTO/ATERRO INTERNO) | M2 | 91.24 | 1 | 91.24 | 37.62 | 28.66 | 6047.38 | 6047.38 | 48.24 | 36.75
4.14. |  |  | PINTURA | [6 empty] | 44412.05 | 44412.05
4.14.1. |  |  | PINTURA ALVENARIAS, MURETAS, ARQUIBANCADA, PILARES E VIGAS | [6 empty] | 4532.04 | 4532.04
4.14.1.0.1. | GOINFRA | 261000 | PINTURA LATEX ACRILICA 2 DEMAOS C/SELADOR | M2 | 441.29 | 1 | 441.29 | 4.44 | 5.83 | 4532.04 | 4532.04 | 5.7 | 7.48
4.14.2. |  |  | PINTURA ALAMBRADO | [6 empty] | 2714.83 | 2714.83
4.14.2.0.1. | GOINFRA | 261609 | PINTURA ESMALTE ALQUIDICO ESTRUTURA METALICA 2 DEMAOS | M2 | 244.8 | 1 | 244.8 | 8.19 | 2.9 | 2714.83 | 2714.83 | 10.51 | 3.72
4.14.3. |  |  | PINTURA DA ESTRUTURA METÁLICA | [6 empty] | 7623.7 | 7623.7
4.14.3.0.1. | GOINFRA | 261609 | PINTURA ESMALTE ALQUIDICO ESTRUTURA METALICA 2 DEMAOS | M2 | 687.44 | 1 | 687.44 | 8.19 | 2.9 | 7623.7 | 7623.7 | 10.51 | 3.72
4.14.4. |  |  | PINTURA DO PISO DA QUADRA | [6 empty] | 28650.07 | 28650.07
4.14.4.0.1. | SINAPI | 102494 | PINTURA DE PISO COM TINTA EPÓXI, APLICAÇÃO MANUAL, 2 DEMÃOS, INCLUSO PRIMER EPÓXI. AF_05/2021 | M2 | 565.13 | 1 | 565.13 | 42.01 | 5.66 | 26939.74 | 26939.74 | 53.87 | 7.26
4.14.4.0.2. | SINAPI | 102507 | PINTURA DE DEMARCAÇÃO DE VAGA COM TINTA EPÓXI, E = 10 CM, APLICAÇÃO MANUAL. AF_05/2021 | M | 360.83 | 1 | 360.83 | 3.03 | 1.71 | 1710.33 | 1710.33 | 3.89 | 2.2
4.14.5. |  |  | PINTURA CALÇADA DE PROTEÇÃO | [6 empty] | 891.41 | 891.41
4.14.5.0.1. | GOINFRA | 261703 | PINTURA TINTA POLIESPORTIVA - 2 DEMÃOS (PISOS E CIMENTADOS) | M2 | 91.24 | 1 | 91.24 | 3.22 | 6.55 | 891.41 | 891.41 | 4.13 | 8.4
4.15. |  |  | DIVERSOS | [6 empty] | 45188.5 | 45188.5
4.15.1. |  |  | PISO DA QUADRA | [6 empty] | 6029.93 | 6029.93
4.15.1.0.1. | COMPOSIÇÃO | COMP 002_SEE | ARMAÇÃO EM TELA DE AÇO SOLDADA NERVURADA Q-92, AÇO-60, 4,2 mm, MALHA 15x15 CM (GOINFRA + SINAPI) | M2 | 565.13 | 1 | 565.13 | 9.87 | 0.8 | 6029.93 | 6029.93 | 12.66 | 1.03
4.15.2. |  |  | ALAMBRADO | [6 empty] | 23505.69 | 23505.69
4.15.2.0.1. | SINAPI | 102363 | ALAMBRADO PARA QUADRA POLIESPORTIVA, ESTRUTURADO POR TUBOS DE ACO GALVANIZADO, (MONTANTES COM DIAMETRO 2", TRAVESSAS E ESCORAS COM DIÂMETRO 1 ¼), COM TELA DE ARAME GALVANIZADO, FIO 12 BWG E MALHA QUADRADA 5X5CM (EXCETO MURETA). AF_03/2021 | M2 | 163.2 | 1 | 163.2 | 117.9 | 26.13 | 23505.69 | 23505.69 | 151.16 | 33.5
4.15.3. |  |  | ACESSÓRIOS | [6 empty] | 13790.23 | 13790.23
4.15.3.0.1. | GOINFRA | 271103 | CONJUNTO PARA VOLEIBOL EM FERRO GALVANIZADO COM PINTURA (2 SUPORTES) | CJ | 1 | 1 | 1 | 1393.92 | 45.42 | 1439.34 | 1439.34 | 1787.08 | 58.24
4.15.3.0.2. | GOINFRA | 271101 | TRAVES FERRO GALVANIZADO PARA FUTEBOL DE SALÃO PINTADAS - 3,00 x 2,00M - 2 UNID. | CJ | 1 | 1 | 1 | 4297.03 | 102.2 | 4399.23 | 4399.23 | 5509.02 | 131.03
4.15.3.0.3. | GOINFRA | 270889 | SUPORTE PADRÃO PARA TABELA BASQUETE EM "U" ENRIJECIDO- 2 UNID. (ASSENTADOS/PINTADOS) | CJ | 1 | 1 | 1 | 5657.94 | 736.74 | 6394.68 | 6394.68 | 7253.78 | 944.55
4.15.3.0.4. | GOINFRA | 271102 | TABELA PARA BASQUETE ESTRUTURA METÁLICA MADEIRA DE LEI (ASSENT./PINTADAS) ARO METÁLICO - 2 UNID. | CJ | 1 | 1 | 1 | 1413.43 | 143.55 | 1556.98 | 1556.98 | 1812.09 | 184.04
4.15.4. |  |  | OUTROS | [6 empty] | 1862.65 | 1862.65
4.15.4.0.1. | GOINFRA | 270501 | LIMPEZA FINAL DE OBRA - (OBRAS CIVIS) | M2 | 705.55 | 1 | 705.55 | 1.19 | 1.45 | 1862.65 | 1862.65 | 1.53 | 1.87
5 |  |  | IMPLANTAÇÃO PÁTIO MULTIUSO OPÇÃO 02 - PADRÃO SEDUC 2020 | UN | 1 | 1 |  |  |  | 519.51 | 519.51
5.1. |  |  | SERVIÇO EM TERRA | [6 empty] | 519.51 | 519.51
5.1.0.0.1. | GOINFRA | 41004 | ESCAVACAO MECANICA | M3 | 14.25 | 1 | 14.25 | 1.45 | 0 | 20.66 | 20.66 | 1.87 | 0
5.1.0.0.2. | GOINFRA | 41005 | CARGA MECANIZADA | M3 | 14.25 | 1 | 14.25 | 1.09 | 0 | 15.53 | 15.53 | 1.4 | 0
5.1.0.0.3. | GOINFRA | 41012 | INDENIZAÇÃO DE JAZIDA | M3 | 14.25 | 1 | 14.25 | 3.9 | 0 | 55.57 | 55.57 | 5 | 0
5.1.0.0.4. | GOINFRA | 41006 | TRANSPORTE DE MATERIAL ESCAVADO M3.KM | M3KM | 71.25 | 1 | 71.25 | 2.09 | 0 | 148.91 | 148.91 | 2.68 | 0
5.1.0.0.5. | GOINFRA | 41009 | COMPACTAÇÃO MECÂNICA SEM CONTROLE LABORATÓRIO | M3 | 11.4 | 1 | 11.4 | 1.46 | 0 | 16.64 | 16.64 | 1.88 | 0
5.1.0.0.6. | GOINFRA | 41140 | REGULARIZAÇÃO DO TERRENO SEM APILOAMENTO COM TRANSPORTE MANUAL DA TERRA ESCAVADA | M2 | 114 | 1 | 114 | 0 | 1.98 | 225.72 | 225.72 | 0 | 2.54
5.1.0.0.7. | GOINFRA | 40905 | APILOAMENTO MECÂNICO | M2 | 114 | 1 | 114 | 0.08 | 0.24 | 36.48 | 36.48 | 0.11 | 0.31
6 |  |  | BLOCO PÁTIO MULTIUSO OPÇÃO 02 - PADRÃO SEDUC 2020 | UN | 1 | 1 |  |  |  | 91445.92 | 91445.92
6.1. |  |  | SERVIÇOS PRELIMINARES | [6 empty] | 450.3 | 450.3
6.1.0.0.1. | GOINFRA | 20701 | LOCAÇÃO DA OBRA, EXECUÇÃO DE GABARITO SEM REAPROVEITAMENTO, INCLUSO PINTURA (FACE INTERNA DO RIPÃO 15CM) E PIQUETE COM TESTEMUNHA | M2 | 114 | 1 | 114 | 2.77 | 1.18 | 450.3 | 450.3 | 3.56 | 1.52
6.2. |  |  | TRANSPORTES | [6 empty] | 271.08 | 271.08
6.2.0.0.1. | GOINFRA | 30101 | TRANSPORTE DE ENTULHO EM CAMINHÃO INCLUSO A CARGA MANUAL | M3 | 7.98 | 1 | 7.98 | 26.97 | 7 | 271.08 | 271.08 | 34.58 | 8.98
6.3. |  |  | SERVIÇO EM TERRA | [6 empty] | 919.25 | 919.25
6.3.1. |  |  | IMPLANTAÇÃO | [6 empty] | 836.81 | 836.81
6.3.1.0.1. | GOINFRA | 41140 | REGULARIZAÇÃO DO TERRENO SEM APILOAMENTO COM TRANSPORTE MANUAL DA TERRA ESCAVADA | M2 | 142.56 | 1 | 142.56 | 0 | 1.98 | 282.26 | 282.26 | 0 | 2.54
6.3.1.0.2. | GOINFRA | 41002 | APILOAMENTO | M2 | 142.56 | 1 | 142.56 | 0 | 3.89 | 554.55 | 554.55 | 0 | 4.99
6.3.2. |  |  | ATERRO PARA OS BANCOS | [6 empty] | 20.21 | 20.21
6.3.2.0.1. | GOINFRA | 41004 | ESCAVACAO MECANICA | M3 | 0.71 | 1 | 0.71 | 1.45 | 0 | 1.02 | 1.02 | 1.87 | 0
6.3.2.0.2. | GOINFRA | 41005 | CARGA MECANIZADA | M3 | 0.71 | 1 | 0.71 | 1.09 | 0 | 0.77 | 0.77 | 1.4 | 0
6.3.2.0.3. | GOINFRA | 41012 | INDENIZAÇÃO DE JAZIDA | M3 | 0.71 | 1 | 0.71 | 3.9 | 0 | 2.76 | 2.76 | 5 | 0
6.3.2.0.4. | GOINFRA | 41006 | TRANSPORTE DE MATERIAL ESCAVADO M3.KM | M3KM | 7.1 | 1 | 7.1 | 2.09 | 0 | 14.83 | 14.83 | 2.68 | 0
6.3.2.0.5. | GOINFRA | 41009 | COMPACTAÇÃO MECÂNICA SEM CONTROLE LABORATÓRIO | M3 | 0.57 | 1 | 0.57 | 1.46 | 0 | 0.83 | 0.83 | 1.88 | 0
6.3.3. |  |  | INST. HIDROSSANITÁRIAS | [6 empty] | 62.23 | 62.23
6.3.3.0.1. | GOINFRA | 40101 | ESCAVACAO MANUAL DE VALAS < 1 MTS. (OBRAS CIVIS) | M3 | 1.5 | 1 | 1.5 | 0 | 24.96 | 37.44 | 37.44 | 0 | 32
6.3.3.0.2. | GOINFRA | 40902 | REATERRO COM APILOAMENTO | M3 | 1.5 | 1 | 1.5 | 0 | 16.53 | 24.79 | 24.79 | 0 | 21.2
6.4. |  |  | FUNDAÇÕES E SONDAGENS | [6 empty] | 7791.74 | 7791.74
6.4.1. |  |  | ESTACAS | [6 empty] | 3839.92 | 3839.92
6.4.1.0.1. | GOINFRA | 50302 | ESTACA A TRADO DIAM.30 CM SEM FERRO | M | 40 | 1 | 40 | 25.7 | 27.31 | 2120.4 | 2120.4 | 32.95 | 35.02
6.4.1.0.2. | SINAPI | 95577 | MONTAGEM DE ARMADURA DE ESTACAS, DIÂMETRO = 10,0 MM. AF_09/2021_PS | KG | 145.25 | 1 | 145.25 | 7.96 | 0.7 | 1257.86 | 1257.86 | 10.21 | 0.9
6.4.1.0.3. | GOINFRA | 52014 | ACO CA-60 - 5,0 MM - (OBRAS CIVIS) | KG | 36.64 | 1 | 36.64 | 10.67 | 1.93 | 461.66 | 461.66 | 13.68 | 2.48
6.4.2. |  |  | BLOCOS | [6 empty] | 3951.82 | 3951.82
6.4.2.0.1. | GOINFRA | 50901 | ESCAVACAO MANUAL DE VALAS (SAPATAS/BLOCOS) | M3 | 4.55 | 1 | 4.55 | 0 | 31.6 | 143.78 | 143.78 | 0 | 40.52
6.4.2.0.2. | GOINFRA | 50902 | APILOAMENTO (BLOCOS/SAPATAS) | M2 | 8.28 | 1 | 8.28 | 0 | 3.89 | 32.2 | 32.2 | 0 | 4.99
6.4.2.0.3. | SINAPI | 96616 | LASTRO DE CONCRETO MAGRO, APLICADO EM BLOCOS DE COROAMENTO OU SAPATAS. AF_08/2017 | M3 | 0.41 | 1 | 0.41 | 334.94 | 162.86 | 204.09 | 204.09 | 429.42 | 208.8
6.4.2.0.4. | SINAPI | 94971 | CONCRETO FCK = 25MPA, TRAÇO 1:2,3:2,7 (EM MASSA SECA DE CIMENTO/ AREIA MÉDIA/ BRITA 1) - PREPARO MECÂNICO COM BETONEIRA 600 L. AF_05/2021 | M3 | 4.74 | 1 | 4.74 | 337.06 | 35.83 | 1767.49 | 1767.49 | 432.14 | 45.94
6.4.2.0.5. | GOINFRA | 51026 | LANÇAMENTO/APLICAÇÃO/ADENSAMENTO DE CONCRETO EM FUNDAÇÃO- (O.C.) | M3 | 4.74 | 1 | 4.74 | 0.07 | 29.42 | 139.78 | 139.78 | 0.1 | 37.73
6.4.2.0.6. | GOINFRA | 52014 | ACO CA-60 - 5,0 MM - (OBRAS CIVIS) | KG | 75.27 | 1 | 75.27 | 10.67 | 1.93 | 948.4 | 948.4 | 13.68 | 2.48
6.4.2.0.7. | GOINFRA | 52004 | ACO CA 50-A - 8,0 MM (5/16") - (OBRAS CIVIS) | KG | 18.73 | 1 | 18.73 | 7.85 | 2.19 | 188.04 | 188.04 | 10.07 | 2.82
6.4.2.0.8. | GOINFRA | 52005 | ACO CA-50A - 10,0 MM (3/8") - (OBRAS CIVIS) | KG | 47.64 | 1 | 47.64 | 7.51 | 2.19 | 462.1 | 462.1 | 9.63 | 2.82
6.4.2.0.9. | GOINFRA | 50251 | CORPO DE PROVA | UN | 6 | 1 | 6 | 10.99 | 0 | 65.94 | 65.94 | 14.09 | 0
6.5. |  |  | ESTRUTURA | [6 empty] | 12684.17 | 12684.17
6.5.1. |  |  | VIGAS BALDRAMES | [6 empty] | 3244.89 | 3244.89
6.5.1.0.1. | GOINFRA | 40101 | ESCAVACAO MANUAL DE VALAS < 1 MTS. (OBRAS CIVIS) | M3 | 3.39 | 1 | 3.39 | 0 | 24.96 | 84.61 | 84.61 | 0 | 32
6.5.1.0.2. | GOINFRA | 50902 | APILOAMENTO (BLOCOS/SAPATAS) | M2 | 11.31 | 1 | 11.31 | 0 | 3.89 | 43.99 | 43.99 | 0 | 4.99
6.5.1.0.3. | SINAPI | 96616 | LASTRO DE CONCRETO MAGRO, APLICADO EM BLOCOS DE COROAMENTO OU SAPATAS. AF_08/2017 | M3 | 0.33 | 1 | 0.33 | 334.94 | 162.86 | 164.27 | 164.27 | 429.42 | 208.8
6.5.1.0.4. | GOINFRA | 60191 | FORMA DE TABUA CINTA BALDRAME U=8 VEZES | M2 | 33.9 | 1 | 33.9 | 18.06 | 8.4 | 896.99 | 896.99 | 23.16 | 10.77
6.5.1.0.5. | SINAPI | 94971 | CONCRETO FCK = 25MPA, TRAÇO 1:2,3:2,7 (EM MASSA SECA DE CIMENTO/ AREIA MÉDIA/ BRITA 1) - PREPARO MECÂNICO COM BETONEIRA 600 L. AF_05/2021 | M3 | 2.03 | 1 | 2.03 | 337.06 | 35.83 | 756.96 | 756.96 | 432.14 | 45.94
6.5.1.0.6. | GOINFRA | 60801 | LANÇAMENTO/APLICAÇÃO/ADENSAMENTO MANUAL DE CONCRETO - (OBRAS CIVIS) | M3 | 2.03 | 1 | 2.03 | 0 | 35.31 | 71.67 | 71.67 | 0 | 45.27
6.5.1.0.7. | GOINFRA | 40902 | REATERRO COM APILOAMENTO | M3 | 1.36 | 1 | 1.36 | 0 | 16.53 | 22.48 | 22.48 | 0 | 21.2
6.5.1.0.8. | GOINFRA | 52014 | ACO CA-60 - 5,0 MM - (OBRAS CIVIS) | KG | 32.73 | 1 | 32.73 | 10.67 | 1.93 | 412.39 | 412.39 | 13.68 | 2.48
6.5.1.0.9. | GOINFRA | 52004 | ACO CA 50-A - 8,0 MM (5/16") - (OBRAS CIVIS) | KG | 72.27 | 1 | 72.27 | 7.85 | 2.19 | 725.59 | 725.59 | 10.07 | 2.82
6.5.1.0.10. | GOINFRA | 60487 | CORPO DE PROVA | UN | 6 | 1 | 6 | 10.99 | 0 | 65.94 | 65.94 | 14.09 | 0
6.5.2. |  |  | PILARES | [6 empty] | 5910.59 | 5910.59
6.5.2.0.1. | GOINFRA | 60205 | FORMA CHAPA DE COMPENSADO PLASTIFICADO 17MM U=7 V - (OBRAS CIVIS) | M2 | 48.86 | 1 | 48.86 | 27.37 | 17.12 | 2173.78 | 2173.78 | 35.1 | 21.96
6.5.2.0.2. | SINAPI | 94971 | CONCRETO FCK = 25MPA, TRAÇO 1:2,3:2,7 (EM MASSA SECA DE CIMENTO/ AREIA MÉDIA/ BRITA 1) - PREPARO MECÂNICO COM BETONEIRA 600 L. AF_05/2021 | M3 | 3.11 | 1 | 3.11 | 337.06 | 35.83 | 1159.68 | 1159.68 | 432.14 | 45.94
6.5.2.0.3. | GOINFRA | 60801 | LANÇAMENTO/APLICAÇÃO/ADENSAMENTO MANUAL DE CONCRETO - (OBRAS CIVIS) | M3 | 3.11 | 1 | 3.11 | 0 | 35.31 | 109.81 | 109.81 | 0 | 45.27
6.5.2.0.4. | SINAPI | 92759 | ARMAÇÃO DE PILAR OU VIGA DE ESTRUTURA CONVENCIONAL DE CONCRETO ARMADO UTILIZANDO AÇO CA-60 DE 5,0 MM - MONTAGEM. AF_06/2022 | KG | 76.91 | 1 | 76.91 | 8.2 | 2.97 | 859.08 | 859.08 | 10.52 | 3.82
6.5.2.0.5. | GOINFRA | 52005 | ACO CA-50A - 10,0 MM (3/8") - (OBRAS CIVIS) | KG | 159 | 1 | 159 | 7.51 | 2.19 | 1542.3 | 1542.3 | 9.63 | 2.82
6.5.2.0.6. | GOINFRA | 60487 | CORPO DE PROVA | UN | 6 | 1 | 6 | 10.99 | 0 | 65.94 | 65.94 | 14.09 | 0
6.5.3. |  |  | VIGAS DE COBERTURA | [6 empty] | 3528.69 | 3528.69
6.5.3.0.1. | GOINFRA | 60205 | FORMA CHAPA DE COMPENSADO PLASTIFICADO 17MM U=7 V - (OBRAS CIVIS) | M2 | 33.9 | 1 | 33.9 | 27.37 | 17.12 | 1508.21 | 1508.21 | 35.1 | 21.96
6.5.3.0.2. | SINAPI | 94971 | CONCRETO FCK = 25MPA, TRAÇO 1:2,3:2,7 (EM MASSA SECA DE CIMENTO/ AREIA MÉDIA/ BRITA 1) - PREPARO MECÂNICO COM BETONEIRA 600 L. AF_05/2021 | M3 | 2.03 | 1 | 2.03 | 337.06 | 35.83 | 756.96 | 756.96 | 432.14 | 45.94
6.5.3.0.3. | GOINFRA | 60801 | LANÇAMENTO/APLICAÇÃO/ADENSAMENTO MANUAL DE CONCRETO - (OBRAS CIVIS) | M3 | 2.03 | 1 | 2.03 | 0 | 35.31 | 71.67 | 71.67 | 0 | 45.27
6.5.3.0.4. | SINAPI | 92759 | ARMAÇÃO DE PILAR OU VIGA DE ESTRUTURA CONVENCIONAL DE CONCRETO ARMADO UTILIZANDO AÇO CA-60 DE 5,0 MM - MONTAGEM. AF_06/2022 | KG | 32.73 | 1 | 32.73 | 8.2 | 2.97 | 365.59 | 365.59 | 10.52 | 3.82
6.5.3.0.5. | GOINFRA | 60304 | ACO CA-50 A - 8,0 MM (5/16") - (OBRAS CIVIS) | KG | 75.73 | 1 | 75.73 | 7.85 | 2.19 | 760.32 | 760.32 | 10.07 | 2.82
6.5.3.0.6. | GOINFRA | 60487 | CORPO DE PROVA | UN | 6 | 1 | 6 | 10.99 | 0 | 65.94 | 65.94 | 14.09 | 0
6.6. |  |  | INSTALAÇÕES ELÉTRICAS | [6 empty] | 5342.9 | 5342.9
6.6.0.0.1. | GOINFRA | 70561 | CABO ISOLADO PP 3 X 2,5 MM2 | M | 36 | 1 | 36 | 7.18 | 3.75 | 393.48 | 393.48 | 9.21 | 4.81
6.6.0.0.2. | SINAPI | 91926 | CABO DE COBRE FLEXÍVEL ISOLADO, 2,5 MM², ANTI-CHAMA 450/750 V, PARA CIRCUITOS TERMINAIS - FORNECIMENTO E INSTALAÇÃO. AF_03/2023 | M | 350 | 1 | 350 | 2.33 | 0.78 | 1088.5 | 1088.5 | 2.99 | 1.01
6.6.0.0.3. | GOINFRA | 70682 | CAIXA METALICA OCTOGONAL FUNDO MOVEL DUPLA 4" | UN | 10 | 1 | 10 | 4.56 | 4.13 | 86.9 | 86.9 | 5.85 | 5.3
6.6.0.0.4. | SINAPI | 91937 | CAIXA OCTOGONAL 3" X 3", PVC, INSTALADA EM LAJE - FORNECIMENTO E INSTALAÇÃO. AF_03/2023 | UN | 10 | 1 | 10 | 3.97 | 6.15 | 101.2 | 101.2 | 5.09 | 7.89
6.6.0.0.5. | GOINFRA | 72198 | QUADRO DE DISTRIBUIÇÃO DE EMBUTIR METÁLICO CB-34E - 150A | UN | 1 | 1 | 1 | 1184.82 | 110.26 | 1295.08 | 1295.08 | 1519 | 141.36
6.6.0.0.6. | GOINFRA | 71184 | DISPOSITIVO DE PROTEÇÃO CONTRA SURTOS (D.P.S.) 275V DE 8 A 40KA | UN | 3 | 1 | 3 | 69.62 | 27.56 | 291.54 | 291.54 | 89.26 | 35.34
6.6.0.0.7. | SINAPI | 93654 | DISJUNTOR MONOPOLAR TIPO DIN, CORRENTE NOMINAL DE 16A - FORNECIMENTO E INSTALAÇÃO. AF_10/2020 | UN | 1 | 1 | 1 | 7.7 | 1.29 | 8.99 | 8.99 | 9.88 | 1.66
6.6.0.0.8. | SINAPI | 93653 | DISJUNTOR MONOPOLAR TIPO DIN, CORRENTE NOMINAL DE 10A - FORNECIMENTO E INSTALAÇÃO. AF_10/2020 | UN | 1 | 1 | 1 | 7.58 | 0.95 | 8.53 | 8.53 | 9.73 | 1.22
6.6.0.0.9. | SINAPI | 93654 | DISJUNTOR MONOPOLAR TIPO DIN, CORRENTE NOMINAL DE 16A - FORNECIMENTO E INSTALAÇÃO. AF_10/2020 | UN | 3 | 1 | 3 | 7.7 | 1.29 | 26.97 | 26.97 | 9.88 | 1.66
6.6.0.0.10. | GOINFRA | 71450 | INTERRUPTOR DIFERENCIAL RESIDUAL (D.R.) BIPOLAR DE 25A-30mA | UN | 1 | 1 | 1 | 109.26 | 16.53 | 125.79 | 125.79 | 140.08 | 21.2
6.6.0.0.11. | SINAPI | 91844 | ELETRODUTO FLEXÍVEL CORRUGADO, PVC, DN 25 MM (3/4"), PARA CIRCUITOS TERMINAIS, INSTALADO EM LAJE - FORNECIMENTO E INSTALAÇÃO. AF_03/2023 | M | 70 | 1 | 70 | 2.73 | 1.95 | 327.6 | 327.6 | 3.5 | 2.51
6.6.0.0.12. | GOINFRA | 71141 | CURVA DE 90 GRAUS DE PVC RIGIDO DIAM. 3/4" | UN | 4 | 1 | 4 | 1.86 | 2.75 | 18.44 | 18.44 | 2.39 | 3.53
6.6.0.0.13. | GOINFRA | 71331 | FITA ISOLANTE, ROLO DE 20,00 M | UN | 2 | 1 | 2 | 6.65 | 11.02 | 35.34 | 35.34 | 8.53 | 14.14
6.6.0.0.14. | GOINFRA | 71321 | FITA DE AUTO FUSAO, ROLO E 10,00 MM | UN | 1 | 1 | 1 | 11.73 | 5.51 | 17.24 | 17.24 | 15.04 | 7.07
6.6.0.0.15. | SINAPI | 91961 | INTERRUPTOR PARALELO (2 MÓDULOS), 10A/250V, INCLUINDO SUPORTE E PLACA - FORNECIMENTO E INSTALAÇÃO. AF_03/2023 | UN | 1 | 1 | 1 | 21.7 | 19.35 | 41.05 | 41.05 | 27.83 | 24.82
6.6.0.0.16. | COMPOSIÇÃO | COMP 693_SEE | LUMINÁRIA DE SOBREPOR COM ALETAS 2 X 16/18/20 W - FORNECIMENTO E INSTALAÇÃO (GOINFRA + ORSE) | UN | 10 | 1 | 10 | 71.19 | 10.65 | 818.4 | 818.4 | 91.28 | 13.66
6.6.0.0.17. | SINAPI | 100903 | LÂMPADA TUBULAR LED DE 18/20 W, BASE G13 - FORNECIMENTO E INSTALAÇÃO. AF_02/2020_PS | UN | 20 | 1 | 20 | 17.05 | 5.26 | 446.2 | 446.2 | 21.86 | 6.75
6.6.0.0.18. | SINAPI | 92008 | TOMADA BAIXA DE EMBUTIR (2 MÓDULOS), 2P+T 10 A, INCLUINDO SUPORTE E PLACA - FORNECIMENTO E INSTALAÇÃO. AF_03/2023 | UN | 4 | 1 | 4 | 18.75 | 15.19 | 135.76 | 135.76 | 24.04 | 19.48
6.6.0.0.19. | GOINFRA | 72585 | TOMADA HEXAGONAL 2P + T - 20A - 250V | UN | 1 | 1 | 1 | 9.78 | 7.99 | 17.77 | 17.77 | 12.55 | 10.25
6.6.0.0.20. | GOINFRA | 72578 | TOMADA HEXAGONAL 2P + T - 10A - 250V | UN | 4 | 1 | 4 | 6.54 | 7.99 | 58.12 | 58.12 | 8.39 | 10.25
6.7. |  |  | INSTALAÇÕES HIDROSSANITÁRIAS | [6 empty] | 1888.68 | 1888.68
6.7.1. |  |  | PEÇAS E ACESSÓRIOS | [6 empty] | 1113.22 | 1113.22
6.7.1.1. |  |  | CAIXAS E CURVAS | [6 empty] | 390.97 | 390.97
6.7.1.1.1. | GOINFRA | 81825 | CAIXA DE PASSAGEM 60X60X80 CM (MEDIDAS INTERNAS) SEM TAMPA | UN | 1 | 1 | 1 | 127.67 | 196.2 | 323.87 | 323.87 | 163.69 | 251.54
6.7.1.1.2. | GOINFRA | 81826 | TAMPA EM CONCRETO ARMADO 25 MPA E=5CM PARA A CAIXA DE PASSAGEM 60X60CM | UN | 1 | 1 | 1 | 55.98 | 11.12 | 67.1 | 67.1 | 71.78 | 14.26
6.7.1.2. |  |  | LAVATÓRIO E ACESSÓRIOS | [6 empty] | 643.26 | 643.26
6.7.1.2.1. | GOINFRA | 80587 | CUBA DE LOUÇA DE EMBUTIR REDONDA | UN | 2 | 1 | 2 | 68.99 | 10.74 | 159.46 | 159.46 | 88.46 | 13.78
6.7.1.2.2. | GOINFRA | 80556 | LIGAÇÃO FLEXÍVEL PVC DIAM.1/2" (ENGATE) | UN | 2 | 1 | 2 | 2.96 | 6.89 | 19.7 | 19.7 | 3.8 | 8.84
6.7.1.2.3. | SINAPI | 86883 | SIFÃO DO TIPO FLEXÍVEL EM PVC 1 X 1.1/2 - FORNECIMENTO E INSTALAÇÃO. AF_01/2020 | UN | 2 | 1 | 2 | 6.8 | 1.65 | 16.9 | 16.9 | 8.73 | 2.12
6.7.1.2.4. | GOINFRA | 80572 | TORNEIRA DE MESA COM FECHAMENTO AUTOMÁTICO TEMPORIZADO PARA LAVATÓRIO DIÂMETRO DE 1/2" | UN | 2 | 1 | 2 | 104.54 | 5.51 | 220.1 | 220.1 | 134.03 | 7.07
6.7.1.2.5. | GOINFRA | 80811 | TORNEIRA DE JARDIM COM BICO PARA MANGUEIRA DIÂMETRO DE 1/2" E 3/4" | UN | 1 | 1 | 1 | 35.57 | 5.51 | 41.08 | 41.08 | 45.61 | 7.07
6.7.1.2.6. | SINAPI | 86911 | TORNEIRA CROMADA LONGA, DE PAREDE, 1/2 OU 3/4, PARA PIA DE COZINHA, PADRÃO POPULAR - FORNECIMENTO E INSTALAÇÃO. AF_01/2020 | UN | 1 | 1 | 1 | 74.03 | 2.27 | 76.3 | 76.3 | 94.92 | 2.92
6.7.1.2.7. | GOINFRA | 80580 | VALVULA PARA LAVATORIO OU BEBEDOURO METALICO DIAMETRO 1" | UN | 2 | 1 | 2 | 50.73 | 4.13 | 109.72 | 109.72 | 65.04 | 5.3
6.7.1.3. |  |  | REGISTROS | [6 empty] | 78.99 | 78.99
6.7.1.3.1. | SINAPI | 94792 | REGISTRO DE GAVETA BRUTO, LATÃO, ROSCÁVEL, 1", COM ACABAMENTO E CANOPLA CROMADOS - FORNECIMENTO E INSTALAÇÃO. AF_08/2021 | UN | 1 | 1 | 1 | 71.97 | 7.02 | 78.99 | 78.99 | 92.27 | 9
6.7.2. |  |  | ÁGUA FRIA | [6 empty] | 396.92 | 396.92
6.7.2.1. |  |  | TUBOS DE PVC SOLDÁVEL | [6 empty] | 84.09 | 84.09
6.7.2.1.1. | GOINFRA | 81003 | TUBO SOLDAVEL PVC MARROM DIAM. 25 MM | M | 3 | 1 | 3 | 3.13 | 3.3 | 19.29 | 19.29 | 4.02 | 4.24
6.7.2.1.2. | SINAPI | 89447 | TUBO, PVC, SOLDÁVEL, DN 32MM, INSTALADO EM PRUMADA DE ÁGUA - FORNECIMENTO E INSTALAÇÃO. AF_06/2022 | M | 6 | 1 | 6 | 10.19 | 0.61 | 64.8 | 64.8 | 13.07 | 0.79
6.7.2.2. |  |  | ADAPTADORES DE PVC SOLDÁVEL | [6 empty] | 8.74 | 8.74
6.7.2.2.1. | GOINFRA | 81067 | ADAPTADOR SOLDÁVEL CURTO C/ BOLSA E ROSCA PARA REGISTRO 32X1" | UN | 2 | 1 | 2 | 1.89 | 2.48 | 8.74 | 8.74 | 2.43 | 3.18
6.7.2.3. |  |  | BUCHAS | [6 empty] | 6.89 | 6.89
6.7.2.3.1. | SINAPI | 96662 | BUCHA DE REDUÇÃO, PPR, 32 X 25, CLASSE PN 25, INSTALADO EM RAMAL DE DISTRIBUIÇÃO DE ÁGUA FORNECIMENTO E INSTALAÇÃO. AF_08/2022 | UN | 1 | 1 | 1 | 4.56 | 2.33 | 6.89 | 6.89 | 5.85 | 2.99
6.7.2.4. |  |  | JOELHO | [6 empty] | 85.2 | 85.2
6.7.2.4.1. | SINAPI | 89481 | JOELHO 90 GRAUS, PVC, SOLDÁVEL, DN 25MM, INSTALADO EM PRUMADA DE ÁGUA - FORNECIMENTO E INSTALAÇÃO. AF_06/2022 | UN | 1 | 1 | 1 | 2.13 | 1.91 | 4.04 | 4.04 | 2.74 | 2.45
6.7.2.4.2. | GOINFRA | 81322 | JOELHO 90 GRAUS SOLDAVEL DIAMETRO 32 MM (1") | UN | 2 | 1 | 2 | 1.67 | 4.96 | 13.26 | 13.26 | 2.15 | 6.36
6.7.2.4.3. | GOINFRA | 81380 | JOELHO 90 GRAUS C/ROSCA E BUCHA LATAO DIAM.1/2" | UN | 3 | 1 | 3 | 10.15 | 6.06 | 48.63 | 48.63 | 13.02 | 7.78
6.7.2.4.4. | GOINFRA | 81381 | JOELHO 90 GRAUS C/ROSCA E BUCHA LATAO DIAM. 3/4 | UN | 1 | 1 | 1 | 13.21 | 6.06 | 19.27 | 19.27 | 16.94 | 7.78
6.7.2.5. |  |  | TÊ | [6 empty] | 28.78 | 28.78
6.7.2.5.1. | SINAPI | 89617 | TE, PVC, SOLDÁVEL, DN 25MM, INSTALADO EM PRUMADA DE ÁGUA - FORNECIMENTO E INSTALAÇÃO. AF_06/2022 | UM | 1 | 1 | 1 | 3.23 | 2.55 | 5.78 | 5.78 | 4.15 | 3.27
6.7.2.5.2. | GOINFRA | 81421 | TE REDUCAO 90 GRAUS SOLDAVEL 32 X 25 mm | UN | 2 | 1 | 2 | 6.27 | 5.23 | 23 | 23 | 8.04 | 6.71
6.7.2.6. |  |  | ADESIVOS | [6 empty] | 183.22 | 183.22
6.7.2.6.1. | GOINFRA | 81501 | ADESIVO PLASTICO - FRASCO 850 G | UN | 2 | 1 | 2 | 48.57 | 0 | 97.14 | 97.14 | 62.27 | 0
6.7.2.6.2. | GOINFRA | 81504 | SOLUCAO LIMPADORA 1000 CM3 | UN | 2 | 1 | 2 | 43.04 | 0 | 86.08 | 86.08 | 55.18 | 0
6.7.3. |  |  | ESGOTO SANITÁRIO | [6 empty] | 266.95 | 266.95
6.7.3.1. |  |  | CORPO DE CAIXA SIFONADA / RALO | [6 empty] | 87.67 | 87.67
6.7.3.1.1. | GOINFRA | 81663 | CORPO CAIXA SIFONADA DIAM. 150 X 150 X 50 | UN | 1 | 1 | 1 | 29.68 | 6.06 | 35.74 | 35.74 | 38.06 | 7.78
6.7.3.1.2. | GOINFRA | 81696 | PROLONGAMENTO PARA CAIXA SIFONADA 150 MM | M | 1 | 1 | 1 | 29.46 | 15.43 | 44.89 | 44.89 | 37.77 | 19.79
6.7.3.1.3. | GOINFRA | 81791 | GRELHA REDONDA BRANCA DIAM. 150 MM | UN | 1 | 1 | 1 | 4.85 | 2.19 | 7.04 | 7.04 | 6.22 | 2.82
6.7.3.2. |  |  | JOELHOS | [6 empty] | 76.38 | 76.38
6.7.3.2.1. | SINAPI | 89726 | JOELHO 45 GRAUS, PVC, SERIE NORMAL, ESGOTO PREDIAL, DN 40 MM, JUNTA SOLDÁVEL, FORNECIDO E INSTALADO EM RAMAL DE DESCARGA OU RAMAL DE ESGOTO SANITÁRIO. AF_08/2022 | UN | 3 | 1 | 3 | 4.29 | 3.44 | 23.19 | 23.19 | 5.5 | 4.42
6.7.3.2.2. | SINAPI | 89724 | JOELHO 90 GRAUS, PVC, SERIE NORMAL, ESGOTO PREDIAL, DN 40 MM, JUNTA SOLDÁVEL, FORNECIDO E INSTALADO EM RAMAL DE DESCARGA OU RAMAL DE ESGOTO SANITÁRIO. AF_08/2022 | UN | 3 | 1 | 3 | 4.1 | 3.44 | 22.62 | 22.62 | 5.26 | 4.42
6.7.3.2.3. | GOINFRA | 81927 | JOELHO 90 GRAUS C/ANEL 40 MM | UN | 3 | 1 | 3 | 2.48 | 7.71 | 30.57 | 30.57 | 3.18 | 9.89
6.7.3.3. |  |  | TUBOS | [6 empty] | 102.9 | 102.9
6.7.3.3.1. | GOINFRA | 82301 | TUBO SOLDAVEL PARA ESGOTO DIAMETRO 40 MM | M | 6 | 1 | 6 | 5.05 | 6.61 | 69.96 | 69.96 | 6.48 | 8.48
6.7.3.3.2. | SINAPI | 89798 | TUBO PVC, SERIE NORMAL, ESGOTO PREDIAL, DN 50 MM, FORNECIDO E INSTALADO EM PRUMADA DE ESGOTO SANITÁRIO OU VENTILAÇÃO. AF_08/2022 | M | 3 | 1 | 3 | 9.88 | 1.1 | 32.94 | 32.94 | 12.67 | 1.42
6.7.4. |  |  | EXTRAS | [6 empty] | 111.59 | 111.59
6.7.4.0.1. | COMPOSIÇÃO | COMP 209_SEE | TOALHEIRO PLÁSTICO TIPO DISPENSER PARA PAPEL TOALHA INTERFOLHADO (GOINFRA + SINAPI) | UN | 1 | 1 | 1 | 69.09 | 6.89 | 75.98 | 75.98 | 88.58 | 8.84
6.7.4.0.2. | COMPOSIÇÃO | COMP 584_SEE | SABONETEIRA TIPO DISPENSER COM SABONETE LÍQUIDO INCLUSO (GOINFRA) | UN | 1 | 1 | 1 | 30.93 | 4.68 | 35.61 | 35.61 | 39.66 | 6.01
6.8. |  |  | ALVENARIAS E DIVISÓRIAS | [6 empty] | 4367.64 | 4367.64
6.8.0.0.1. | GOINFRA | 100160 | ALVENARIA DE TIJOLO FURADO 1/2 VEZ 14X29X9 - 6 FUROS - ARG. (1CALH:4ARML+100KG DE CI/M3) | M2 | 37.76 | 1 | 37.76 | 17.89 | 20.33 | 1443.18 | 1443.18 | 22.94 | 26.07
6.8.0.0.2. | SINAPI | 93201 | FIXAÇÃO (ENCUNHAMENTO) DE ALVENARIA DE VEDAÇÃO COM ARGAMASSA APLICADA COM COLHER. AF_03/2016 | M | 18.2 | 1 | 18.2 | 2.21 | 2.98 | 94.45 | 94.45 | 2.84 | 3.83
6.8.0.0.3. | GOINFRA | 100501 | ELEMENTO VAZADO DE CONCRETO (MODELO COPINHO) | M2 | 22.68 | 1 | 22.68 | 85.7 | 39.08 | 2830.01 | 2830.01 | 109.88 | 50.11
6.9. |  |  | IMPERMEABILIZAÇÃO | [6 empty] | 951.37 | 951.37
6.9.1. |  |  | VIGAS BALDRAMES | [6 empty] | 891.34 | 891.34
6.9.1.0.1. | GOINFRA | 120902 | IMPERMEABILIZACAO VIGAS BALDRAMES E=2,0 CM | M2 | 33.93 | 1 | 33.93 | 10.39 | 15.88 | 891.34 | 891.34 | 13.33 | 20.36
6.9.2. |  |  | ÁREA MOLHADA - PISO E PAREDE (H=100 CM) | [6 empty] | 60.03 | 60.03
6.9.2.0.1. | GOINFRA | 120209 | IMPERMEABILIZACAO-C/CIMENTO CRISTALIZANTE 3 DEMAOS | M2 | 3.15 | 1 | 3.15 | 9.08 | 9.98 | 60.03 | 60.03 | 11.65 | 12.8
6.10. |  |  | ESTRUTURAS METÁLICAS | [6 empty] | 25092.54 | 25092.54
6.10.0.0.1. | SINAPI | 100775 | ESTRUTURA TRELIÇADA DE COBERTURA, TIPO FINK, COM LIGAÇÕES SOLDADAS, INCLUSOS PERFIS METÁLICOS, CHAPAS METÁLICAS, MÃO DE OBRA E TRANSPORTE COM GUINDASTE - FORNECIMENTO E INSTALAÇÃO. AF_01/2020_PSA | KG | 2001 | 1 | 2001 | 11.93 | 0.61 | 25092.54 | 25092.54 | 15.3 | 0.79
6.11. |  |  | COBERTURAS | [6 empty] | 5857.11 | 5857.11
6.11.0.0.1. | GOINFRA | 160100 | COBERTURA COM TELHA AMERICANA RESINADA COR VERMELHA | M2 | 152.72 | 1 | 152.72 | 27.61 | 2.92 | 4662.54 | 4662.54 | 35.4 | 3.75
6.11.0.0.2. | GOINFRA | 160101 | CUMEEIRA PARA TELHA AMERICANA RESINADA COR VERMELHA | M | 16.6 | 1 | 16.6 | 14.71 | 14.2 | 479.9 | 479.9 | 18.87 | 18.21
6.11.0.0.3. | GOINFRA | 160404 | EMBOCAMENTO DE BEIRAL | M | 18.4 | 1 | 18.4 | 0.39 | 9.69 | 185.47 | 185.47 | 0.51 | 12.43
6.11.0.0.4. | GOINFRA | 160403 | EMBOCAMENTO LATERAL (OITOES) | M | 33.2 | 1 | 33.2 | 8.09 | 7.85 | 529.2 | 529.2 | 10.38 | 10.07
6.12. |  |  | REVESTIMENTO DE PAREDE | [6 empty] | 2610.65 | 2610.65
6.12.0.0.1. | GOINFRA | 200150 | CHAPISCO ROLADO - (1COLA:10CI:30 ARML) | M2 | 145.79 | 1 | 145.79 | 2.69 | 0.89 | 521.92 | 521.92 | 3.46 | 1.15
6.12.0.0.2. | GOINFRA | 200201 | EMBOÇO (1CI:4 ARML) | M2 | 3.15 | 1 | 3.15 | 7.55 | 10.1 | 55.59 | 55.59 | 9.68 | 12.95
6.12.0.0.3. | GOINFRA | 200403 | REBOCO (1 CALH:4 ARFC+100kgCI/M3) | M2 | 142.64 | 1 | 142.64 | 2.24 | 11.01 | 1889.98 | 1889.98 | 2.88 | 14.12
6.12.0.0.4. | SINAPI | 87273 | REVESTIMENTO CERÂMICO PARA PAREDES INTERNAS COM PLACAS TIPO ESMALTADA EXTRA DE DIMENSÕES 33X45 CM APLICADAS NA ALTURA INTEIRA DAS PAREDES. AF_02/2023_PE | M2 | 3.15 | 1 | 3.15 | 30.52 | 14.93 | 143.16 | 143.16 | 39.13 | 19.15
6.13. |  |  | REVESTIMENTO DE PISO | [6 empty] | 16147.36 | 16147.36
6.13.0.0.1. | GOINFRA | 220101 | LASTRO DE CONCRETO REGULARIZADO IMPERMEABILIZADO 1:3:6 ESP=5CM (BASE) | M2 | 110.47 | 1 | 110.47 | 21.24 | 8.05 | 3235.66 | 3235.66 | 27.24 | 10.33
6.13.0.0.2. | GOINFRA | 221101 | GRANITINA 8MM FUNDIDA COM CONTRAPISO (1CI:3ARML) E=2CM E JUNTA PLASTICA 27MM | M2 | 110.47 | 1 | 110.47 | 54.17 | 13.33 | 7456.72 | 7456.72 | 69.45 | 17.1
6.13.0.0.3. | GOINFRA | 221102 | RODAPÉ FUNDIDO DE GRANITINA 7CM | M | 25.4 | 1 | 25.4 | 14.43 | 0 | 366.52 | 366.52 | 18.5 | 0
6.13.0.0.4. | GOINFRA | 221104 | RASPAGEM E APLICAÇÃO RESINA ACRÍLICA DUAS DEMÃOS | M2 | 112.24 | 1 | 112.24 | 27.29 | 0 | 3063.02 | 3063.02 | 34.99 | 0
6.13.0.0.5. | GOINFRA | 220100 | PASSEIO PROTECAO EM CONC.DESEMPEN.5 CM 1:2,5:3,5 (INCLUSO ESPELHO DE 30CM/ESCAVAÇÃO/REATERRO/APILOAMENTO/ATERRO INTERNO) | M2 | 28.56 | 1 | 28.56 | 37.62 | 28.66 | 1892.95 | 1892.95 | 48.24 | 36.75
6.13.0.0.6. | GOINFRA | 220902 | RODAPE DE MASSA (ICI:3 ARMG) | M | 18.25 | 1 | 18.25 | 1.17 | 6.09 | 132.49 | 132.49 | 1.51 | 7.82
6.14. |  |  | PINTURA | [6 empty] | 4075.66 | 4075.66
6.14.1. |  |  | PINTURA COM BARRADO - TINTA ESMALTE | [6 empty] | 714.18 | 714.18
6.14.1.0.1. | GOINFRA | 261300 | EMASSAMENTO COM MASSA PVA DUAS DEMAOS | M2 | 33.88 | 1 | 33.88 | 1.59 | 7.13 | 295.43 | 295.43 | 2.05 | 9.15
6.14.1.0.2. | GOINFRA | 261550 | PINTURA TINTA ESMALTE SINTETICO PARA PAREDES - 2 DEMÃOS C/SELADOR | M2 | 33.88 | 1 | 33.88 | 5.81 | 6.55 | 418.75 | 418.75 | 7.46 | 8.4
6.14.2. |  |  | PINTURA ACIMA DO BARRADO - TINTA ACRÍLICA | [6 empty] | 762.12 | 762.12
6.14.2.0.1. | GOINFRA | 261300 | EMASSAMENTO COM MASSA PVA DUAS DEMAOS | M2 | 42.2 | 1 | 42.2 | 1.59 | 7.13 | 367.98 | 367.98 | 2.05 | 9.15
6.14.2.0.2. | GOINFRA | 261001 | PINTURA LATEX ACRILICO 2 DEMAOS | M2 | 42.2 | 1 | 42.2 | 3.54 | 5.8 | 394.14 | 394.14 | 4.54 | 7.44
6.14.3. |  |  | PINTURA EXTERNA | [6 empty] | 626.67 | 626.67
6.14.3.0.1. | GOINFRA | 261000 | PINTURA LATEX ACRILICA 2 DEMAOS C/SELADOR | M2 | 61.02 | 1 | 61.02 | 4.44 | 5.83 | 626.67 | 626.67 | 5.7 | 7.48
6.14.4. |  |  | ESTRUT. METÁLICA DA COBERTURA | [6 empty] | 1693.66 | 1693.66
6.14.4.0.1. | GOINFRA | 261609 | PINTURA ESMALTE ALQUIDICO ESTRUTURA METALICA 2 DEMAOS | M2 | 152.72 | 1 | 152.72 | 8.19 | 2.9 | 1693.66 | 1693.66 | 10.51 | 3.72
6.14.5. |  |  | PINTURA CALÇADA DE PROTEÇÃO | [6 empty] | 279.03 | 279.03
6.14.5.0.1. | GOINFRA | 261703 | PINTURA TINTA POLIESPORTIVA - 2 DEMÃOS (PISOS E CIMENTADOS) | M2 | 28.56 | 1 | 28.56 | 3.22 | 6.55 | 279.03 | 279.03 | 4.13 | 8.4
6.15. |  |  | DIVERSOS | [6 empty] | 2995.47 | 2995.47
6.15.0.0.1. | GOINFRA | 271608 | BANCADA DE GRANITO C/ ESPELHO | M2 | 1.1 | 1 | 1.1 | 344.73 | 37.43 | 420.37 | 420.37 | 441.97 | 47.99
6.15.0.0.2. | GOINFRA | 271303 | BANCO DE CONCRETO POLIDO BASE EM ALVENARIA REBOCADA E PINTADA - PADRÃO GOINFRA | M | 9.45 | 1 | 9.45 | 159.68 | 80.97 | 2274.14 | 2274.14 | 204.73 | 103.82
6.15.0.0.3. | GOINFRA | 270501 | LIMPEZA FINAL DE OBRA - (OBRAS CIVIS) | M2 | 114 | 1 | 114 | 1.19 | 1.45 | 300.96 | 300.96 | 1.53 | 1.87
7 |  |  | IMPLANTAÇÃO BLOCO 02 SALAS DE AULA PADRÃO SEDUC - ADAPTADA PARA LABORATÓRIOS | UN | 1 | 1 |  |  |  | 579.96 | 579.96
7.1. |  |  | SERVIÇO EM TERRA | [6 empty] | 579.96 | 579.96
7.1.0.0.1. | GOINFRA | 41004 | ESCAVACAO MECANICA | M3 | 15.91 | 1 | 15.91 | 1.45 | 0 | 23.06 | 23.06 | 1.87 | 0
7.1.0.0.2. | GOINFRA | 41005 | CARGA MECANIZADA | M3 | 15.91 | 1 | 15.91 | 1.09 | 0 | 17.34 | 17.34 | 1.4 | 0
7.1.0.0.3. | GOINFRA | 41012 | INDENIZAÇÃO DE JAZIDA | M3 | 15.91 | 1 | 15.91 | 3.9 | 0 | 62.04 | 62.04 | 5 | 0
7.1.0.0.4. | GOINFRA | 41006 | TRANSPORTE DE MATERIAL ESCAVADO M3.KM | M3KM | 79.55 | 1 | 79.55 | 2.09 | 0 | 166.25 | 166.25 | 2.68 | 0
7.1.0.0.5. | GOINFRA | 41009 | COMPACTAÇÃO MECÂNICA SEM CONTROLE LABORATÓRIO | M3 | 12.73 | 1 | 12.73 | 1.46 | 0 | 18.58 | 18.58 | 1.88 | 0
7.1.0.0.6. | GOINFRA | 41140 | REGULARIZAÇÃO DO TERRENO SEM APILOAMENTO COM TRANSPORTE MANUAL DA TERRA ESCAVADA | M2 | 127.26 | 1 | 127.26 | 0 | 1.98 | 251.97 | 251.97 | 0 | 2.54
7.1.0.0.7. | GOINFRA | 40905 | APILOAMENTO MECÂNICO | M2 | 127.26 | 1 | 127.26 | 0.08 | 0.24 | 40.72 | 40.72 | 0.11 | 0.31
8 |  |  | BLOCO 02 SALAS DE AULA PADRÃO SEDUC - ADAPTADA PARA LABORATÓRIOS | UN | 1 | 1 |  |  |  | 152675.56 | 152675.56
8.1. |  |  | SERVIÇOS PRELIMINARES | [6 empty] | 502.67 | 502.67
8.1.0.0.1. | GOINFRA | 20701 | LOCAÇÃO DA OBRA, EXECUÇÃO DE GABARITO SEM REAPROVEITAMENTO, INCLUSO PINTURA (FACE INTERNA DO RIPÃO 15CM) E PIQUETE COM TESTEMUNHA | M2 | 127.26 | 1 | 127.26 | 2.77 | 1.18 | 502.67 | 502.67 | 3.56 | 1.52
8.2. |  |  | TRANSPORTES | [6 empty] | 302.33 | 302.33
8.2.0.0.1. | GOINFRA | 30101 | TRANSPORTE DE ENTULHO EM CAMINHÃO INCLUSO A CARGA MANUAL | M3 | 8.9 | 1 | 8.9 | 26.97 | 7 | 302.33 | 302.33 | 34.58 | 8.98
8.3. |  |  | SERVIÇO EM TERRA | [6 empty] | 747.01 | 747.01
8.3.1. |  |  | REGULARIZAÇÃO DO TERRENO | [6 empty] | 747.01 | 747.01
8.3.1.0.1. | GOINFRA | 41140 | REGULARIZAÇÃO DO TERRENO SEM APILOAMENTO COM TRANSPORTE MANUAL DA TERRA ESCAVADA | M2 | 127.26 | 1 | 127.26 | 0 | 1.98 | 251.97 | 251.97 | 0 | 2.54
8.3.1.0.2. | GOINFRA | 41002 | APILOAMENTO | M2 | 127.26 | 1 | 127.26 | 0 | 3.89 | 495.04 | 495.04 | 0 | 4.99
8.4. |  |  | FUNDAÇÕES E SONDAGENS | [6 empty] | 11744.09 | 11744.09
8.4.1. |  |  | ESTACAS | [6 empty] | 8357.53 | 8357.53
8.4.1.0.1. | GOINFRA | 50302 | ESTACA A TRADO DIAM.30 CM SEM FERRO | M | 87 | 1 | 87 | 25.7 | 27.31 | 4611.87 | 4611.87 | 32.95 | 35.02
8.4.1.0.2. | SINAPI | 95577 | MONTAGEM DE ARMADURA DE ESTACAS, DIÂMETRO = 10,0 MM. AF_09/2021_PS | KG | 291 | 1 | 291 | 7.96 | 0.7 | 2520.06 | 2520.06 | 10.21 | 0.9
8.4.1.0.3. | GOINFRA | 52014 | ACO CA-60 - 5,0 MM - (OBRAS CIVIS) | KG | 97.27 | 1 | 97.27 | 10.67 | 1.93 | 1225.6 | 1225.6 | 13.68 | 2.48
8.4.2. |  |  | BLOCOS | [6 empty] | 3320.62 | 3320.62
8.4.2.0.1. | GOINFRA | 50901 | ESCAVACAO MANUAL DE VALAS (SAPATAS/BLOCOS) | M3 | 4.79 | 1 | 4.79 | 0 | 31.6 | 151.36 | 151.36 | 0 | 40.52
8.4.2.0.2. | GOINFRA | 50902 | APILOAMENTO (BLOCOS/SAPATAS) | M2 | 8.46 | 1 | 8.46 | 0 | 3.89 | 32.9 | 32.9 | 0 | 4.99
8.4.2.0.3. | SINAPI | 96616 | LASTRO DE CONCRETO MAGRO, APLICADO EM BLOCOS DE COROAMENTO OU SAPATAS. AF_08/2017 | M3 | 0.42 | 1 | 0.42 | 334.94 | 162.86 | 209.07 | 209.07 | 429.42 | 208.8
8.4.2.0.4. | SINAPI | 94971 | CONCRETO FCK = 25MPA, TRAÇO 1:2,3:2,7 (EM MASSA SECA DE CIMENTO/ AREIA MÉDIA/ BRITA 1) - PREPARO MECÂNICO COM BETONEIRA 600 L. AF_05/2021 | M3 | 4.58 | 1 | 4.58 | 337.06 | 35.83 | 1707.83 | 1707.83 | 432.14 | 45.94
8.4.2.0.5. | GOINFRA | 51026 | LANÇAMENTO/APLICAÇÃO/ADENSAMENTO DE CONCRETO EM FUNDAÇÃO- (O.C.) | M3 | 4.58 | 1 | 4.58 | 0.07 | 29.42 | 135.06 | 135.06 | 0.1 | 37.73
8.4.2.0.6. | GOINFRA | 52004 | ACO CA 50-A - 8,0 MM (5/16") - (OBRAS CIVIS) | KG | 30.2 | 1 | 30.2 | 7.85 | 2.19 | 303.2 | 303.2 | 10.07 | 2.82
8.4.2.0.7. | GOINFRA | 52014 | ACO CA-60 - 5,0 MM - (OBRAS CIVIS) | KG | 62 | 1 | 62 | 10.67 | 1.93 | 781.2 | 781.2 | 13.68 | 2.48
8.4.3. |  |  | CONTROLE TECNOLÓGICO | [6 empty] | 65.94 | 65.94
8.4.3.0.1. | GOINFRA | 50251 | CORPO DE PROVA | UN | 6 | 1 | 6 | 10.99 | 0 | 65.94 | 65.94 | 14.09 | 0
8.5. |  |  | ESTRUTURA | [6 empty] | 27609.45 | 27609.45
8.5.1. |  |  | VIGAS BALDRAMES | [6 empty] | 3335.39 | 3335.39
8.5.1.0.1. | GOINFRA | 40101 | ESCAVACAO MANUAL DE VALAS < 1 MTS. (OBRAS CIVIS) | M3 | 3.67 | 1 | 3.67 | 0 | 24.96 | 91.6 | 91.6 | 0 | 32
8.5.1.0.2. | GOINFRA | 50902 | APILOAMENTO (BLOCOS/SAPATAS) | M2 | 12.23 | 1 | 12.23 | 0 | 3.89 | 47.57 | 47.57 | 0 | 4.99
8.5.1.0.3. | SINAPI | 96616 | LASTRO DE CONCRETO MAGRO, APLICADO EM BLOCOS DE COROAMENTO OU SAPATAS. AF_08/2017 | M3 | 0.35 | 1 | 0.35 | 334.94 | 162.86 | 174.23 | 174.23 | 429.42 | 208.8
8.5.1.0.4. | GOINFRA | 60191 | FORMA DE TABUA CINTA BALDRAME U=8 VEZES | M2 | 30.57 | 1 | 30.57 | 18.06 | 8.4 | 808.88 | 808.88 | 23.16 | 10.77
8.5.1.0.5. | SINAPI | 94971 | CONCRETO FCK = 25MPA, TRAÇO 1:2,3:2,7 (EM MASSA SECA DE CIMENTO/ AREIA MÉDIA/ BRITA 1) - PREPARO MECÂNICO COM BETONEIRA 600 L. AF_05/2021 | M3 | 2.14 | 1 | 2.14 | 337.06 | 35.83 | 797.98 | 797.98 | 432.14 | 45.94
8.5.1.0.6. | GOINFRA | 60801 | LANÇAMENTO/APLICAÇÃO/ADENSAMENTO MANUAL DE CONCRETO - (OBRAS CIVIS) | M3 | 2.14 | 1 | 2.14 | 0 | 35.31 | 75.56 | 75.56 | 0 | 45.27
8.5.1.0.7. | GOINFRA | 40902 | REATERRO COM APILOAMENTO | M3 | 1.53 | 1 | 1.53 | 0 | 16.53 | 25.29 | 25.29 | 0 | 21.2
8.5.1.0.8. | GOINFRA | 52004 | ACO CA 50-A - 8,0 MM (5/16") - (OBRAS CIVIS) | KG | 85.6 | 1 | 85.6 | 7.85 | 2.19 | 859.42 | 859.42 | 10.07 | 2.82
8.5.1.0.9. | GOINFRA | 52014 | ACO CA-60 - 5,0 MM - (OBRAS CIVIS) | KG | 36.1 | 1 | 36.1 | 10.67 | 1.93 | 454.86 | 454.86 | 13.68 | 2.48
8.5.2. |  |  | PILARES | [6 empty] | 5911.51 | 5911.51
8.5.2.0.1. | GOINFRA | 60205 | FORMA CHAPA DE COMPENSADO PLASTIFICADO 17MM U=7 V - (OBRAS CIVIS) | M2 | 48.41 | 1 | 48.41 | 27.37 | 17.12 | 2153.76 | 2153.76 | 35.1 | 21.96
8.5.2.0.2. | SINAPI | 94971 | CONCRETO FCK = 25MPA, TRAÇO 1:2,3:2,7 (EM MASSA SECA DE CIMENTO/ AREIA MÉDIA/ BRITA 1) - PREPARO MECÂNICO COM BETONEIRA 600 L. AF_05/2021 | M3 | 2.51 | 1 | 2.51 | 337.06 | 35.83 | 935.95 | 935.95 | 432.14 | 45.94
8.5.2.0.3. | GOINFRA | 60801 | LANÇAMENTO/APLICAÇÃO/ADENSAMENTO MANUAL DE CONCRETO - (OBRAS CIVIS) | M3 | 2.51 | 1 | 2.51 | 0 | 35.31 | 88.62 | 88.62 | 0 | 45.27
8.5.2.0.4. | GOINFRA | 52005 | ACO CA-50A - 10,0 MM (3/8") - (OBRAS CIVIS) | KG | 202.2 | 1 | 202.2 | 7.51 | 2.19 | 1961.34 | 1961.34 | 9.63 | 2.82
8.5.2.0.5. | SINAPI | 92759 | ARMAÇÃO DE PILAR OU VIGA DE ESTRUTURA CONVENCIONAL DE CONCRETO ARMADO UTILIZANDO AÇO CA-60 DE 5,0 MM - MONTAGEM. AF_06/2022 | KG | 69.1 | 1 | 69.1 | 8.2 | 2.97 | 771.84 | 771.84 | 10.52 | 3.82
8.5.3. |  |  | VIGAS DE COBERTURA | [6 empty] | 6804.52 | 6804.52
8.5.3.0.1. | GOINFRA | 60205 | FORMA CHAPA DE COMPENSADO PLASTIFICADO 17MM U=7 V - (OBRAS CIVIS) | M2 | 62.48 | 1 | 62.48 | 27.37 | 17.12 | 2779.73 | 2779.73 | 35.1 | 21.96
8.5.3.0.2. | SINAPI | 94971 | CONCRETO FCK = 25MPA, TRAÇO 1:2,3:2,7 (EM MASSA SECA DE CIMENTO/ AREIA MÉDIA/ BRITA 1) - PREPARO MECÂNICO COM BETONEIRA 600 L. AF_05/2021 | M3 | 4.33 | 1 | 4.33 | 337.06 | 35.83 | 1614.61 | 1614.61 | 432.14 | 45.94
8.5.3.0.3. | GOINFRA | 60801 | LANÇAMENTO/APLICAÇÃO/ADENSAMENTO MANUAL DE CONCRETO - (OBRAS CIVIS) | M3 | 4.33 | 1 | 4.33 | 0 | 35.31 | 152.89 | 152.89 | 0 | 45.27
8.5.3.0.4. | GOINFRA | 60303 | ACO CA-50-A - 6,3 MM (1/4") - (OBRAS CIVIS) | KG | 27.1 | 1 | 27.1 | 7.97 | 2.19 | 275.33 | 275.33 | 10.23 | 2.82
8.5.3.0.5. | GOINFRA | 60304 | ACO CA-50 A - 8,0 MM (5/16") - (OBRAS CIVIS) | KG | 130.3 | 1 | 130.3 | 7.85 | 2.19 | 1308.21 | 1308.21 | 10.07 | 2.82
8.5.3.0.6. | GOINFRA | 52005 | ACO CA-50A - 10,0 MM (3/8") - (OBRAS CIVIS) | KG | 10.5 | 1 | 10.5 | 7.51 | 2.19 | 101.85 | 101.85 | 9.63 | 2.82
8.5.3.0.7. | SINAPI | 92759 | ARMAÇÃO DE PILAR OU VIGA DE ESTRUTURA CONVENCIONAL DE CONCRETO ARMADO UTILIZANDO AÇO CA-60 DE 5,0 MM - MONTAGEM. AF_06/2022 | KG | 51.2 | 1 | 51.2 | 8.2 | 2.97 | 571.9 | 571.9 | 10.52 | 3.82
8.5.4. |  |  | LAJE | [6 empty] | 9910.49 | 9910.49
8.5.4.1. |  |  | LAJE PRÉ-MOLDADA | [6 empty] | 9910.49 | 9910.49
8.5.4.1.1. | GOINFRA | 61101 | FORRO EM LAJE PRE-MOLDADA INCLUSO CAPEAMENTO/ARMADURA DE DISTRIBUIÇÃO/ESCORAMENTO E FORMA/DESFORMA | M2 | 104.31 | 1 | 104.31 | 80.29 | 14.72 | 9910.49 | 9910.49 | 102.94 | 18.88
8.5.5. |  |  | VERGAS E CONTRAVERGAS | [6 empty] | 1449.72 | 1449.72
8.5.5.0.1. | GOINFRA | 60010 | VERGA/CONTRAVERGA EM CONCRETO ARMADO FCK = 20 MPA | M3 | 0.62 | 1 | 0.62 | 1786.62 | 551.65 | 1449.72 | 1449.72 | 2290.55 | 707.25
8.5.6. |  |  | CONTROLE TECNOLÓGICO | [6 empty] | 197.82 | 197.82
8.5.6.0.1. | GOINFRA | 60487 | CORPO DE PROVA | UN | 18 | 1 | 18 | 10.99 | 0 | 197.82 | 197.82 | 14.09 | 0
8.6. |  |  | INSTALAÇÕES HIDROSSANITÁRIAS | [6 empty] | 3442.28 | 3442.28
8.6.1. |  |  | PEÇAS E ACESSÓRIOS | [6 empty] | 1503.75 | 1503.75
8.6.1.0.1. | SINAPI | 86909 | TORNEIRA CROMADA TUBO MÓVEL, DE MESA, 1/2 OU 3/4, PARA PIA DE COZINHA, PADRÃO ALTO - FORNECIMENTO E INSTALAÇÃO. AF_01/2020 | UN | 3 | 1 | 3 | 110.01 | 3.26 | 339.81 | 339.81 | 141.04 | 4.18
8.6.1.0.2. | SINAPI | 86881 | SIFÃO DO TIPO GARRAFA EM METAL CROMADO 1 X 1.1/2 - FORNECIMENTO E INSTALAÇÃO. AF_01/2020 | UN | 3 | 1 | 3 | 160.07 | 5.35 | 496.26 | 496.26 | 205.22 | 6.87
8.6.1.0.3. | SINAPI | 86878 | VÁLVULA EM METAL CROMADO TIPO AMERICANA 3.1/2 X 1.1/2 PARA PIA - FORNECIMENTO E INSTALAÇÃO. AF_01/2020 | UN | 3 | 1 | 3 | 55.23 | 3.4 | 175.89 | 175.89 | 70.81 | 4.36
8.6.1.0.4. | SINAPI | 89987 | REGISTRO DE GAVETA BRUTO, LATÃO, ROSCÁVEL, 3/4", COM ACABAMENTO E CANOPLA CROMADOS - FORNECIMENTO E INSTALAÇÃO. AF_08/2021 | UN | 3 | 1 | 3 | 58.86 | 5.98 | 194.52 | 194.52 | 75.47 | 7.67
8.6.1.0.5. | GOINFRA | 80687 | CUBA INOX 35X40X15CM E=0,6MM-AÇO 304 (CUBA Nº 3) | UN | 3 | 1 | 3 | 88.35 | 10.74 | 297.27 | 297.27 | 113.27 | 13.78
8.6.2. |  |  | ÁGUA FRIA | [6 empty] | 277.4 | 277.4
8.6.2.0.1. | GOINFRA | 81003 | TUBO SOLDAVEL PVC MARROM DIAM. 25 MM | M | 18 | 1 | 18 | 3.13 | 3.3 | 115.74 | 115.74 | 4.02 | 4.24
8.6.2.0.2. | SINAPI | 89447 | TUBO, PVC, SOLDÁVEL, DN 32MM, INSTALADO EM PRUMADA DE ÁGUA - FORNECIMENTO E INSTALAÇÃO. AF_06/2022 | M | 3 | 1 | 3 | 10.19 | 0.61 | 32.4 | 32.4 | 13.07 | 0.79
8.6.2.0.3. | GOINFRA | 80556 | LIGAÇÃO FLEXÍVEL PVC DIAM.1/2" (ENGATE) | UN | 3 | 1 | 3 | 2.96 | 6.89 | 29.55 | 29.55 | 3.8 | 8.84
8.6.2.0.4. | GOINFRA | 81066 | ADAPTADOR SOLDÁVEL CURTO C/ BOLSA E ROSCA PARA REGISTRO 25X3/4" | UN | 6 | 1 | 6 | 0.84 | 2.48 | 19.92 | 19.92 | 1.08 | 3.18
8.6.2.0.5. | SINAPI | 96662 | BUCHA DE REDUÇÃO, PPR, 32 X 25, CLASSE PN 25, INSTALADO EM RAMAL DE DISTRIBUIÇÃO DE ÁGUA FORNECIMENTO E INSTALAÇÃO. AF_08/2022 | UN | 2 | 1 | 2 | 4.56 | 2.33 | 13.78 | 13.78 | 5.85 | 2.99
8.6.2.0.6. | SINAPI | 89481 | JOELHO 90 GRAUS, PVC, SOLDÁVEL, DN 25MM, INSTALADO EM PRUMADA DE ÁGUA - FORNECIMENTO E INSTALAÇÃO. AF_06/2022 | UN | 6 | 1 | 6 | 2.13 | 1.91 | 24.24 | 24.24 | 2.74 | 2.45
8.6.2.0.7. | GOINFRA | 81322 | JOELHO 90 GRAUS SOLDAVEL DIAMETRO 32 MM (1") | UN | 1 | 1 | 1 | 1.67 | 4.96 | 6.63 | 6.63 | 2.15 | 6.36
8.6.2.0.8. | GOINFRA | 81369 | JOELHO 90 GRAUS SOLDAVEL COM BUCHA DE LATAO 25 X 3/4" | UN | 3 | 1 | 3 | 5.7 | 3.14 | 26.52 | 26.52 | 7.32 | 4.03
8.6.2.0.9. | GOINFRA | 81403 | TE 90 GRAUS SOLDAVEL DIAMETRO 32 MM | UN | 1 | 1 | 1 | 3.39 | 5.23 | 8.62 | 8.62 | 4.35 | 6.71
8.6.3. |  |  | ESGOTO | [6 empty] | 419.11 | 419.11
8.6.3.0.1. | GOINFRA | 81550 | CURVA 45 GRAUS SOLDAVEL DIAMETRO 50 MM | UN | 4 | 1 | 4 | 10.43 | 7.71 | 72.56 | 72.56 | 13.38 | 9.89
8.6.3.0.2. | GOINFRA | 81936 | JOELHO 90 GRAUS DIAMETRO 50 MM (ESGOTO) | UN | 3 | 1 | 3 | 2.47 | 7.71 | 30.54 | 30.54 | 3.17 | 9.89
8.6.3.0.3. | GOINFRA | 81973 | JUNCAO SIMPLES DIAM. 100 X 50 MM (ESGOTO) | UN | 2 | 1 | 2 | 12.77 | 12.68 | 50.9 | 50.9 | 16.38 | 16.26
8.6.3.0.4. | SINAPI | 89798 | TUBO PVC, SERIE NORMAL, ESGOTO PREDIAL, DN 50 MM, FORNECIDO E INSTALADO EM PRUMADA DE ESGOTO SANITÁRIO OU VENTILAÇÃO. AF_08/2022 | M | 18 | 1 | 18 | 9.88 | 1.1 | 197.64 | 197.64 | 12.67 | 1.42
8.6.3.0.5. | SINAPI | 89800 | TUBO PVC, SERIE NORMAL, ESGOTO PREDIAL, DN 100 MM, FORNECIDO E INSTALADO EM PRUMADA DE ESGOTO SANITÁRIO OU VENTILAÇÃO. AF_08/2022 | M | 3 | 1 | 3 | 15.36 | 7.13 | 67.47 | 67.47 | 19.7 | 9.15
8.6.4. |  |  | OUTROS | [6 empty] | 1242.02 | 1242.02
8.6.4.0.1. | GOINFRA | 81825 | CAIXA DE PASSAGEM 60X60X80 CM (MEDIDAS INTERNAS) SEM TAMPA | UN | 1 | 1 | 1 | 127.67 | 196.2 | 323.87 | 323.87 | 163.69 | 251.54
8.6.4.0.2. | GOINFRA | 81826 | TAMPA EM CONCRETO ARMADO 25 MPA E=5CM PARA A CAIXA DE PASSAGEM 60X60CM | UN | 1 | 1 | 1 | 55.98 | 11.12 | 67.1 | 67.1 | 71.78 | 14.26
8.6.4.0.3. | GOINFRA | 81885 | TERMINAL DE VENTILACAO DIAMETRO 50 MM (ESGOTO) | UN | 1 | 1 | 1 | 7.61 | 1.93 | 9.54 | 9.54 | 9.76 | 2.48
8.6.4.0.4. | COMPOSIÇÃO | COMP 554_SEE | CAIXA DE DECANTAÇÃO (GOINFRA) | UN | 1 | 1 | 1 | 0 | 841.51 | 841.51 | 841.51 | 0 | 1078.87
8.7. |  |  | ALVENARIAS E DIVISÓRIAS | [6 empty] | 5431.79 | 5431.79
8.7.1. |  |  | FECHAMENTO | [6 empty] | 4997.76 | 4997.76
8.7.1.0.1. | GOINFRA | 100160 | ALVENARIA DE TIJOLO FURADO 1/2 VEZ 14X29X9 - 6 FUROS - ARG. (1CALH:4ARML+100KG DE CI/M3) | M2 | 123.96 | 1 | 123.96 | 17.89 | 20.33 | 4737.75 | 4737.75 | 22.94 | 26.07
8.7.1.0.2. | SINAPI | 93201 | FIXAÇÃO (ENCUNHAMENTO) DE ALVENARIA DE VEDAÇÃO COM ARGAMASSA APLICADA COM COLHER. AF_03/2016 | M | 50.1 | 1 | 50.1 | 2.21 | 2.98 | 260.01 | 260.01 | 2.84 | 3.83
8.7.2. |  |  | APOIO DE BANCADAS | [6 empty] | 434.03 | 434.03
8.7.2.0.1. | GOINFRA | 100102 | ALVENARIA DE TIJOLO COMUM 1/2 VEZ - ARGAMASSA (1CI : 2CH : 8ARML) | M2 | 6.52 | 1 | 6.52 | 37.05 | 29.52 | 434.03 | 434.03 | 47.51 | 37.85
8.8. |  |  | IMPERMEABILIZAÇÃO | [6 empty] | 990.37 | 990.37
8.8.1. |  |  | VIGAS BALDRAMES | [6 empty] | 990.37 | 990.37
8.8.1.0.1. | GOINFRA | 120902 | IMPERMEABILIZACAO VIGAS BALDRAMES E=2,0 CM | M2 | 37.7 | 1 | 37.7 | 10.39 | 15.88 | 990.37 | 990.37 | 13.33 | 20.36
8.9. |  |  | ESTRUTURAS METÁLICAS | [6 empty] | 27073.86 | 27073.86
8.9.0.0.1. | SINAPI | 100775 | ESTRUTURA TRELIÇADA DE COBERTURA, TIPO FINK, COM LIGAÇÕES SOLDADAS, INCLUSOS PERFIS METÁLICOS, CHAPAS METÁLICAS, MÃO DE OBRA E TRANSPORTE COM GUINDASTE - FORNECIMENTO E INSTALAÇÃO. AF_01/2020_PSA | KG | 2159 | 1 | 2159 | 11.93 | 0.61 | 27073.86 | 27073.86 | 15.3 | 0.79
8.10. |  |  | COBERTURAS | [6 empty] | 6076.18 | 6076.18
8.10.0.0.1. | GOINFRA | 160100 | COBERTURA COM TELHA AMERICANA RESINADA COR VERMELHA | M2 | 162.19 | 1 | 162.19 | 27.61 | 2.92 | 4951.66 | 4951.66 | 35.4 | 3.75
8.10.0.0.2. | GOINFRA | 160101 | CUMEEIRA PARA TELHA AMERICANA RESINADA COR VERMELHA | M | 16.55 | 1 | 16.55 | 14.71 | 14.2 | 478.46 | 478.46 | 18.87 | 18.21
8.10.0.0.3. | GOINFRA | 160403 | EMBOCAMENTO LATERAL (OITOES) | M | 19.6 | 1 | 19.6 | 8.09 | 7.85 | 312.42 | 312.42 | 10.38 | 10.07
8.10.0.0.4. | GOINFRA | 160404 | EMBOCAMENTO DE BEIRAL | M | 33.1 | 1 | 33.1 | 0.39 | 9.69 | 333.64 | 333.64 | 0.51 | 12.43
8.11. |  |  | ESQUADRIAS METÁLICAS | [6 empty] | 6249.89 | 6249.89
8.11.1. |  |  | PORTA | [6 empty] | 2021.67 | 2021.67
8.11.1.0.1. | GOINFRA | 180501 | PORTA DE ABRIR DE 01 FOLHA EM CHAPA METÁLICA PF-1 C/FERRAGENS | M2 | 3.36 | 1 | 3.36 | 568.41 | 33.28 | 2021.67 | 2021.67 | 728.74 | 42.67
8.11.2. |  |  | JANELAS | [6 empty] | 4228.22 | 4228.22
8.11.2.0.1. | GOINFRA | 180401 | JANELA DE CORRER CHAPA/VIDRO J9/J10/J12/J13 C/FERRAGENS | M2 | 19.2 | 1 | 19.2 | 184.66 | 35.56 | 4228.22 | 4228.22 | 236.75 | 45.6
8.12. |  |  | VIDROS | [6 empty] | 3194.68 | 3194.68
8.12.0.0.1. | GOINFRA | 190102 | VIDRO LISO 4 MM - COLOCADO | M2 | 19.2 | 1 | 19.2 | 166.39 | 0 | 3194.68 | 3194.68 | 213.33 | 0
8.13. |  |  | REVESTIMENTO DE PAREDE | [6 empty] | 15538.49 | 15538.49
8.13.0.0.1. | GOINFRA | 200150 | CHAPISCO ROLADO - (1COLA:10CI:30 ARML) | M2 | 278.36 | 1 | 278.36 | 2.69 | 0.89 | 996.52 | 996.52 | 3.46 | 1.15
8.13.0.0.2. | GOINFRA | 200403 | REBOCO (1 CALH:4 ARFC+100kgCI/M3) | M2 | 120.9 | 1 | 120.9 | 2.24 | 11.01 | 1601.92 | 1601.92 | 2.88 | 14.12
8.13.0.0.3. | GOINFRA | 200201 | EMBOÇO (1CI:4 ARML) | M2 | 157.46 | 1 | 157.46 | 7.55 | 10.1 | 2779.16 | 2779.16 | 9.68 | 12.95
8.13.0.0.4. | GOINFRA | 201302 | REVESTIMENTO COM CERÂMICA | M2 | 157.46 | 1 | 157.46 | 45.84 | 18.69 | 10160.89 | 10160.89 | 58.77 | 23.97
8.14. |  |  | FORROS | [6 empty] | 2278.04 | 2278.04
8.14.0.0.1. | GOINFRA | 210515 | GESSO CORRIDO EM TETO | M2 | 83.78 | 1 | 83.78 | 4.16 | 10.25 | 1207.26 | 1207.26 | 5.34 | 13.15
8.14.0.0.2. | SINAPI | 99054 | ACABAMENTOS PARA FORRO (SANCA DE GESSO MONTADA NA OBRA). AF_05/2017_PS | M2 | 26.4 | 1 | 26.4 | 19.2 | 21.36 | 1070.78 | 1070.78 | 24.62 | 27.39
8.15. |  |  | REVESTIMENTO DE PISO | [6 empty] | 18168.05 | 18168.05
8.15.1. |  |  | LASTRO IMPERMEABILIZADO | [6 empty] | 3512.45 | 3512.45
8.15.1.0.1. | GOINFRA | 220101 | LASTRO DE CONCRETO REGULARIZADO IMPERMEABILIZADO 1:3:6 ESP=5CM (BASE) | M2 | 119.92 | 1 | 119.92 | 21.24 | 8.05 | 3512.45 | 3512.45 | 27.24 | 10.33
8.15.2. |  |  | GRANITINA | [6 empty] | 12476.92 | 12476.92
8.15.2.0.1. | GOINFRA | 221101 | GRANITINA 8MM FUNDIDA COM CONTRAPISO (1CI:3ARML) E=2CM E JUNTA PLASTICA 27MM | M2 | 119.92 | 1 | 119.92 | 54.17 | 13.33 | 8094.6 | 8094.6 | 69.45 | 17.1
8.15.2.0.2. | GOINFRA | 221102 | RODAPÉ FUNDIDO DE GRANITINA 7CM | M | 67.92 | 1 | 67.92 | 14.43 | 0 | 980.08 | 980.08 | 18.5 | 0
8.15.2.0.3. | GOINFRA | 221104 | RASPAGEM E APLICAÇÃO RESINA ACRÍLICA DUAS DEMÃOS | M2 | 124.67 | 1 | 124.67 | 27.29 | 0 | 3402.24 | 3402.24 | 34.99 | 0
8.15.3. |  |  | PASSEIO (CALÇADA) | [6 empty] | 2178.68 | 2178.68
8.15.3.0.1. | GOINFRA | 220100 | PASSEIO PROTECAO EM CONC.DESEMPEN.5 CM 1:2,5:3,5 (INCLUSO ESPELHO DE 30CM/ESCAVAÇÃO/REATERRO/APILOAMENTO/ATERRO INTERNO) | M2 | 29.7 | 1 | 29.7 | 37.62 | 28.66 | 1968.51 | 1968.51 | 48.24 | 36.75
8.15.3.0.2. | GOINFRA | 220902 | RODAPE DE MASSA (ICI:3 ARMG) | M | 28.95 | 1 | 28.95 | 1.17 | 6.09 | 210.17 | 210.17 | 1.51 | 7.82
8.16. |  |  | PINTURA | [6 empty] | 6240.86 | 6240.86
8.16.1. |  |  | PINTURA BARRADO - CIRCULAÇÃO | [6 empty] | 337.69 | 337.69
8.16.1.0.1. | GOINFRA | 261300 | EMASSAMENTO COM MASSA PVA DUAS DEMAOS | M2 | 16.02 | 1 | 16.02 | 1.59 | 7.13 | 139.69 | 139.69 | 2.05 | 9.15
8.16.1.0.2. | GOINFRA | 261550 | PINTURA TINTA ESMALTE SINTETICO PARA PAREDES - 2 DEMÃOS C/SELADOR | M2 | 16.02 | 1 | 16.02 | 5.81 | 6.55 | 198 | 198 | 7.46 | 8.4
8.16.2. |  |  | PINTURA ACIMA BARRADO - CIRCULAÇÃO | [6 empty] | 333.46 | 333.46
8.16.2.0.1. | GOINFRA | 261300 | EMASSAMENTO COM MASSA PVA DUAS DEMAOS | M2 | 17.56 | 1 | 17.56 | 1.59 | 7.13 | 153.12 | 153.12 | 2.05 | 9.15
8.16.2.0.2. | GOINFRA | 261000 | PINTURA LATEX ACRILICA 2 DEMAOS C/SELADOR | M2 | 17.56 | 1 | 17.56 | 4.44 | 5.83 | 180.34 | 180.34 | 5.7 | 7.48
8.16.3. |  |  | PINTURA FORRO | [6 empty] | 1687.83 | 1687.83
8.16.3.0.1. | GOINFRA | 261300 | EMASSAMENTO COM MASSA PVA DUAS DEMAOS | M2 | 104.9 | 1 | 104.9 | 1.59 | 7.13 | 914.72 | 914.72 | 2.05 | 9.15
8.16.3.0.2. | GOINFRA | 261307 | PINTURA PVA LATEX 2 DEMAOS SEM SELADOR | M2 | 104.9 | 1 | 104.9 | 3.19 | 4.18 | 773.11 | 773.11 | 4.1 | 5.36
8.16.4. |  |  | PINTURA EXTERNA | [6 empty] | 853.02 | 853.02
8.16.4.0.1. | GOINFRA | 261000 | PINTURA LATEX ACRILICA 2 DEMAOS C/SELADOR | M2 | 83.06 | 1 | 83.06 | 4.44 | 5.83 | 853.02 | 853.02 | 5.7 | 7.48
8.16.5. |  |  | PINTURA CALÇADA DE PROTEÇÃO | [6 empty] | 290.16 | 290.16
8.16.5.0.1. | GOINFRA | 261703 | PINTURA TINTA POLIESPORTIVA - 2 DEMÃOS (PISOS E CIMENTADOS) | M2 | 29.7 | 1 | 29.7 | 3.22 | 6.55 | 290.16 | 290.16 | 4.13 | 8.4
8.16.6. |  |  | PINTURA PORTAS | [6 empty] | 195.45 | 195.45
8.16.6.0.1. | GOINFRA | 261602 | PINTURA TINTA ESMALTE PARA ESQUADRIAS DE FERRO C FUNDO ANTICORROSIVO | M2 | 10.08 | 1 | 10.08 | 8.47 | 10.92 | 195.45 | 195.45 | 10.87 | 14.01
8.16.7. |  |  | PINTURA JANELAS | [6 empty] | 744.57 | 744.57
8.16.7.0.1. | GOINFRA | 261602 | PINTURA TINTA ESMALTE PARA ESQUADRIAS DE FERRO C FUNDO ANTICORROSIVO | M2 | 38.4 | 1 | 38.4 | 8.47 | 10.92 | 744.57 | 744.57 | 10.87 | 14.01
8.16.8. |  |  | PINTURA ESTRUTURA METÁLICA | [6 empty] | 1798.68 | 1798.68
8.16.8.0.1. | GOINFRA | 261609 | PINTURA ESMALTE ALQUIDICO ESTRUTURA METALICA 2 DEMAOS | M2 | 162.19 | 1 | 162.19 | 8.19 | 2.9 | 1798.68 | 1798.68 | 10.51 | 3.72
8.17. |  |  | DIVERSOS | [6 empty] | 17085.52 | 17085.52
8.17.1. |  |  | GERAL | [6 empty] | 3332.64 | 3332.64
8.17.1.0.1. | COMPOSIÇÃO | COMP 582_SEE | QUADRO ESCOLAR MISTO 4,20x1,25M - FÓRMICA BRANCA BRILHANTE (3,08x1,25M) E FELTRO VERDE COM FUNDO EM CORTIÇA 6MM (1,05x1,25M) (GOINFRA + SINAPI) | UN | 2 | 1 | 2 | 810.47 | 641.76 | 2904.46 | 2904.46 | 1039.07 | 822.78
8.17.1.0.2. | GOINFRA | 270501 | LIMPEZA FINAL DE OBRA - (OBRAS CIVIS) | M2 | 162.19 | 1 | 162.19 | 1.19 | 1.45 | 428.18 | 428.18 | 1.53 | 1.87
8.17.2. |  |  | SINALIZAÇÃO | [6 empty] | 234.82 | 234.82
8.17.2.0.1. | COMPOSIÇÃO | COMP 498_SEE | PLACA DE COMUNICAÇÃO VISUAL SEC XXI, MODELO S - PLACA DE SALA/PORTA, TAMANHO 0,21 X 0,31 M, CHAPA DOBRADA #18, PINTADA E ADESIVADA - FORNECIMENTO E INSTALAÇÃO (GOINFRA + ORSE) | UM | 2 | 1 | 2 | 36.54 | 8.87 | 90.82 | 90.82 | 46.85 | 11.38
8.17.2.0.2. | COMPOSIÇÃO | COMP 451_SEE | PLACAS EM BRAILE PARA IDENTIFICAÇÃO DE PORTAS/NOMEAR AMBIENTES - FORNECIMENTO E INSTALAÇÃO (GOINFRA + ORSE) | UN | 2 | 1 | 2 | 72 | 0 | 144 | 144 | 92.32 | 0
8.17.3. |  |  | BANCADAS | [6 empty] | 13518.06 | 13518.06
8.17.3.0.1. | GOINFRA | 271608 | BANCADA DE GRANITO C/ ESPELHO | M2 | 28.27 | 1 | 28.27 | 344.73 | 37.43 | 10803.66 | 10803.66 | 441.97 | 47.99
8.17.3.0.2. | GOINFRA | 271305 | BASE DE BANCADA REBOCADA | M | 36 | 1 | 36 | 22.58 | 52.82 | 2714.4 | 2714.4 | 28.96 | 67.73
9 |  |  | IMPLANTAÇÃO BLOCO 02 SALAS DE AULA - PADRÃO SEDUC 2020 | UN | 1 | 1 |  |  |  | 579.96 | 579.96
9.1. |  |  | SERVIÇO EM TERRA | [6 empty] | 579.96 | 579.96
9.1.0.0.1. | GOINFRA | 41004 | ESCAVACAO MECANICA | M3 | 15.91 | 1 | 15.91 | 1.45 | 0 | 23.06 | 23.06 | 1.87 | 0
9.1.0.0.2. | GOINFRA | 41005 | CARGA MECANIZADA | M3 | 15.91 | 1 | 15.91 | 1.09 | 0 | 17.34 | 17.34 | 1.4 | 0
9.1.0.0.3. | GOINFRA | 41012 | INDENIZAÇÃO DE JAZIDA | M3 | 15.91 | 1 | 15.91 | 3.9 | 0 | 62.04 | 62.04 | 5 | 0
9.1.0.0.4. | GOINFRA | 41006 | TRANSPORTE DE MATERIAL ESCAVADO M3.KM | M3KM | 79.55 | 1 | 79.55 | 2.09 | 0 | 166.25 | 166.25 | 2.68 | 0
9.1.0.0.5. | GOINFRA | 41009 | COMPACTAÇÃO MECÂNICA SEM CONTROLE LABORATÓRIO | M3 | 12.73 | 1 | 12.73 | 1.46 | 0 | 18.58 | 18.58 | 1.88 | 0
9.1.0.0.6. | GOINFRA | 41140 | REGULARIZAÇÃO DO TERRENO SEM APILOAMENTO COM TRANSPORTE MANUAL DA TERRA ESCAVADA | M2 | 127.26 | 1 | 127.26 | 0 | 1.98 | 251.97 | 251.97 | 0 | 2.54
9.1.0.0.7. | GOINFRA | 40905 | APILOAMENTO MECÂNICO | M2 | 127.26 | 1 | 127.26 | 0.08 | 0.24 | 40.72 | 40.72 | 0.11 | 0.31
10 |  |  | BLOCO 02 SALAS DE AULA - PADRÃO SEDUC 2020 | UN | 1 | 1 |  |  |  | 136007.96 | 136007.96
10.1. |  |  | SERVIÇOS PRELIMINARES | [6 empty] | 502.67 | 502.67
10.1.0.0.1. | GOINFRA | 20701 | LOCAÇÃO DA OBRA, EXECUÇÃO DE GABARITO SEM REAPROVEITAMENTO, INCLUSO PINTURA (FACE INTERNA DO RIPÃO 15CM) E PIQUETE COM TESTEMUNHA | M2 | 127.26 | 1 | 127.26 | 2.77 | 1.18 | 502.67 | 502.67 | 3.56 | 1.52
10.2. |  |  | TRANSPORTES | [6 empty] | 302.33 | 302.33
10.2.0.0.1. | GOINFRA | 30101 | TRANSPORTE DE ENTULHO EM CAMINHÃO INCLUSO A CARGA MANUAL | M3 | 8.9 | 1 | 8.9 | 26.97 | 7 | 302.33 | 302.33 | 34.58 | 8.98
10.3. |  |  | SERVIÇO EM TERRA | [6 empty] | 747.01 | 747.01
10.3.1. |  |  | REGULARIZAÇÃO DO TERRENO | [6 empty] | 747.01 | 747.01
10.3.1.0.1. | GOINFRA | 41140 | REGULARIZAÇÃO DO TERRENO SEM APILOAMENTO COM TRANSPORTE MANUAL DA TERRA ESCAVADA | M2 | 127.26 | 1 | 127.26 | 0 | 1.98 | 251.97 | 251.97 | 0 | 2.54
10.3.1.0.2. | GOINFRA | 41002 | APILOAMENTO | M2 | 127.26 | 1 | 127.26 | 0 | 3.89 | 495.04 | 495.04 | 0 | 4.99
10.4. |  |  | FUNDAÇÕES E SONDAGENS | [6 empty] | 11744.09 | 11744.09
10.4.1. |  |  | ESTACAS | [6 empty] | 8357.53 | 8357.53
10.4.1.0.1. | GOINFRA | 50302 | ESTACA A TRADO DIAM.30 CM SEM FERRO | M | 87 | 1 | 87 | 25.7 | 27.31 | 4611.87 | 4611.87 | 32.95 | 35.02
10.4.1.0.2. | SINAPI | 95577 | MONTAGEM DE ARMADURA DE ESTACAS, DIÂMETRO = 10,0 MM. AF_09/2021_PS | KG | 291 | 1 | 291 | 7.96 | 0.7 | 2520.06 | 2520.06 | 10.21 | 0.9
10.4.1.0.3. | GOINFRA | 52014 | ACO CA-60 - 5,0 MM - (OBRAS CIVIS) | KG | 97.27 | 1 | 97.27 | 10.67 | 1.93 | 1225.6 | 1225.6 | 13.68 | 2.48
10.4.2. |  |  | BLOCOS | [6 empty] | 3320.62 | 3320.62
10.4.2.0.1. | GOINFRA | 50901 | ESCAVACAO MANUAL DE VALAS (SAPATAS/BLOCOS) | M3 | 4.79 | 1 | 4.79 | 0 | 31.6 | 151.36 | 151.36 | 0 | 40.52
10.4.2.0.2. | GOINFRA | 50902 | APILOAMENTO (BLOCOS/SAPATAS) | M2 | 8.46 | 1 | 8.46 | 0 | 3.89 | 32.9 | 32.9 | 0 | 4.99
10.4.2.0.3. | SINAPI | 96616 | LASTRO DE CONCRETO MAGRO, APLICADO EM BLOCOS DE COROAMENTO OU SAPATAS. AF_08/2017 | M3 | 0.42 | 1 | 0.42 | 334.94 | 162.86 | 209.07 | 209.07 | 429.42 | 208.8
10.4.2.0.4. | SINAPI | 94971 | CONCRETO FCK = 25MPA, TRAÇO 1:2,3:2,7 (EM MASSA SECA DE CIMENTO/ AREIA MÉDIA/ BRITA 1) - PREPARO MECÂNICO COM BETONEIRA 600 L. AF_05/2021 | M3 | 4.58 | 1 | 4.58 | 337.06 | 35.83 | 1707.83 | 1707.83 | 432.14 | 45.94
10.4.2.0.5. | GOINFRA | 51026 | LANÇAMENTO/APLICAÇÃO/ADENSAMENTO DE CONCRETO EM FUNDAÇÃO- (O.C.) | M3 | 4.58 | 1 | 4.58 | 0.07 | 29.42 | 135.06 | 135.06 | 0.1 | 37.73
10.4.2.0.6. | GOINFRA | 52004 | ACO CA 50-A - 8,0 MM (5/16") - (OBRAS CIVIS) | KG | 30.2 | 1 | 30.2 | 7.85 | 2.19 | 303.2 | 303.2 | 10.07 | 2.82
10.4.2.0.7. | GOINFRA | 52014 | ACO CA-60 - 5,0 MM - (OBRAS CIVIS) | KG | 62 | 1 | 62 | 10.67 | 1.93 | 781.2 | 781.2 | 13.68 | 2.48
10.4.3. |  |  | CONTROLE TECNOLÓGICO | [6 empty] | 65.94 | 65.94
10.4.3.0.1. | GOINFRA | 50251 | CORPO DE PROVA | UN | 6 | 1 | 6 | 10.99 | 0 | 65.94 | 65.94 | 14.09 | 0
10.5. |  |  | ESTRUTURA | [6 empty] | 27609.45 | 27609.45
10.5.1. |  |  | VIGAS BALDRAMES | [6 empty] | 3335.39 | 3335.39
10.5.1.0.1. | GOINFRA | 40101 | ESCAVACAO MANUAL DE VALAS < 1 MTS. (OBRAS CIVIS) | M3 | 3.67 | 1 | 3.67 | 0 | 24.96 | 91.6 | 91.6 | 0 | 32
10.5.1.0.2. | GOINFRA | 50902 | APILOAMENTO (BLOCOS/SAPATAS) | M2 | 12.23 | 1 | 12.23 | 0 | 3.89 | 47.57 | 47.57 | 0 | 4.99
10.5.1.0.3. | SINAPI | 96616 | LASTRO DE CONCRETO MAGRO, APLICADO EM BLOCOS DE COROAMENTO OU SAPATAS. AF_08/2017 | M3 | 0.35 | 1 | 0.35 | 334.94 | 162.86 | 174.23 | 174.23 | 429.42 | 208.8
10.5.1.0.4. | GOINFRA | 60191 | FORMA DE TABUA CINTA BALDRAME U=8 VEZES | M2 | 30.57 | 1 | 30.57 | 18.06 | 8.4 | 808.88 | 808.88 | 23.16 | 10.77
10.5.1.0.5. | SINAPI | 94971 | CONCRETO FCK = 25MPA, TRAÇO 1:2,3:2,7 (EM MASSA SECA DE CIMENTO/ AREIA MÉDIA/ BRITA 1) - PREPARO MECÂNICO COM BETONEIRA 600 L. AF_05/2021 | M3 | 2.14 | 1 | 2.14 | 337.06 | 35.83 | 797.98 | 797.98 | 432.14 | 45.94
10.5.1.0.6. | GOINFRA | 60801 | LANÇAMENTO/APLICAÇÃO/ADENSAMENTO MANUAL DE CONCRETO - (OBRAS CIVIS) | M3 | 2.14 | 1 | 2.14 | 0 | 35.31 | 75.56 | 75.56 | 0 | 45.27
10.5.1.0.7. | GOINFRA | 40902 | REATERRO COM APILOAMENTO | M3 | 1.53 | 1 | 1.53 | 0 | 16.53 | 25.29 | 25.29 | 0 | 21.2
10.5.1.0.8. | GOINFRA | 52004 | ACO CA 50-A - 8,0 MM (5/16") - (OBRAS CIVIS) | KG | 85.6 | 1 | 85.6 | 7.85 | 2.19 | 859.42 | 859.42 | 10.07 | 2.82
10.5.1.0.9. | GOINFRA | 52014 | ACO CA-60 - 5,0 MM - (OBRAS CIVIS) | KG | 36.1 | 1 | 36.1 | 10.67 | 1.93 | 454.86 | 454.86 | 13.68 | 2.48
10.5.2. |  |  | PILARES | [6 empty] | 5911.51 | 5911.51
10.5.2.0.1. | GOINFRA | 60205 | FORMA CHAPA DE COMPENSADO PLASTIFICADO 17MM U=7 V - (OBRAS CIVIS) | M2 | 48.41 | 1 | 48.41 | 27.37 | 17.12 | 2153.76 | 2153.76 | 35.1 | 21.96
10.5.2.0.2. | SINAPI | 94971 | CONCRETO FCK = 25MPA, TRAÇO 1:2,3:2,7 (EM MASSA SECA DE CIMENTO/ AREIA MÉDIA/ BRITA 1) - PREPARO MECÂNICO COM BETONEIRA 600 L. AF_05/2021 | M3 | 2.51 | 1 | 2.51 | 337.06 | 35.83 | 935.95 | 935.95 | 432.14 | 45.94
10.5.2.0.3. | GOINFRA | 60801 | LANÇAMENTO/APLICAÇÃO/ADENSAMENTO MANUAL DE CONCRETO - (OBRAS CIVIS) | M3 | 2.51 | 1 | 2.51 | 0 | 35.31 | 88.62 | 88.62 | 0 | 45.27
10.5.2.0.4. | GOINFRA | 52005 | ACO CA-50A - 10,0 MM (3/8") - (OBRAS CIVIS) | KG | 202.2 | 1 | 202.2 | 7.51 | 2.19 | 1961.34 | 1961.34 | 9.63 | 2.82
10.5.2.0.5. | SINAPI | 92759 | ARMAÇÃO DE PILAR OU VIGA DE ESTRUTURA CONVENCIONAL DE CONCRETO ARMADO UTILIZANDO AÇO CA-60 DE 5,0 MM - MONTAGEM. AF_06/2022 | KG | 69.1 | 1 | 69.1 | 8.2 | 2.97 | 771.84 | 771.84 | 10.52 | 3.82
10.5.3. |  |  | VIGAS DE COBERTURA | [6 empty] | 6804.52 | 6804.52
10.5.3.0.1. | GOINFRA | 60205 | FORMA CHAPA DE COMPENSADO PLASTIFICADO 17MM U=7 V - (OBRAS CIVIS) | M2 | 62.48 | 1 | 62.48 | 27.37 | 17.12 | 2779.73 | 2779.73 | 35.1 | 21.96
10.5.3.0.2. | SINAPI | 94971 | CONCRETO FCK = 25MPA, TRAÇO 1:2,3:2,7 (EM MASSA SECA DE CIMENTO/ AREIA MÉDIA/ BRITA 1) - PREPARO MECÂNICO COM BETONEIRA 600 L. AF_05/2021 | M3 | 4.33 | 1 | 4.33 | 337.06 | 35.83 | 1614.61 | 1614.61 | 432.14 | 45.94
10.5.3.0.3. | GOINFRA | 60801 | LANÇAMENTO/APLICAÇÃO/ADENSAMENTO MANUAL DE CONCRETO - (OBRAS CIVIS) | M3 | 4.33 | 1 | 4.33 | 0 | 35.31 | 152.89 | 152.89 | 0 | 45.27
10.5.3.0.4. | GOINFRA | 60303 | ACO CA-50-A - 6,3 MM (1/4") - (OBRAS CIVIS) | KG | 27.1 | 1 | 27.1 | 7.97 | 2.19 | 275.33 | 275.33 | 10.23 | 2.82
10.5.3.0.5. | GOINFRA | 60304 | ACO CA-50 A - 8,0 MM (5/16") - (OBRAS CIVIS) | KG | 130.3 | 1 | 130.3 | 7.85 | 2.19 | 1308.21 | 1308.21 | 10.07 | 2.82
10.5.3.0.6. | GOINFRA | 52005 | ACO CA-50A - 10,0 MM (3/8") - (OBRAS CIVIS) | KG | 10.5 | 1 | 10.5 | 7.51 | 2.19 | 101.85 | 101.85 | 9.63 | 2.82
10.5.3.0.7. | SINAPI | 92759 | ARMAÇÃO DE PILAR OU VIGA DE ESTRUTURA CONVENCIONAL DE CONCRETO ARMADO UTILIZANDO AÇO CA-60 DE 5,0 MM - MONTAGEM. AF_06/2022 | KG | 51.2 | 1 | 51.2 | 8.2 | 2.97 | 571.9 | 571.9 | 10.52 | 3.82
10.5.4. |  |  | LAJE | [6 empty] | 9910.49 | 9910.49
10.5.4.1. |  |  | LAJE PRÉ-MOLDADA | [6 empty] | 9910.49 | 9910.49
10.5.4.1.1. | GOINFRA | 61101 | FORRO EM LAJE PRE-MOLDADA INCLUSO CAPEAMENTO/ARMADURA DE DISTRIBUIÇÃO/ESCORAMENTO E FORMA/DESFORMA | M2 | 104.31 | 1 | 104.31 | 80.29 | 14.72 | 9910.49 | 9910.49 | 102.94 | 18.88
10.5.5. |  |  | VERGAS E CONTRAVERGAS | [6 empty] | 1449.72 | 1449.72
10.5.5.0.1. | GOINFRA | 60010 | VERGA/CONTRAVERGA EM CONCRETO ARMADO FCK = 20 MPA | M3 | 0.62 | 1 | 0.62 | 1786.62 | 551.65 | 1449.72 | 1449.72 | 2290.55 | 707.25
10.5.6. |  |  | CONTROLE TECNOLÓGICO | [6 empty] | 197.82 | 197.82
10.5.6.0.1. | GOINFRA | 60487 | CORPO DE PROVA | UN | 18 | 1 | 18 | 10.99 | 0 | 197.82 | 197.82 | 14.09 | 0
10.6. |  |  | INSTALAÇÕES ELÉTRICAS | [6 empty] | 7734.93 | 7734.93
10.6.0.0.1. | GOINFRA | 71211 | ELETRODUTO EM AÇO GALVANIZADO A FOGO DIÂMETRO 3/4" - PESADO | M | 27 | 1 | 27 | 25.52 | 8.26 | 912.06 | 912.06 | 32.73 | 10.6
10.6.0.0.2. | GOINFRA | 71151 | CURVA DE 90 GRAUS AÇO GALVANIZADO DIAM.3/4" | UN | 1 | 1 | 1 | 4.82 | 3.58 | 8.4 | 8.4 | 6.19 | 4.59
10.6.0.0.3. | GOINFRA | 70351 | BRACADEIRA METALICA TIPO "U" DIAM. 3/4" | UN | 18 | 1 | 18 | 0.54 | 0.28 | 14.76 | 14.76 | 0.7 | 0.36
10.6.0.0.4. | GOINFRA | 70391 | BUCHA DE NYLON S-6 | UN | 36 | 1 | 36 | 0.13 | 0.43 | 20.16 | 20.16 | 0.17 | 0.56
10.6.0.0.5. | GOINFRA | 71861 | PARAFUSO P/BUCHA S-6 | UN | 36 | 1 | 36 | 0.09 | 0.28 | 13.32 | 13.32 | 0.12 | 0.36
10.6.0.0.6. | GOINFRA | 71701 | LUVA EM AÇO GALVANIZADO DIÂMETRO 3/4" | UN | 9 | 1 | 9 | 1.6 | 1.09 | 24.21 | 24.21 | 2.06 | 1.41
10.6.0.0.7. | SINAPI | 91844 | ELETRODUTO FLEXÍVEL CORRUGADO, PVC, DN 25 MM (3/4"), PARA CIRCUITOS TERMINAIS, INSTALADO EM LAJE - FORNECIMENTO E INSTALAÇÃO. AF_03/2023 | M | 30 | 1 | 30 | 2.73 | 1.95 | 140.4 | 140.4 | 3.5 | 2.51
10.6.0.0.8. | SINAPI | 91854 | ELETRODUTO FLEXÍVEL CORRUGADO, PVC, DN 25 MM (3/4"), PARA CIRCUITOS TERMINAIS, INSTALADO EM PAREDE - FORNECIMENTO E INSTALAÇÃO. AF_03/2023 | M | 64 | 1 | 64 | 3.11 | 3.72 | 437.12 | 437.12 | 3.99 | 4.78
10.6.0.0.9. | GOINFRA | 70929 | CONDULETE METÁLICO - CAIXA COM 5 ENTRADAS | UN | 10 | 1 | 10 | 6.31 | 9.36 | 156.7 | 156.7 | 8.09 | 12.01
10.6.0.0.10. | GOINFRA | 70930 | CONDULETE METÁLICO - ADAPTADOR DE SAÍDA 3/4" | UN | 20 | 1 | 20 | 1.67 | 2.19 | 77.2 | 77.2 | 2.15 | 2.82
10.6.0.0.11. | GOINFRA | 70932 | CONDULETE METÁLICO - TAMPÃO DE 3/4" | UN | 30 | 1 | 30 | 0.19 | 0.82 | 30.3 | 30.3 | 0.25 | 1.06
10.6.0.0.12. | SINAPI | 91936 | CAIXA OCTOGONAL 4" X 4", PVC, INSTALADA EM LAJE - FORNECIMENTO E INSTALAÇÃO. AF_03/2023 | UN | 16 | 1 | 16 | 4.82 | 6.15 | 175.52 | 175.52 | 6.18 | 7.89
10.6.0.0.13. | COMPOSIÇÃO | COMP 693_SEE | LUMINÁRIA DE SOBREPOR COM ALETAS 2 X 16/18/20 W - FORNECIMENTO E INSTALAÇÃO (GOINFRA + ORSE) | UN | 20 | 1 | 20 | 71.19 | 10.65 | 1636.8 | 1636.8 | 91.28 | 13.66
10.6.0.0.14. | SINAPI | 100903 | LÂMPADA TUBULAR LED DE 18/20 W, BASE G13 - FORNECIMENTO E INSTALAÇÃO. AF_02/2020_PS | UN | 40 | 1 | 40 | 17.05 | 5.26 | 892.4 | 892.4 | 21.86 | 6.75
10.6.0.0.15. | GOINFRA | 71440 | INTERRUPTOR SIMPLES (1 SECAO) | UN | 1 | 1 | 1 | 5.9 | 5.78 | 11.68 | 11.68 | 7.57 | 7.42
10.6.0.0.16. | SINAPI | 91940 | CAIXA RETANGULAR 4" X 2" MÉDIA (1,30 M DO PISO), PVC, INSTALADA EM PAREDE - FORNECIMENTO E INSTALAÇÃO. AF_03/2023 | UN | 3 | 1 | 3 | 4.13 | 8.15 | 36.84 | 36.84 | 5.3 | 10.45
10.6.0.0.17. | GOINFRA | 71441 | INTERRUPTOR SIMPLES (2 SECOES) | UN | 2 | 1 | 2 | 8.24 | 10.2 | 36.88 | 36.88 | 10.57 | 13.08
10.6.0.0.18. | SINAPI | 92008 | TOMADA BAIXA DE EMBUTIR (2 MÓDULOS), 2P+T 10 A, INCLUINDO SUPORTE E PLACA - FORNECIMENTO E INSTALAÇÃO. AF_03/2023 | UN | 6 | 1 | 6 | 18.75 | 15.19 | 203.64 | 203.64 | 24.04 | 19.48
10.6.0.0.19. | SINAPI | 91941 | CAIXA RETANGULAR 4" X 2" BAIXA (0,30 M DO PISO), PVC, INSTALADA EM PAREDE - FORNECIMENTO E INSTALAÇÃO. AF_03/2023 | UN | 6 | 1 | 6 | 2.93 | 4.64 | 45.42 | 45.42 | 3.76 | 5.96
10.6.0.0.20. | GOINFRA | 72578 | TOMADA HEXAGONAL 2P + T - 10A - 250V | UN | 2 | 1 | 2 | 6.54 | 7.99 | 29.06 | 29.06 | 8.39 | 10.25
10.6.0.0.21. | SINAPI | 91939 | CAIXA RETANGULAR 4" X 2" ALTA (2,00 M DO PISO), PVC, INSTALADA EM PAREDE - FORNECIMENTO E INSTALAÇÃO. AF_03/2023 | UN | 4 | 1 | 4 | 6.54 | 15.34 | 87.52 | 87.52 | 8.39 | 19.67
10.6.0.0.22. | SINAPI | 91926 | CABO DE COBRE FLEXÍVEL ISOLADO, 2,5 MM², ANTI-CHAMA 450/750 V, PARA CIRCUITOS TERMINAIS - FORNECIMENTO E INSTALAÇÃO. AF_03/2023 | M | 380 | 1 | 380 | 2.33 | 0.78 | 1181.8 | 1181.8 | 2.99 | 1.01
10.6.0.0.23. | SINAPI | 101879 | QUADRO DE DISTRIBUIÇÃO DE ENERGIA EM CHAPA DE AÇO GALVANIZADO, DE EMBUTIR, COM BARRAMENTO TRIFÁSICO, PARA 24 DISJUNTORES DIN 100A - FORNECIMENTO E INSTALAÇÃO. AF_10/2020 | UN | 1 | 1 | 1 | 403.43 | 16.4 | 419.83 | 419.83 | 517.22 | 21.03
10.6.0.0.24. | SINAPI | 93670 | DISJUNTOR TRIPOLAR TIPO DIN, CORRENTE NOMINAL DE 25A - FORNECIMENTO E INSTALAÇÃO. AF_10/2020 | UN | 1 | 1 | 1 | 50.41 | 5.48 | 55.89 | 55.89 | 64.63 | 7.03
10.6.0.0.25. | GOINFRA | 71184 | DISPOSITIVO DE PROTEÇÃO CONTRA SURTOS (D.P.S.) 275V DE 8 A 40KA | UN | 3 | 1 | 3 | 69.62 | 27.56 | 291.54 | 291.54 | 89.26 | 35.34
10.6.0.0.26. | SINAPI | 93655 | DISJUNTOR MONOPOLAR TIPO DIN, CORRENTE NOMINAL DE 20A - FORNECIMENTO E INSTALAÇÃO. AF_10/2020 | UN | 5 | 1 | 5 | 8.08 | 1.83 | 49.55 | 49.55 | 10.37 | 2.35
10.6.0.0.27. | SINAPI | 93654 | DISJUNTOR MONOPOLAR TIPO DIN, CORRENTE NOMINAL DE 16A - FORNECIMENTO E INSTALAÇÃO. AF_10/2020 | UN | 5 | 1 | 5 | 7.7 | 1.29 | 44.95 | 44.95 | 9.88 | 1.66
10.6.0.0.28. | GOINFRA | 71450 | INTERRUPTOR DIFERENCIAL RESIDUAL (D.R.) BIPOLAR DE 25A-30mA | UN | 2 | 1 | 2 | 109.26 | 16.53 | 251.58 | 251.58 | 140.08 | 21.2
10.6.0.0.29. | SINAPI | 91924 | CABO DE COBRE FLEXÍVEL ISOLADO, 1,5 MM², ANTI-CHAMA 450/750 V, PARA CIRCUITOS TERMINAIS - FORNECIMENTO E INSTALAÇÃO. AF_03/2023 | M | 210 | 1 | 210 | 1.51 | 0.63 | 449.4 | 449.4 | 1.94 | 0.81
10.7. |  |  | ALVENARIAS E DIVISÓRIAS | [6 empty] | 4997.76 | 4997.76
10.7.0.0.1. | GOINFRA | 100160 | ALVENARIA DE TIJOLO FURADO 1/2 VEZ 14X29X9 - 6 FUROS - ARG. (1CALH:4ARML+100KG DE CI/M3) | M2 | 123.96 | 1 | 123.96 | 17.89 | 20.33 | 4737.75 | 4737.75 | 22.94 | 26.07
10.7.0.0.2. | SINAPI | 93201 | FIXAÇÃO (ENCUNHAMENTO) DE ALVENARIA DE VEDAÇÃO COM ARGAMASSA APLICADA COM COLHER. AF_03/2016 | M | 50.1 | 1 | 50.1 | 2.21 | 2.98 | 260.01 | 260.01 | 2.84 | 3.83
10.8. |  |  | IMPERMEABILIZAÇÃO | [6 empty] | 990.37 | 990.37
10.8.1. |  |  | VIGAS BALDRAMES | [6 empty] | 990.37 | 990.37
10.8.1.0.1. | GOINFRA | 120902 | IMPERMEABILIZACAO VIGAS BALDRAMES E=2,0 CM | M2 | 37.7 | 1 | 37.7 | 10.39 | 15.88 | 990.37 | 990.37 | 13.33 | 20.36
10.9. |  |  | ESTRUTURAS METÁLICAS | [6 empty] | 27073.86 | 27073.86
10.9.0.0.1. | SINAPI | 100775 | ESTRUTURA TRELIÇADA DE COBERTURA, TIPO FINK, COM LIGAÇÕES SOLDADAS, INCLUSOS PERFIS METÁLICOS, CHAPAS METÁLICAS, MÃO DE OBRA E TRANSPORTE COM GUINDASTE - FORNECIMENTO E INSTALAÇÃO. AF_01/2020_PSA | KG | 2159 | 1 | 2159 | 11.93 | 0.61 | 27073.86 | 27073.86 | 15.3 | 0.79
10.10. |  |  | COBERTURAS | [6 empty] | 6076.18 | 6076.18
10.10.0.0.1. | GOINFRA | 160100 | COBERTURA COM TELHA AMERICANA RESINADA COR VERMELHA | M2 | 162.19 | 1 | 162.19 | 27.61 | 2.92 | 4951.66 | 4951.66 | 35.4 | 3.75
10.10.0.0.2. | GOINFRA | 160101 | CUMEEIRA PARA TELHA AMERICANA RESINADA COR VERMELHA | M | 16.55 | 1 | 16.55 | 14.71 | 14.2 | 478.46 | 478.46 | 18.87 | 18.21
10.10.0.0.3. | GOINFRA | 160403 | EMBOCAMENTO LATERAL (OITOES) | M | 19.6 | 1 | 19.6 | 8.09 | 7.85 | 312.42 | 312.42 | 10.38 | 10.07
10.10.0.0.4. | GOINFRA | 160404 | EMBOCAMENTO DE BEIRAL | M | 33.1 | 1 | 33.1 | 0.39 | 9.69 | 333.64 | 333.64 | 0.51 | 12.43
10.11. |  |  | ESQUADRIAS METÁLICAS | [6 empty] | 6249.89 | 6249.89
10.11.1. |  |  | PORTA | [6 empty] | 2021.67 | 2021.67
10.11.1.0.1. | GOINFRA | 180501 | PORTA DE ABRIR DE 01 FOLHA EM CHAPA METÁLICA PF-1 C/FERRAGENS | M2 | 3.36 | 1 | 3.36 | 568.41 | 33.28 | 2021.67 | 2021.67 | 728.74 | 42.67
10.11.2. |  |  | JANELAS | [6 empty] | 4228.22 | 4228.22
10.11.2.0.1. | GOINFRA | 180401 | JANELA DE CORRER CHAPA/VIDRO J9/J10/J12/J13 C/FERRAGENS | M2 | 19.2 | 1 | 19.2 | 184.66 | 35.56 | 4228.22 | 4228.22 | 236.75 | 45.6
10.12. |  |  | VIDROS | [6 empty] | 3194.68 | 3194.68
10.12.0.0.1. | GOINFRA | 190102 | VIDRO LISO 4 MM - COLOCADO | M2 | 19.2 | 1 | 19.2 | 166.39 | 0 | 3194.68 | 3194.68 | 213.33 | 0
10.13. |  |  | REVESTIMENTO DE PAREDE | [6 empty] | 4424.94 | 4424.94
10.13.0.0.1. | GOINFRA | 200150 | CHAPISCO ROLADO - (1COLA:10CI:30 ARML) | M2 | 262.92 | 1 | 262.92 | 2.69 | 0.89 | 941.25 | 941.25 | 3.46 | 1.15
10.13.0.0.2. | GOINFRA | 200403 | REBOCO (1 CALH:4 ARFC+100kgCI/M3) | M2 | 262.92 | 1 | 262.92 | 2.24 | 11.01 | 3483.69 | 3483.69 | 2.88 | 14.12
10.14. |  |  | FORROS | [6 empty] | 2278.04 | 2278.04
10.14.0.0.1. | GOINFRA | 210515 | GESSO CORRIDO EM TETO | M2 | 83.78 | 1 | 83.78 | 4.16 | 10.25 | 1207.26 | 1207.26 | 5.34 | 13.15
10.14.0.0.2. | SINAPI | 99054 | ACABAMENTOS PARA FORRO (SANCA DE GESSO MONTADA NA OBRA). AF_05/2017_PS | M2 | 26.4 | 1 | 26.4 | 19.2 | 21.36 | 1070.78 | 1070.78 | 24.62 | 27.39
10.15. |  |  | REVESTIMENTO DE PISO | [6 empty] | 18168.05 | 18168.05
10.15.1. |  |  | LASTRO IMPERMEABILIZADO | [6 empty] | 3512.45 | 3512.45
10.15.1.0.1. | GOINFRA | 220101 | LASTRO DE CONCRETO REGULARIZADO IMPERMEABILIZADO 1:3:6 ESP=5CM (BASE) | M2 | 119.92 | 1 | 119.92 | 21.24 | 8.05 | 3512.45 | 3512.45 | 27.24 | 10.33
10.15.2. |  |  | GRANITINA | [6 empty] | 12476.92 | 12476.92
10.15.2.0.1. | GOINFRA | 221101 | GRANITINA 8MM FUNDIDA COM CONTRAPISO (1CI:3ARML) E=2CM E JUNTA PLASTICA 27MM | M2 | 119.92 | 1 | 119.92 | 54.17 | 13.33 | 8094.6 | 8094.6 | 69.45 | 17.1
10.15.2.0.2. | GOINFRA | 221102 | RODAPÉ FUNDIDO DE GRANITINA 7CM | M | 67.92 | 1 | 67.92 | 14.43 | 0 | 980.08 | 980.08 | 18.5 | 0
10.15.2.0.3. | GOINFRA | 221104 | RASPAGEM E APLICAÇÃO RESINA ACRÍLICA DUAS DEMÃOS | M2 | 124.67 | 1 | 124.67 | 27.29 | 0 | 3402.24 | 3402.24 | 34.99 | 0
10.15.3. |  |  | PASSEIO (CALÇADA) | [6 empty] | 2178.68 | 2178.68
10.15.3.0.1. | GOINFRA | 220100 | PASSEIO PROTECAO EM CONC.DESEMPEN.5 CM 1:2,5:3,5 (INCLUSO ESPELHO DE 30CM/ESCAVAÇÃO/REATERRO/APILOAMENTO/ATERRO INTERNO) | M2 | 29.7 | 1 | 29.7 | 37.62 | 28.66 | 1968.51 | 1968.51 | 48.24 | 36.75
10.15.3.0.2. | GOINFRA | 220902 | RODAPE DE MASSA (ICI:3 ARMG) | M | 28.95 | 1 | 28.95 | 1.17 | 6.09 | 210.17 | 210.17 | 1.51 | 7.82
10.16. |  |  | MARCENARIA | [6 empty] | 1385.96 | 1385.96
10.16.0.0.1. | GOINFRA | 240106 | BATE CARTEIRA ENVERNIZADO E ASSENT. 2,5 X 12 CM | M | 40.68 | 1 | 40.68 | 22.47 | 11.6 | 1385.96 | 1385.96 | 28.81 | 14.88
10.17. |  |  | PINTURA | [6 empty] | 8960.29 | 8960.29
10.17.1. |  |  | PINTURA BARRADO - INTERNO | [6 empty] | 1794.1 | 1794.1
10.17.1.0.1. | GOINFRA | 261300 | EMASSAMENTO COM MASSA PVA DUAS DEMAOS | M2 | 85.11 | 1 | 85.11 | 1.59 | 7.13 | 742.15 | 742.15 | 2.05 | 9.15
10.17.1.0.2. | GOINFRA | 261550 | PINTURA TINTA ESMALTE SINTETICO PARA PAREDES - 2 DEMÃOS C/SELADOR | M2 | 85.11 | 1 | 85.11 | 5.81 | 6.55 | 1051.95 | 1051.95 | 7.46 | 8.4
10.17.2. |  |  | PINTURA ACIMA BARRADO - INTERNO | [6 empty] | 1596.48 | 1596.48
10.17.2.0.1. | GOINFRA | 261300 | EMASSAMENTO COM MASSA PVA DUAS DEMAOS | M2 | 84.07 | 1 | 84.07 | 1.59 | 7.13 | 733.09 | 733.09 | 2.05 | 9.15
10.17.2.0.2. | GOINFRA | 261000 | PINTURA LATEX ACRILICA 2 DEMAOS C/SELADOR | M2 | 84.07 | 1 | 84.07 | 4.44 | 5.83 | 863.39 | 863.39 | 5.7 | 7.48
10.17.3. |  |  | PINTURA FORRO | [6 empty] | 1687.83 | 1687.83
10.17.3.0.1. | GOINFRA | 261300 | EMASSAMENTO COM MASSA PVA DUAS DEMAOS | M2 | 104.9 | 1 | 104.9 | 1.59 | 7.13 | 914.72 | 914.72 | 2.05 | 9.15
10.17.3.0.2. | GOINFRA | 261307 | PINTURA PVA LATEX 2 DEMAOS SEM SELADOR | M2 | 104.9 | 1 | 104.9 | 3.19 | 4.18 | 773.11 | 773.11 | 4.1 | 5.36
10.17.4. |  |  | PINTURA EXTERNA | [6 empty] | 853.02 | 853.02
10.17.4.0.1. | GOINFRA | 261000 | PINTURA LATEX ACRILICA 2 DEMAOS C/SELADOR | M2 | 83.06 | 1 | 83.06 | 4.44 | 5.83 | 853.02 | 853.02 | 5.7 | 7.48
10.17.5. |  |  | PINTURA CALÇADA DE PROTEÇÃO | [6 empty] | 290.16 | 290.16
10.17.5.0.1. | GOINFRA | 261703 | PINTURA TINTA POLIESPORTIVA - 2 DEMÃOS (PISOS E CIMENTADOS) | M2 | 29.7 | 1 | 29.7 | 3.22 | 6.55 | 290.16 | 290.16 | 4.13 | 8.4
10.17.6. |  |  | PINTURA PORTAS | [6 empty] | 195.45 | 195.45
10.17.6.0.1. | GOINFRA | 261602 | PINTURA TINTA ESMALTE PARA ESQUADRIAS DE FERRO C FUNDO ANTICORROSIVO | M2 | 10.08 | 1 | 10.08 | 8.47 | 10.92 | 195.45 | 195.45 | 10.87 | 14.01
10.17.7. |  |  | PINTURA JANELAS | [6 empty] | 744.57 | 744.57
10.17.7.0.1. | GOINFRA | 261602 | PINTURA TINTA ESMALTE PARA ESQUADRIAS DE FERRO C FUNDO ANTICORROSIVO | M2 | 38.4 | 1 | 38.4 | 8.47 | 10.92 | 744.57 | 744.57 | 10.87 | 14.01
10.17.8. |  |  | PINTURA ESTRUTURA METÁLICA | [6 empty] | 1798.68 | 1798.68
10.17.8.0.1. | GOINFRA | 261609 | PINTURA ESMALTE ALQUIDICO ESTRUTURA METALICA 2 DEMAOS | M2 | 162.19 | 1 | 162.19 | 8.19 | 2.9 | 1798.68 | 1798.68 | 10.51 | 3.72
10.18. |  |  | DIVERSOS | [6 empty] | 3567.46 | 3567.46
10.18.1. |  |  | GERAL | [6 empty] | 3332.64 | 3332.64
10.18.1.0.1. | COMPOSIÇÃO | COMP 582_SEE | QUADRO ESCOLAR MISTO 4,20x1,25M - FÓRMICA BRANCA BRILHANTE (3,08x1,25M) E FELTRO VERDE COM FUNDO EM CORTIÇA 6MM (1,05x1,25M) (GOINFRA + SINAPI) | UN | 2 | 1 | 2 | 810.47 | 641.76 | 2904.46 | 2904.46 | 1039.07 | 822.78
10.18.1.0.2. | GOINFRA | 270501 | LIMPEZA FINAL DE OBRA - (OBRAS CIVIS) | M2 | 162.19 | 1 | 162.19 | 1.19 | 1.45 | 428.18 | 428.18 | 1.53 | 1.87
10.18.2. |  |  | SINALIZAÇÃO | [6 empty] | 234.82 | 234.82
10.18.2.0.1. | COMPOSIÇÃO | COMP 498_SEE | PLACA DE COMUNICAÇÃO VISUAL SEC XXI, MODELO S - PLACA DE SALA/PORTA, TAMANHO 0,21 X 0,31 M, CHAPA DOBRADA #18, PINTADA E ADESIVADA - FORNECIMENTO E INSTALAÇÃO (GOINFRA + ORSE) | UN | 2 | 1 | 2 | 36.54 | 8.87 | 90.82 | 90.82 | 46.85 | 11.38
10.18.2.0.2. | COMPOSIÇÃO | COMP 451_SEE | PLACAS EM BRAILE PARA IDENTIFICAÇÃO DE PORTAS/NOMEAR AMBIENTES - FORNECIMENTO E INSTALAÇÃO (GOINFRA + ORSE) | UN | 2 | 1 | 2 | 72 | 0 | 144 | 144 | 92.32 | 0
11 |  |  | IMPLANTAÇÃO BLOCO SANITÁRIOS COM VESTIÁRIOS | UN | 1 | 1 |  |  |  | 399.95 | 399.95
11.1. |  |  | SERVIÇO EM TERRA | [6 empty] | 399.95 | 399.95
11.1.0.0.1. | GOINFRA | 41004 | ESCAVACAO MECANICA | M3 | 10.97 | 1 | 10.97 | 1.45 | 0 | 15.9 | 15.9 | 1.87 | 0
11.1.0.0.2. | GOINFRA | 41005 | CARGA MECANIZADA | M3 | 10.97 | 1 | 10.97 | 1.09 | 0 | 11.95 | 11.95 | 1.4 | 0
11.1.0.0.3. | GOINFRA | 41012 | INDENIZAÇÃO DE JAZIDA | M3 | 10.97 | 1 | 10.97 | 3.9 | 0 | 42.78 | 42.78 | 5 | 0
11.1.0.0.4. | GOINFRA | 41006 | TRANSPORTE DE MATERIAL ESCAVADO M3.KM | M3KM | 54.85 | 1 | 54.85 | 2.09 | 0 | 114.63 | 114.63 | 2.68 | 0
11.1.0.0.5. | GOINFRA | 41009 | COMPACTAÇÃO MECÂNICA SEM CONTROLE LABORATÓRIO | M3 | 8.78 | 1 | 8.78 | 1.46 | 0 | 12.81 | 12.81 | 1.88 | 0
11.1.0.0.6. | GOINFRA | 41140 | REGULARIZAÇÃO DO TERRENO SEM APILOAMENTO COM TRANSPORTE MANUAL DA TERRA ESCAVADA | M2 | 87.78 | 1 | 87.78 | 0 | 1.98 | 173.8 | 173.8 | 0 | 2.54
11.1.0.0.7. | GOINFRA | 40905 | APILOAMENTO MECÂNICO | M2 | 87.78 | 1 | 87.78 | 0.08 | 0.24 | 28.08 | 28.08 | 0.11 | 0.31
12 |  |  | BLOCO VESTIÁRIO COM SANITÁRIOS - PADRÃO SEDUC 2020 | UN | 1 | 1 |  |  |  | 196288.41 | 196288.41
12.1. |  |  | SERVIÇOS PRELIMINARES | [6 empty] | 346.73 | 346.73
12.1.0.0.1. | GOINFRA | 20701 | LOCAÇÃO DA OBRA, EXECUÇÃO DE GABARITO SEM REAPROVEITAMENTO, INCLUSO PINTURA (FACE INTERNA DO RIPÃO 15CM) E PIQUETE COM TESTEMUNHA | M2 | 87.78 | 1 | 87.78 | 2.77 | 1.18 | 346.73 | 346.73 | 3.56 | 1.52
12.2. |  |  | TRANSPORTES | [6 empty] | 208.57 | 208.57
12.2.0.0.1. | GOINFRA | 30101 | TRANSPORTE DE ENTULHO EM CAMINHÃO INCLUSO A CARGA MANUAL | M3 | 6.14 | 1 | 6.14 | 26.97 | 7 | 208.57 | 208.57 | 34.58 | 8.98
12.3. |  |  | SERVIÇO EM TERRA | [6 empty] | 41.49 | 41.49
12.3.1. |  |  | INST. ELÉTRICAS | [6 empty] | 41.49 | 41.49
12.3.1.0.1. | GOINFRA | 40101 | ESCAVACAO MANUAL DE VALAS < 1 MTS. (OBRAS CIVIS) | M3 | 1 | 1 | 1 | 0 | 24.96 | 24.96 | 24.96 | 0 | 32
12.3.1.0.2. | GOINFRA | 40902 | REATERRO COM APILOAMENTO | M3 | 1 | 1 | 1 | 0 | 16.53 | 16.53 | 16.53 | 0 | 21.2
12.4. |  |  | FUNDAÇÕES E SONDAGENS | [6 empty] | 13196.24 | 13196.24
12.4.1. |  |  | ESTACAS | [6 empty] | 10845.07 | 10845.07
12.4.1.0.1. | GOINFRA | 50302 | ESTACA A TRADO DIAM.30 CM SEM FERRO | M | 113 | 1 | 113 | 25.7 | 27.31 | 5990.13 | 5990.13 | 32.95 | 35.02
12.4.1.0.2. | GOINFRA | 52005 | ACO CA-50A - 10,0 MM (3/8") - (OBRAS CIVIS) | KG | 360 | 1 | 360 | 7.51 | 2.19 | 3492 | 3492 | 9.63 | 2.82
12.4.1.0.3. | GOINFRA | 52014 | ACO CA-60 - 5,0 MM - (OBRAS CIVIS) | KG | 108.17 | 1 | 108.17 | 10.67 | 1.93 | 1362.94 | 1362.94 | 13.68 | 2.48
12.4.2. |  |  | BLOCOS | [6 empty] | 2351.17 | 2351.17
12.4.2.0.1. | GOINFRA | 50901 | ESCAVACAO MANUAL DE VALAS (SAPATAS/BLOCOS) | M3 | 3.75 | 1 | 3.75 | 0 | 31.6 | 118.5 | 118.5 | 0 | 40.52
12.4.2.0.2. | GOINFRA | 50902 | APILOAMENTO (BLOCOS/SAPATAS) | M2 | 11.88 | 1 | 11.88 | 0 | 3.89 | 46.21 | 46.21 | 0 | 4.99
12.4.2.0.3. | GOINFRA | 60470 | LASTRO DE BRITA - (OBRAS CIVIS) | M3 | 0.59 | 1 | 0.59 | 138.03 | 19.45 | 92.91 | 92.91 | 176.97 | 24.94
12.4.2.0.4. | SINAPI | 94971 | CONCRETO FCK = 25MPA, TRAÇO 1:2,3:2,7 (EM MASSA SECA DE CIMENTO/ AREIA MÉDIA/ BRITA 1) - PREPARO MECÂNICO COM BETONEIRA 600 L. AF_05/2021 | M3 | 3.75 | 1 | 3.75 | 337.06 | 35.83 | 1398.33 | 1398.33 | 432.14 | 45.94
12.4.2.0.5. | GOINFRA | 51026 | LANÇAMENTO/APLICAÇÃO/ADENSAMENTO DE CONCRETO EM FUNDAÇÃO- (O.C.) | M3 | 3.75 | 1 | 3.75 | 0.07 | 29.42 | 110.58 | 110.58 | 0.1 | 37.73
12.4.2.0.6. | GOINFRA | 52014 | ACO CA-60 - 5,0 MM - (OBRAS CIVIS) | KG | 46.4 | 1 | 46.4 | 10.67 | 1.93 | 584.64 | 584.64 | 13.68 | 2.48
12.5. |  |  | ESTRUTURA | [6 empty] | 31418.56 | 31418.56
12.5.1. |  |  | VIGAS BALDRAMES | [6 empty] | 5158.82 | 5158.82
12.5.1.0.1. | GOINFRA | 40101 | ESCAVACAO MANUAL DE VALAS < 1 MTS. (OBRAS CIVIS) | M3 | 8.35 | 1 | 8.35 | 0 | 24.96 | 208.41 | 208.41 | 0 | 32
12.5.1.0.2. | GOINFRA | 50902 | APILOAMENTO (BLOCOS/SAPATAS) | M2 | 11.46 | 1 | 11.46 | 0 | 3.89 | 44.57 | 44.57 | 0 | 4.99
12.5.1.0.3. | GOINFRA | 60470 | LASTRO DE BRITA - (OBRAS CIVIS) | M3 | 0.57 | 1 | 0.57 | 138.03 | 19.45 | 89.76 | 89.76 | 176.97 | 24.94
12.5.1.0.4. | GOINFRA | 60191 | FORMA DE TABUA CINTA BALDRAME U=8 VEZES | M2 | 49.14 | 1 | 49.14 | 18.06 | 8.4 | 1300.24 | 1300.24 | 23.16 | 10.77
12.5.1.0.5. | SINAPI | 94971 | CONCRETO FCK = 25MPA, TRAÇO 1:2,3:2,7 (EM MASSA SECA DE CIMENTO/ AREIA MÉDIA/ BRITA 1) - PREPARO MECÂNICO COM BETONEIRA 600 L. AF_05/2021 | M3 | 3.44 | 1 | 3.44 | 337.06 | 35.83 | 1282.74 | 1282.74 | 432.14 | 45.94
12.5.1.0.6. | GOINFRA | 60801 | LANÇAMENTO/APLICAÇÃO/ADENSAMENTO MANUAL DE CONCRETO - (OBRAS CIVIS) | M3 | 3.44 | 1 | 3.44 | 0 | 35.31 | 121.46 | 121.46 | 0 | 45.27
12.5.1.0.7. | GOINFRA | 40902 | REATERRO COM APILOAMENTO | M3 | 4.91 | 1 | 4.91 | 0 | 16.53 | 81.16 | 81.16 | 0 | 21.2
12.5.1.0.8. | GOINFRA | 52004 | ACO CA 50-A - 8,0 MM (5/16") - (OBRAS CIVIS) | KG | 135.6 | 1 | 135.6 | 7.85 | 2.19 | 1361.42 | 1361.42 | 10.07 | 2.82
12.5.1.0.9. | GOINFRA | 52014 | ACO CA-60 - 5,0 MM - (OBRAS CIVIS) | KG | 53.1 | 1 | 53.1 | 10.67 | 1.93 | 669.06 | 669.06 | 13.68 | 2.48
12.5.2. |  |  | PILARES | [6 empty] | 11103.62 | 11103.62
12.5.2.0.1. | GOINFRA | 60204 | FORMA CHAPA DE COMPENSADO PLASTIFICADO 17MM U=4 V (OBRAS CIVIS) | M2 | 74.76 | 1 | 74.76 | 49.81 | 30.1 | 5974.07 | 5974.07 | 63.86 | 38.6
12.5.2.0.2. | SINAPI | 94971 | CONCRETO FCK = 25MPA, TRAÇO 1:2,3:2,7 (EM MASSA SECA DE CIMENTO/ AREIA MÉDIA/ BRITA 1) - PREPARO MECÂNICO COM BETONEIRA 600 L. AF_05/2021 | M3 | 3.67 | 1 | 3.67 | 337.06 | 35.83 | 1368.5 | 1368.5 | 432.14 | 45.94
12.5.2.0.3. | GOINFRA | 60801 | LANÇAMENTO/APLICAÇÃO/ADENSAMENTO MANUAL DE CONCRETO - (OBRAS CIVIS) | M3 | 3.67 | 1 | 3.67 | 0 | 35.31 | 129.58 | 129.58 | 0 | 45.27
12.5.2.0.4. | GOINFRA | 60305 | ACO CA-50A - 10,0 MM (3/8") - (OBRAS CIVIS) | KG | 246.3 | 1 | 246.3 | 7.51 | 2.19 | 2389.11 | 2389.11 | 9.63 | 2.82
12.5.2.0.5. | GOINFRA | 60314 | ACO CA - 60 - 5,0 MM - (OBRAS CIVIS) | KG | 98.6 | 1 | 98.6 | 10.67 | 1.93 | 1242.36 | 1242.36 | 13.68 | 2.48
12.5.3. |  |  | VIGAS DE COBERTURA | [6 empty] | 7386.76 | 7386.76
12.5.3.0.1. | GOINFRA | 60204 | FORMA CHAPA DE COMPENSADO PLASTIFICADO 17MM U=4 V (OBRAS CIVIS) | M2 | 52.22 | 1 | 52.22 | 49.81 | 30.1 | 4172.9 | 4172.9 | 63.86 | 38.6
12.5.3.0.2. | SINAPI | 94971 | CONCRETO FCK = 25MPA, TRAÇO 1:2,3:2,7 (EM MASSA SECA DE CIMENTO/ AREIA MÉDIA/ BRITA 1) - PREPARO MECÂNICO COM BETONEIRA 600 L. AF_05/2021 | M3 | 2.91 | 1 | 2.91 | 337.06 | 35.83 | 1085.1 | 1085.1 | 432.14 | 45.94
12.5.3.0.3. | GOINFRA | 60801 | LANÇAMENTO/APLICAÇÃO/ADENSAMENTO MANUAL DE CONCRETO - (OBRAS CIVIS) | M3 | 2.91 | 1 | 2.91 | 0 | 35.31 | 102.75 | 102.75 | 0 | 45.27
12.5.3.0.4. | GOINFRA | 60304 | ACO CA-50 A - 8,0 MM (5/16") - (OBRAS CIVIS) | KG | 116.6 | 1 | 116.6 | 7.85 | 2.19 | 1170.66 | 1170.66 | 10.07 | 2.82
12.5.3.0.5. | GOINFRA | 60305 | ACO CA-50A - 10,0 MM (3/8") - (OBRAS CIVIS) | KG | 13.1 | 1 | 13.1 | 7.51 | 2.19 | 127.07 | 127.07 | 9.63 | 2.82
12.5.3.0.6. | GOINFRA | 60314 | ACO CA - 60 - 5,0 MM - (OBRAS CIVIS) | KG | 57.8 | 1 | 57.8 | 10.67 | 1.93 | 728.28 | 728.28 | 13.68 | 2.48
12.5.4. |  |  | LAJE | [6 empty] | 6834.06 | 6834.06
12.5.4.0.1. | GOINFRA | 61101 | FORRO EM LAJE PRE-MOLDADA INCLUSO CAPEAMENTO/ARMADURA DE DISTRIBUIÇÃO/ESCORAMENTO E FORMA/DESFORMA | M2 | 71.93 | 1 | 71.93 | 80.29 | 14.72 | 6834.06 | 6834.06 | 102.94 | 18.88
12.5.5. |  |  | OUTROS | [6 empty] | 935.3 | 935.3
12.5.5.0.1. | GOINFRA | 60010 | VERGA/CONTRAVERGA EM CONCRETO ARMADO FCK = 20 MPA | M3 | 0.4 | 1 | 0.4 | 1786.62 | 551.65 | 935.3 | 935.3 | 2290.55 | 707.25
12.6. |  |  | INSTALAÇÕES ELÉTRICAS | [6 empty] | 11649.24 | 11649.24
12.6.0.0.1. | SINAPI | 91926 | CABO DE COBRE FLEXÍVEL ISOLADO, 2,5 MM², ANTI-CHAMA 450/750 V, PARA CIRCUITOS TERMINAIS - FORNECIMENTO E INSTALAÇÃO. AF_03/2023 | M | 250 | 1 | 250 | 2.33 | 0.78 | 777.5 | 777.5 | 2.99 | 1.01
12.6.0.0.2. | SINAPI | 91928 | CABO DE COBRE FLEXÍVEL ISOLADO, 4 MM², ANTI-CHAMA 450/750 V, PARA CIRCUITOS TERMINAIS - FORNECIMENTO E INSTALAÇÃO. AF_03/2023 | M | 320 | 1 | 320 | 3.76 | 1.07 | 1545.6 | 1545.6 | 4.83 | 1.38
12.6.0.0.3. | GOINFRA | 70585 | CABO FLEXÍVEL PVC (70° C), 0,6/1 KV, 16 MM2 | M | 10 | 1 | 10 | 12.54 | 2.19 | 147.3 | 147.3 | 16.08 | 2.82
12.6.0.0.4. | SINAPI | 92984 | CABO DE COBRE FLEXÍVEL ISOLADO, 25 MM², ANTI-CHAMA 0,6/1,0 KV, PARA REDE ENTERRADA DE DISTRIBUIÇÃO DE ENERGIA ELÉTRICA - FORNECIMENTO E INSTALAÇÃO. AF_12/2021 | M | 40 | 1 | 40 | 18.51 | 1.66 | 806.8 | 806.8 | 23.74 | 2.13
12.6.0.0.5. | GOINFRA | 70682 | CAIXA METALICA OCTOGONAL FUNDO MOVEL DUPLA 4" | UN | 20 | 1 | 20 | 4.56 | 4.13 | 173.8 | 173.8 | 5.85 | 5.3
12.6.0.0.6. | GOINFRA | 70710 | CAIXA DE PASSAGEM 30X30X40CM (MEDIDAS INTERNAS) COM TAMPA E DRENO BRITA | UN | 1 | 1 | 1 | 58.64 | 56.93 | 115.57 | 115.57 | 75.18 | 72.99
12.6.0.0.7. | SINAPI | 101879 | QUADRO DE DISTRIBUIÇÃO DE ENERGIA EM CHAPA DE AÇO GALVANIZADO, DE EMBUTIR, COM BARRAMENTO TRIFÁSICO, PARA 24 DISJUNTORES DIN 100A - FORNECIMENTO E INSTALAÇÃO. AF_10/2020 | UN | 1 | 1 | 1 | 403.43 | 16.4 | 419.83 | 419.83 | 517.22 | 21.03
12.6.0.0.8. | GOINFRA | 71184 | DISPOSITIVO DE PROTEÇÃO CONTRA SURTOS (D.P.S.) 275V DE 8 A 40KA | UN | 3 | 1 | 3 | 69.62 | 27.56 | 291.54 | 291.54 | 89.26 | 35.34
12.6.0.0.9. | SINAPI | 93655 | DISJUNTOR MONOPOLAR TIPO DIN, CORRENTE NOMINAL DE 20A - FORNECIMENTO E INSTALAÇÃO. AF_10/2020 | UN | 3 | 1 | 3 | 8.08 | 1.83 | 29.73 | 29.73 | 10.37 | 2.35
12.6.0.0.10. | GOINFRA | 71175 | DISJUNTOR TRIPOLAR DE 60 A 100-A | UN | 1 | 1 | 1 | 246.71 | 24.81 | 271.52 | 271.52 | 316.3 | 31.81
12.6.0.0.11. | SINAPI | 93656 | DISJUNTOR MONOPOLAR TIPO DIN, CORRENTE NOMINAL DE 25A - FORNECIMENTO E INSTALAÇÃO. AF_10/2020 | UN | 10 | 1 | 10 | 8.08 | 1.83 | 99.1 | 99.1 | 10.37 | 2.35
12.6.0.0.12. | SINAPI | 93654 | DISJUNTOR MONOPOLAR TIPO DIN, CORRENTE NOMINAL DE 16A - FORNECIMENTO E INSTALAÇÃO. AF_10/2020 | UN | 2 | 1 | 2 | 7.7 | 1.29 | 17.98 | 17.98 | 9.88 | 1.66
12.6.0.0.13. | GOINFRA | 71450 | INTERRUPTOR DIFERENCIAL RESIDUAL (D.R.) BIPOLAR DE 25A-30mA | UN | 11 | 1 | 11 | 109.26 | 16.53 | 1383.69 | 1383.69 | 140.08 | 21.2
12.6.0.0.14. | GOINFRA | 71194 | ELETRODUTO PVC FLEXÍVEL - MANGUEIRA CORRUGADA LEVE - DIAM. 25MM | M | 130 | 1 | 130 | 1.87 | 4.68 | 851.5 | 851.5 | 2.4 | 6.01
12.6.0.0.15. | GOINFRA | 71198 | ELETRODUTO PVC FLEXÍVEL - MANGUEIRA CORRUGADA REFORÇADA - DIAM. 60MM | M | 9 | 1 | 9 | 4.01 | 13.78 | 160.11 | 160.11 | 5.15 | 17.67
12.6.0.0.16. | GOINFRA | 70371 | BRACADEIRA METALICA TIPO "D" DIAM. 3/4" | UN | 6 | 1 | 6 | 1.22 | 0.28 | 9 | 9 | 1.57 | 0.36
12.6.0.0.17. | GOINFRA | 70421 | BUCHA E ARRUELA METALICA DIAM. 3/4" | PR | 6 | 1 | 6 | 1.45 | 0.28 | 10.38 | 10.38 | 1.87 | 0.36
12.6.0.0.18. | GOINFRA | 71201 | ELETRODUTO DE PVC RIGIDO DIAMETRO 3/4" | M | 9 | 1 | 9 | 3.71 | 4.68 | 75.51 | 75.51 | 4.76 | 6.01
12.6.0.0.19. | SINAPI | 91875 | LUVA PARA ELETRODUTO, PVC, ROSCÁVEL, DN 25 MM (3/4"), PARA CIRCUITOS TERMINAIS, INSTALADA EM FORRO - FORNECIMENTO E INSTALAÇÃO. AF_03/2023 | UN | 6 | 1 | 6 | 1.78 | 3.81 | 33.54 | 33.54 | 2.29 | 4.89
12.6.0.0.20. | GOINFRA | 71141 | CURVA DE 90 GRAUS DE PVC RIGIDO DIAM. 3/4" | UN | 3 | 1 | 3 | 1.86 | 2.75 | 13.83 | 13.83 | 2.39 | 3.53
12.6.0.0.21. | GOINFRA | 71331 | FITA ISOLANTE, ROLO DE 20,00 M | UN | 1 | 1 | 1 | 6.65 | 11.02 | 17.67 | 17.67 | 8.53 | 14.14
12.6.0.0.22. | GOINFRA | 71321 | FITA DE AUTO FUSAO, ROLO E 10,00 MM | UN | 2 | 1 | 2 | 11.73 | 5.51 | 34.48 | 34.48 | 15.04 | 7.07
12.6.0.0.23. | GOINFRA | 71440 | INTERRUPTOR SIMPLES (1 SECAO) | UN | 3 | 1 | 3 | 5.9 | 5.78 | 35.04 | 35.04 | 7.57 | 7.42
12.6.0.0.24. | GOINFRA | 71441 | INTERRUPTOR SIMPLES (2 SECOES) | UN | 2 | 1 | 2 | 8.24 | 10.2 | 36.88 | 36.88 | 10.57 | 13.08
12.6.0.0.25. | GOINFRA | 71645 | LUMINÁRIA TIPO PLAFON DE SOBREPOR REDONDA PARA 02 LÂMPADAS | UN | 20 | 1 | 20 | 148.12 | 8.89 | 3140.2 | 3140.2 | 189.9 | 11.4
12.6.0.0.26. | SINAPI | 97610 | LÂMPADA COMPACTA DE LED 10 W, BASE E27 - FORNECIMENTO E INSTALAÇÃO. AF_02/2020 | UN | 40 | 1 | 40 | 9.04 | 3.52 | 502.4 | 502.4 | 11.6 | 4.52
12.6.0.0.27. | COMPOSIÇÃO | COMP 693_SEE | LUMINÁRIA DE SOBREPOR COM ALETAS 2 X 16/18/20 W - FORNECIMENTO E INSTALAÇÃO (GOINFRA + ORSE) | UN | 1 | 1 | 1 | 71.19 | 10.65 | 81.84 | 81.84 | 91.28 | 13.66
12.6.0.0.28. | SINAPI | 100903 | LÂMPADA TUBULAR LED DE 18/20 W, BASE G13 - FORNECIMENTO E INSTALAÇÃO. AF_02/2020_PS | UN | 2 | 1 | 2 | 17.05 | 5.26 | 44.62 | 44.62 | 21.86 | 6.75
12.6.0.0.29. | SINAPI | 92004 | TOMADA MÉDIA DE EMBUTIR (2 MÓDULOS), 2P+T 10 A, INCLUINDO SUPORTE E PLACA - FORNECIMENTO E INSTALAÇÃO. AF_03/2023 | UN | 4 | 1 | 4 | 20.17 | 19.35 | 158.08 | 158.08 | 25.87 | 24.82
12.6.0.0.30. | SINAPI | 91939 | CAIXA RETANGULAR 4" X 2" ALTA (2,00 M DO PISO), PVC, INSTALADA EM PAREDE - FORNECIMENTO E INSTALAÇÃO. AF_03/2023 | UN | 10 | 1 | 10 | 6.54 | 15.34 | 218.8 | 218.8 | 8.39 | 19.67
12.6.0.0.31. | GOINFRA | 72397 | TAMPA CEGA PLÁSTICA 4"X2" COM FURO CENTRAL (PARA TV/SOM...) | UN | 10 | 1 | 10 | 2.66 | 0.82 | 34.8 | 34.8 | 3.42 | 1.06
12.6.0.0.32. | GOINFRA | 71043 | CONECTOR TRIPOLAR EM PORCELANA PARA FIOS DE ATÉ 10MM2 (BORNES) 50A-250V (CHUVEIRO) | UN | 10 | 1 | 10 | 3.07 | 7.99 | 110.6 | 110.6 | 3.94 | 10.25
12.7. |  |  | INSTALAÇÕES HIDROSSANITÁRIAS | [6 empty] | 25912.54 | 25912.54
12.7.1. |  |  | PEÇAS E ACESSÓRIOS | [6 empty] | 15847.3 | 15847.3
12.7.1.1. |  |  | VASO SANITÁRIO E ACESSÓRIOS | [6 empty] | 9836.44 | 9836.44
12.7.1.1.1. | SINAPI | 95471 | VASO SANITARIO SIFONADO CONVENCIONAL PARA PCD SEM FURO FRONTAL COM LOUÇA BRANCA SEM ASSENTO - FORNECIMENTO E INSTALAÇÃO. AF_01/2020 | UN | 2 | 1 | 2 | 628.5 | 24.64 | 1306.28 | 1306.28 | 805.78 | 31.59
12.7.1.1.2. | SINAPI | 95469 | VASO SANITARIO SIFONADO CONVENCIONAL COM LOUÇA BRANCA - FORNECIMENTO E INSTALAÇÃO. AF_01/2020 | UN | 6 | 1 | 6 | 236.46 | 11.72 | 1489.08 | 1489.08 | 303.16 | 15.03
12.7.1.1.3. | GOINFRA | 80517 | VÁLVULA DE DESCARGA DUPLO ACIONAMENTO COM ACABAMENTO CROMADO ANTIVANDALISMO | UN | 6 | 1 | 6 | 229.14 | 44.87 | 1644.06 | 1644.06 | 293.77 | 57.53
12.7.1.1.4. | GOINFRA | 80519 | VÁLVULA DE DESCARGA PARA PcD COM ACABAMENTO CROMADO ANTIVANDALISMO | UN | 2 | 1 | 2 | 332.13 | 44.87 | 754 | 754 | 425.81 | 57.53
12.7.1.1.5. | GOINFRA | 80520 | CONJUNTO DE FIXACAO P/VASO SANITARIO (PAR) | CJ | 8 | 1 | 8 | 3.33 | 5.51 | 70.72 | 70.72 | 4.28 | 7.07
12.7.1.1.6. | GOINFRA | 80513 | TUBO PARA VÁLVULA DE DESCARGA ( CURTO 1.1/4" ) | UN | 8 | 1 | 8 | 8.89 | 8.82 | 141.68 | 141.68 | 11.4 | 11.31
12.7.1.1.7. | GOINFRA | 80514 | TUBO DE LIGACAO PVC CROMADO 1.1/2" / ESPUDE - (ENTRADA) | UN | 8 | 1 | 8 | 27.41 | 3.86 | 250.16 | 250.16 | 35.15 | 4.95
12.7.1.1.8. | GOINFRA | 80510 | ANEL DE VEDAÇÃO PARA VASO SANITÁRIO | UN | 8 | 1 | 8 | 9.74 | 4.13 | 110.96 | 110.96 | 12.49 | 5.3
12.7.1.1.9. | GOINFRA | 80526 | ASSENTO EM POLIPROPILENO COM SISTEMA DE FECHAMENTO SUAVE PARA VASO SANITÁRIO | UN | 8 | 1 | 8 | 122.67 | 4.13 | 1014.4 | 1014.4 | 157.27 | 5.3
12.7.1.1.10. | SINAPI | 95544 | PAPELEIRA DE PAREDE EM METAL CROMADO SEM TAMPA, INCLUSO FIXAÇÃO. AF_01/2020 | UN | 8 | 1 | 8 | 17.93 | 6.2 | 193.04 | 193.04 | 22.99 | 7.96
12.7.1.1.11. | COMPOSIÇÃO | COMP 427_SEE | DUCHA HIGIENICA PLASTICA COM REGISTRO METALICO 1/2 " (GOINFRA + SINAPI) | UN | 8 | 1 | 8 | 77.43 | 5.51 | 663.52 | 663.52 | 99.27 | 7.07
12.7.1.1.12. | COMPOSIÇÃO | COMP 584_SEE | SABONETEIRA TIPO DISPENSER COM SABONETE LÍQUIDO INCLUSO (GOINFRA) | UN | 6 | 1 | 6 | 30.93 | 4.68 | 213.66 | 213.66 | 39.66 | 6.01
12.7.1.1.13. | COMPOSIÇÃO | COMP 209_SEE | TOALHEIRO PLÁSTICO TIPO DISPENSER PARA PAPEL TOALHA INTERFOLHADO (GOINFRA + SINAPI) | UN | 4 | 1 | 4 | 69.09 | 6.89 | 303.92 | 303.92 | 88.58 | 8.84
12.7.1.1.14. | SINAPI | 100875 | BANCO ARTICULADO, EM ACO INOX, PARA PCD, FIXADO NA PAREDE - FORNECIMENTO E INSTALAÇÃO. AF_01/2020 | UN | 2 | 1 | 2 | 815.63 | 24.85 | 1680.96 | 1680.96 | 1045.68 | 31.86
12.7.1.2. |  |  | LAVATÓRIO E ACESSÓRIOS | [6 empty] | 2892.8 | 2892.8
12.7.1.2.1. | GOINFRA | 80542 | LAVATÓRIO MÉDIO SEM COLUNA | UN | 2 | 1 | 2 | 71.68 | 45.2 | 233.76 | 233.76 | 91.9 | 57.96
12.7.1.2.2. | GOINFRA | 80550 | FIXACAO P/LAVATORIO (PAR) | PAR | 6 | 1 | 6 | 3.08 | 4.13 | 43.26 | 43.26 | 3.95 | 5.3
12.7.1.2.3. | GOINFRA | 80555 | LIGAÇÃO FLEXÍVEL METÁLICA DIAM.1/2"(ENGATE) | UN | 6 | 1 | 6 | 39.25 | 6.89 | 276.84 | 276.84 | 50.33 | 8.84
12.7.1.2.4. | SINAPI | 86883 | SIFÃO DO TIPO FLEXÍVEL EM PVC 1 X 1.1/2 - FORNECIMENTO E INSTALAÇÃO. AF_01/2020 | UN | 6 | 1 | 6 | 6.8 | 1.65 | 50.7 | 50.7 | 8.73 | 2.12
12.7.1.2.5. | GOINFRA | 80573 | TORNEIRA DE MESA PARA PcD COM FECHAMENTO AUTOMÁTICO TEMPORIZADO PARA LAVATÓRIO DIÂMETRO DE 1/2" | UN | 2 | 1 | 2 | 594.47 | 5.51 | 1199.96 | 1199.96 | 762.15 | 7.07
12.7.1.2.6. | GOINFRA | 80572 | TORNEIRA DE MESA COM FECHAMENTO AUTOMÁTICO TEMPORIZADO PARA LAVATÓRIO DIÂMETRO DE 1/2" | UN | 4 | 1 | 4 | 104.54 | 5.51 | 440.2 | 440.2 | 134.03 | 7.07
12.7.1.2.7. | GOINFRA | 80580 | VALVULA PARA LAVATORIO OU BEBEDOURO METALICO DIAMETRO 1" | UN | 6 | 1 | 6 | 50.73 | 4.13 | 329.16 | 329.16 | 65.04 | 5.3
12.7.1.2.8. | GOINFRA | 80587 | CUBA DE LOUÇA DE EMBUTIR REDONDA | UN | 4 | 1 | 4 | 68.99 | 10.74 | 318.92 | 318.92 | 88.46 | 13.78
12.7.1.3. |  |  | FILTRO E CHUVEIROS | [6 empty] | 1722.96 | 1722.96
12.7.1.3.1. | GOINFRA | 80721 | CHUVEIRO ELÉTRICO EM PVC COM BRAÇO METÁLICO | UN | 12 | 1 | 12 | 67.39 | 13.78 | 974.04 | 974.04 | 86.4 | 17.67
12.7.1.3.2. | GOINFRA | 80732 | PORTA TOALHA HASTE LONGA EM METAL/ACABAMENTO CROMADO | UN | 12 | 1 | 12 | 25.66 | 9.64 | 423.6 | 423.6 | 32.9 | 12.37
12.7.1.3.3. | GOINFRA | 80741 | SABONETEIRA EM METAL / ACABAMENTO CROMADO | UN | 12 | 1 | 12 | 20.22 | 6.89 | 325.32 | 325.32 | 25.93 | 8.84
12.7.1.4. |  |  | REGISTROS | [6 empty] | 1395.1 | 1395.1
12.7.1.4.1. | SINAPI | 94792 | REGISTRO DE GAVETA BRUTO, LATÃO, ROSCÁVEL, 1", COM ACABAMENTO E CANOPLA CROMADOS - FORNECIMENTO E INSTALAÇÃO. AF_08/2021 | UN | 2 | 1 | 2 | 71.97 | 7.02 | 157.98 | 157.98 | 92.27 | 9
12.7.1.4.2. | SINAPI | 94794 | REGISTRO DE GAVETA BRUTO, LATÃO, ROSCÁVEL, 1 1/2", COM ACABAMENTO E CANOPLA CROMADOS - FORNECIMENTO E INSTALAÇÃO. AF_08/2021 | UN | 4 | 1 | 4 | 104.62 | 10.14 | 459.04 | 459.04 | 134.14 | 13
12.7.1.4.3. | SINAPI | 89987 | REGISTRO DE GAVETA BRUTO, LATÃO, ROSCÁVEL, 3/4", COM ACABAMENTO E CANOPLA CROMADOS - FORNECIMENTO E INSTALAÇÃO. AF_08/2021 | UN | 12 | 1 | 12 | 58.86 | 5.98 | 778.08 | 778.08 | 75.47 | 7.67
12.7.2. |  |  | ÁGUA FRIA | [6 empty] | 4205.42 | 4205.42
12.7.2.1. |  |  | TUBOS DE PVC SOLDÁVEL | [6 empty] | 1886.94 | 1886.94
12.7.2.1.1. | GOINFRA | 81003 | TUBO SOLDAVEL PVC MARROM DIAM. 25 MM | M | 54 | 1 | 54 | 3.13 | 3.3 | 347.22 | 347.22 | 4.02 | 4.24
12.7.2.1.2. | SINAPI | 89447 | TUBO, PVC, SOLDÁVEL, DN 32MM, INSTALADO EM PRUMADA DE ÁGUA - FORNECIMENTO E INSTALAÇÃO. AF_06/2022 | M | 18 | 1 | 18 | 10.19 | 0.61 | 194.4 | 194.4 | 13.07 | 0.79
12.7.2.1.3. | GOINFRA | 81006 | TUBO SOLDAVEL PVC MARROM DIAM. 50 MM | M | 48 | 1 | 48 | 11.77 | 6.14 | 859.68 | 859.68 | 15.1 | 7.88
12.7.2.1.4. | GOINFRA | 81007 | TUBO SOLDAVEL PVC MARROM DIAM. 60 MM | M | 18 | 1 | 18 | 18.79 | 8.19 | 485.64 | 485.64 | 24.09 | 10.5
12.7.2.2. |  |  | ADAPTADORES DE PVC SOLDÁVEL | [6 empty] | 148.75 | 148.75
12.7.2.2.1. | GOINFRA | 81069 | ADAPTADOR SOLDÁVEL CURTO COM BOLSA E ROSCA PARA REGISTRO 50MMX1.1/2" | UN | 15 | 1 | 15 | 4.6 | 3.86 | 126.9 | 126.9 | 5.9 | 4.95
12.7.2.2.2. | GOINFRA | 81067 | ADAPTADOR SOLDÁVEL CURTO C/ BOLSA E ROSCA PARA REGISTRO 32X1" | UN | 5 | 1 | 5 | 1.89 | 2.48 | 21.85 | 21.85 | 2.43 | 3.18
12.7.2.3. |  |  | LUVAS DE PVC | [6 empty] | 139.1 | 139.1
12.7.2.3.1. | GOINFRA | 81102 | LUVA SOLDAVEL DIAMETRO 25 mm | UN | 5 | 1 | 5 | 0.74 | 2.48 | 16.1 | 16.1 | 0.96 | 3.18
12.7.2.3.2. | GOINFRA | 81132 | LUVA SOLDAVEL C/ROSCA DIAMETRO 32 X 1" | UN | 5 | 1 | 5 | 4.14 | 4.13 | 41.35 | 41.35 | 5.32 | 5.3
12.7.2.3.3. | GOINFRA | 81104 | LUVA SOLDAVEL DIAMETRO 40 mm | UN | 5 | 1 | 5 | 4.02 | 3.86 | 39.4 | 39.4 | 5.16 | 4.95
12.7.2.3.4. | GOINFRA | 81105 | LUVA SOLDAVEL DIAMETRO 50 mm | UN | 5 | 1 | 5 | 4.59 | 3.86 | 42.25 | 42.25 | 5.89 | 4.95
12.7.2.4. |  |  | BUCHAS | [6 empty] | 144.55 | 144.55
12.7.2.4.1. | SINAPI | 89605 | LUVA DE REDUÇÃO, PVC, SOLDÁVEL, DN 60MM X 50MM, INSTALADO EM PRUMADA DE ÁGUA - FORNECIMENTO E INSTALAÇÃO. AF_06/2022 | UN | 5 | 1 | 5 | 16.09 | 2.5 | 92.95 | 92.95 | 20.63 | 3.21
12.7.2.4.2. | SINAPI | 89579 | LUVA DE REDUÇÃO, PVC, SOLDÁVEL, DN 50MM X 25MM, INSTALADO EM PRUMADA DE ÁGUA FORNECIMENTO E INSTALAÇÃO. AF_06/2022 | UN | 5 | 1 | 5 | 8.55 | 1.77 | 51.6 | 51.6 | 10.97 | 2.28
12.7.2.5. |  |  | JOELHO | [6 empty] | 938.65 | 938.65
12.7.2.5.1. | SINAPI | 89481 | JOELHO 90 GRAUS, PVC, SOLDÁVEL, DN 25MM, INSTALADO EM PRUMADA DE ÁGUA - FORNECIMENTO E INSTALAÇÃO. AF_06/2022 | UN | 25 | 1 | 25 | 2.13 | 1.91 | 101 | 101 | 2.74 | 2.45
12.7.2.5.2. | GOINFRA | 81322 | JOELHO 90 GRAUS SOLDAVEL DIAMETRO 32 MM (1") | UN | 5 | 1 | 5 | 1.67 | 4.96 | 33.15 | 33.15 | 2.15 | 6.36
12.7.2.5.3. | SINAPI | 89501 | JOELHO 90 GRAUS, PVC, SOLDÁVEL, DN 50MM, INSTALADO EM PRUMADA DE ÁGUA - FORNECIMENTO E INSTALAÇÃO. AF_06/2022 | UN | 25 | 1 | 25 | 8.36 | 3.43 | 294.75 | 294.75 | 10.72 | 4.41
12.7.2.5.4. | GOINFRA | 81340 | JOELHO DE REDUÇÃO 90 GRAUS SOLDAVEL DIAM. 32 MM X 25 MM | UN | 4 | 1 | 4 | 3.88 | 4.96 | 35.36 | 35.36 | 4.98 | 6.36
12.7.2.5.5. | GOINFRA | 81380 | JOELHO 90 GRAUS C/ROSCA E BUCHA LATAO DIAM.1/2" | UN | 15 | 1 | 15 | 10.15 | 6.06 | 243.15 | 243.15 | 13.02 | 7.78
12.7.2.5.6. | GOINFRA | 81381 | JOELHO 90 GRAUS C/ROSCA E BUCHA LATAO DIAM. 3/4 | UN | 12 | 1 | 12 | 13.21 | 6.06 | 231.24 | 231.24 | 16.94 | 7.78
12.7.2.6. |  |  | TÊ | [6 empty] | 672.6 | 672.6
12.7.2.6.1. | GOINFRA | 81405 | TE 90 GRAUS SOLDAVEL DIAMETRO 50 MM | UN | 10 | 1 | 10 | 8.64 | 8.26 | 169 | 169 | 11.08 | 10.6
12.7.2.6.2. | GOINFRA | 81406 | TE 90 GRAUS SOLDAVEL DIMETRO 60 MM | UN | 5 | 1 | 5 | 21.94 | 8.26 | 151 | 151 | 28.13 | 10.6
12.7.2.6.3. | GOINFRA | 81424 | TE REDUCAO 90 GRAUS SOLDAVEL 50 X 25 mm | UN | 10 | 1 | 10 | 7.58 | 8.26 | 158.4 | 158.4 | 9.72 | 10.6
12.7.2.6.4. | GOINFRA | 81421 | TE REDUCAO 90 GRAUS SOLDAVEL 32 X 25 mm | UN | 10 | 1 | 10 | 6.27 | 5.23 | 115 | 115 | 8.04 | 6.71
12.7.2.6.5. | GOINFRA | 81424 | TE REDUCAO 90 GRAUS SOLDAVEL 50 X 25 mm | UN | 5 | 1 | 5 | 7.58 | 8.26 | 79.2 | 79.2 | 9.72 | 10.6
12.7.2.7. |  |  | ADESIVOS | [6 empty] | 274.83 | 274.83
12.7.2.7.1. | GOINFRA | 81501 | ADESIVO PLASTICO - FRASCO 850 G | UN | 3 | 1 | 3 | 48.57 | 0 | 145.71 | 145.71 | 62.27 | 0
12.7.2.7.2. | GOINFRA | 81504 | SOLUCAO LIMPADORA 1000 CM3 | UN | 3 | 1 | 3 | 43.04 | 0 | 129.12 | 129.12 | 55.18 | 0
12.7.3. |  |  | ESGOTO SANITÁRIO | [6 empty] | 4295.94 | 4295.94
12.7.3.1. |  |  | CORPO DE CAIXA SIFONADA / RALO | [6 empty] | 1191.1 | 1191.1
12.7.3.1.1. | GOINFRA | 81663 | CORPO CAIXA SIFONADA DIAM. 150 X 150 X 50 | UN | 6 | 1 | 6 | 29.68 | 6.06 | 214.44 | 214.44 | 38.06 | 7.78
12.7.3.1.2. | GOINFRA | 81770 | GRELHA QUADRADA BRANCA DIAM. 100 MM | UN | 10 | 1 | 10 | 4.03 | 2.19 | 62.2 | 62.2 | 5.17 | 2.82
12.7.3.1.3. | COMPOSIÇÃO | COMP 591_SEE | RALO LINEAR REFORÇADO - 6X90 SECA EM AÇO INOX C/ GRELHA E CANALETA EM ALUMÍNIO (GOINFRA + COT) | UN | 2 | 1 | 2 | 253.69 | 12.12 | 531.62 | 531.62 | 325.25 | 15.55
12.7.3.1.4. | GOINFRA | 81752 | GRELHA QUADRADA ACO INOX ROTATIVO DIAM.150 MM | UN | 6 | 1 | 6 | 38.85 | 2.19 | 246.24 | 246.24 | 49.81 | 2.82
12.7.3.1.5. | GOINFRA | 81681 | CORPO RALO SECO CILINDRICO 100 X 40 | UN | 10 | 1 | 10 | 7.6 | 6.06 | 136.6 | 136.6 | 9.75 | 7.78
12.7.3.2. |  |  | CURVAS | [6 empty] | 326.4 | 326.4
12.7.3.2.1. | GOINFRA | 81730 | CURVA 90 GRAUS CURTA DIAM. 40 MM (ESGOTO) | UN | 20 | 1 | 20 | 4.46 | 7.71 | 243.4 | 243.4 | 5.73 | 9.89
12.7.3.2.2. | GOINFRA | 81731 | CURVA 90 GRAUS CURTA DIAM. 50 MM (ESGOTO) | UN | 5 | 1 | 5 | 8.89 | 7.71 | 83 | 83 | 11.41 | 9.89
12.7.3.3. |  |  | JOELHOS | [6 empty] | 607.44 | 607.44
12.7.3.3.1. | SINAPI | 89726 | JOELHO 45 GRAUS, PVC, SERIE NORMAL, ESGOTO PREDIAL, DN 40 MM, JUNTA SOLDÁVEL, FORNECIDO E INSTALADO EM RAMAL DE DESCARGA OU RAMAL DE ESGOTO SANITÁRIO. AF_08/2022 | UN | 25 | 1 | 25 | 4.29 | 3.44 | 193.25 | 193.25 | 5.5 | 4.42
12.7.3.3.2. | SINAPI | 89802 | JOELHO 45 GRAUS, PVC, SERIE NORMAL, ESGOTO PREDIAL, DN 50 MM, JUNTA ELÁSTICA, FORNECIDO E INSTALADO EM PRUMADA DE ESGOTO SANITÁRIO OU VENTILAÇÃO. AF_08/2022 | UN | 5 | 1 | 5 | 7.28 | 0.91 | 40.95 | 40.95 | 9.34 | 1.17
12.7.3.3.3. | GOINFRA | 81924 | JOELHO 45 GRAUS DIAMETRO 100 MM (ESGOTO) | UN | 4 | 1 | 4 | 7.62 | 12.4 | 80.08 | 80.08 | 9.77 | 15.9
12.7.3.3.4. | GOINFRA | 81936 | JOELHO 90 GRAUS DIAMETRO 50 MM (ESGOTO) | UN | 7 | 1 | 7 | 2.47 | 7.71 | 71.26 | 71.26 | 3.17 | 9.89
12.7.3.3.5. | GOINFRA | 81938 | JOELHO 90 GRAUS DIAMETRO 100 MM (ESGOTO) | UN | 8 | 1 | 8 | 7.62 | 12.4 | 160.16 | 160.16 | 9.77 | 15.9
12.7.3.3.6. | GOINFRA | 81928 | JOELHO 90 GRAUS C/ANEL 50 MM | UN | 6 | 1 | 6 | 2.58 | 7.71 | 61.74 | 61.74 | 3.32 | 9.89
12.7.3.4. |  |  | JUNÇÕES | [6 empty] | 366.67 | 366.67
12.7.3.4.1. | GOINFRA | 81973 | JUNCAO SIMPLES DIAM. 100 X 50 MM (ESGOTO) | UN | 3 | 1 | 3 | 12.77 | 12.68 | 76.35 | 76.35 | 16.38 | 16.26
12.7.3.4.2. | GOINFRA | 81975 | JUNCAO SIMPLES DIAM. 100 X 100 MM (ESGOTO) | UN | 8 | 1 | 8 | 23.61 | 12.68 | 290.32 | 290.32 | 30.27 | 16.26
12.7.3.5. |  |  | LUVAS | [6 empty] | 94.37 | 94.37
12.7.3.5.1. | GOINFRA | 82001 | LUVA SIMPLES DIAMETRO 40 MM - (ESGOTO) | UN | 5 | 1 | 5 | 1.51 | 3.86 | 26.85 | 26.85 | 1.94 | 4.95
12.7.3.5.2. | GOINFRA | 82002 | LUVA SIMPLES DIAMETRO 50 MM - (ESGOTO) | UN | 5 | 1 | 5 | 2.51 | 3.86 | 31.85 | 31.85 | 3.23 | 4.95
12.7.3.5.3. | GOINFRA | 82004 | LUVA SIMPLES DIAMETRO 100 mm - (ESGOTO) | UN | 3 | 1 | 3 | 5.56 | 6.33 | 35.67 | 35.67 | 7.14 | 8.12
12.7.3.6. |  |  | REDUÇÕES | [6 empty] | 120.72 | 120.72
12.7.3.6.1. | GOINFRA | 81885 | TERMINAL DE VENTILACAO DIAMETRO 50 MM (ESGOTO) | UN | 6 | 1 | 6 | 7.61 | 1.93 | 57.24 | 57.24 | 9.76 | 2.48
12.7.3.6.2. | GOINFRA | 82103 | REDUCAO EXCENTRICA 100 X 50 MM (ESGOTO) | UN | 4 | 1 | 4 | 4.85 | 11.02 | 63.48 | 63.48 | 6.23 | 14.14
12.7.3.7. |  |  | TÊ | [6 empty] | 96.32 | 96.32
12.7.3.7.1. | GOINFRA | 82230 | TE SANITARIO DIAMETRO 50 X 50 MM (ESGOTO) | UN | 8 | 1 | 8 | 4.05 | 7.99 | 96.32 | 96.32 | 5.2 | 10.25
12.7.3.8. |  |  | TUBOS | [6 empty] | 1492.92 | 1492.92
12.7.3.8.1. | GOINFRA | 82301 | TUBO SOLDAVEL PARA ESGOTO DIAMETRO 40 MM | M | 36 | 1 | 36 | 5.05 | 6.61 | 419.76 | 419.76 | 6.48 | 8.48
12.7.3.8.2. | SINAPI | 89798 | TUBO PVC, SERIE NORMAL, ESGOTO PREDIAL, DN 50 MM, FORNECIDO E INSTALADO EM PRUMADA DE ESGOTO SANITÁRIO OU VENTILAÇÃO. AF_08/2022 | M | 24 | 1 | 24 | 9.88 | 1.1 | 263.52 | 263.52 | 12.67 | 1.42
12.7.3.8.3. | SINAPI | 89800 | TUBO PVC, SERIE NORMAL, ESGOTO PREDIAL, DN 100 MM, FORNECIDO E INSTALADO EM PRUMADA DE ESGOTO SANITÁRIO OU VENTILAÇÃO. AF_08/2022 | M | 36 | 1 | 36 | 15.36 | 7.13 | 809.64 | 809.64 | 19.7 | 9.15
12.7.4. |  |  | EXTRAS | [6 empty] | 1563.88 | 1563.88
12.7.4.0.1. | GOINFRA | 81825 | CAIXA DE PASSAGEM 60X60X80 CM (MEDIDAS INTERNAS) SEM TAMPA | UN | 4 | 1 | 4 | 127.67 | 196.2 | 1295.48 | 1295.48 | 163.69 | 251.54
12.7.4.0.2. | GOINFRA | 81826 | TAMPA EM CONCRETO ARMADO 25 MPA E=5CM PARA A CAIXA DE PASSAGEM 60X60CM | UN | 4 | 1 | 4 | 55.98 | 11.12 | 268.4 | 268.4 | 71.78 | 14.26
12.8. |  |  | ALVENARIAS E DIVISÓRIAS | [6 empty] | 7577.54 | 7577.54
12.8.0.0.1. | GOINFRA | 100160 | ALVENARIA DE TIJOLO FURADO 1/2 VEZ 14X29X9 - 6 FUROS - ARG. (1CALH:4ARML+100KG DE CI/M3) | M2 | 190.69 | 1 | 190.69 | 17.89 | 20.33 | 7288.17 | 7288.17 | 22.94 | 26.07
12.8.0.0.2. | GOINFRA | 100102 | ALVENARIA DE TIJOLO COMUM 1/2 VEZ - ARGAMASSA (1CI : 2CH : 8ARML) | M2 | 0.48 | 1 | 0.48 | 37.05 | 29.52 | 31.95 | 31.95 | 47.51 | 37.85
12.8.0.0.3. | SINAPI | 93201 | FIXAÇÃO (ENCUNHAMENTO) DE ALVENARIA DE VEDAÇÃO COM ARGAMASSA APLICADA COM COLHER. AF_03/2016 | M | 49.6 | 1 | 49.6 | 2.21 | 2.98 | 257.42 | 257.42 | 2.84 | 3.83
12.9. |  |  | IMPERMEABILIZAÇÃO | [6 empty] | 4981.12 | 4981.12
12.9.0.0.1. | GOINFRA | 120902 | IMPERMEABILIZACAO VIGAS BALDRAMES E=2,0 CM | M2 | 60.67 | 1 | 60.67 | 10.39 | 15.88 | 1593.8 | 1593.8 | 13.33 | 20.36
12.9.0.0.2. | GOINFRA | 120208 | IMPERMEABILIZACAO - ARGAMASSA SINTÉTICA SEMI-FLEXIVEL | M2 | 173.62 | 1 | 173.62 | 9.53 | 9.98 | 3387.32 | 3387.32 | 12.22 | 12.8
12.10. |  |  | ESTRUTURAS METÁLICAS | [6 empty] | 22797.72 | 22797.72
12.10.0.0.1. | SINAPI | 100775 | ESTRUTURA TRELIÇADA DE COBERTURA, TIPO FINK, COM LIGAÇÕES SOLDADAS, INCLUSOS PERFIS METÁLICOS, CHAPAS METÁLICAS, MÃO DE OBRA E TRANSPORTE COM GUINDASTE - FORNECIMENTO E INSTALAÇÃO. AF_01/2020_PSA | KG | 1818 | 1 | 1818 | 11.93 | 0.61 | 22797.72 | 22797.72 | 15.3 | 0.79
12.11. |  |  | COBERTURAS | [6 empty] | 7436.96 | 7436.96
12.11.0.0.1. | GOINFRA | 160401 | COBERTURA COM TELHA PLAN RESINADA COR VERMELHA | M2 | 120.5 | 1 | 120.5 | 48.9 | 4.39 | 6421.44 | 6421.44 | 62.7 | 5.63
12.11.0.0.2. | GOINFRA | 160402 | CUMEEIRA P/ TELHA PLAN RESINADA COR VERMELHA | M | 12.05 | 1 | 12.05 | 11.74 | 14.2 | 312.57 | 312.57 | 15.06 | 18.21
12.11.0.0.3. | GOINFRA | 160403 | EMBOCAMENTO LATERAL (OITOES) | M | 44.1 | 1 | 44.1 | 8.09 | 7.85 | 702.95 | 702.95 | 10.38 | 10.07
12.12. |  |  | ESQUADRIAS METÁLICAS | [6 empty] | 14065.53 | 14065.53
12.12.0.0.1. | GOINFRA | 180380 | JANELA MAXIM AR CHAPA/VIDRO J4 C/FERRAGENS | M2 | 1.08 | 1 | 1.08 | 628.35 | 35.56 | 717.02 | 717.02 | 805.58 | 45.6
12.12.0.0.2. | GOINFRA | 180381 | JANELA MAXIM AR CHAPA/VIDRO J3/J5/J6/J8 C/FERRAGENS | M2 | 5.23 | 1 | 5.23 | 359.8 | 35.56 | 2067.73 | 2067.73 | 461.29 | 45.6
12.12.0.0.3. | GOINFRA | 180501 | PORTA DE ABRIR DE 01 FOLHA EM CHAPA METÁLICA PF-1 C/FERRAGENS | M2 | 7.14 | 1 | 7.14 | 568.41 | 33.28 | 4296.06 | 4296.06 | 728.74 | 42.67
12.12.0.0.4. | GOINFRA | 180509 | PORTA DE ABRIR DE 01 FOLHA EM CHAPA DE AÇO PARA SANITÁRIO PF-10 C/FERRAGENS | M2 | 18 | 1 | 18 | 354.76 | 33.28 | 6984.72 | 6984.72 | 454.83 | 42.67
12.13. |  |  | VIDROS | [6 empty] | 954.07 | 954.07
12.13.0.0.1. | GOINFRA | 190105 | VIDRO MINI-BOREAL - COLOCADO | M2 | 6.31 | 1 | 6.31 | 151.2 | 0 | 954.07 | 954.07 | 193.85 | 0
12.14. |  |  | REVESTIMENTO DE PAREDE | [6 empty] | 24752.02 | 24752.02
12.14.0.0.1. | SINAPI | 87879 | CHAPISCO APLICADO EM ALVENARIAS E ESTRUTURAS DE CONCRETO INTERNAS, COM COLHER DE PEDREIRO. ARGAMASSA TRAÇO 1:3 COM PREPARO EM BETONEIRA 400L. AF_10/2022 | M2 | 372.32 | 1 | 372.32 | 1.71 | 1.58 | 1224.93 | 1224.93 | 2.2 | 2.03
12.14.0.0.2. | GOINFRA | 200403 | REBOCO (1 CALH:4 ARFC+100kgCI/M3) | M2 | 102.57 | 1 | 102.57 | 2.24 | 11.01 | 1359.05 | 1359.05 | 2.88 | 14.12
12.14.0.0.3. | GOINFRA | 200201 | EMBOÇO (1CI:4 ARML) | M2 | 269.75 | 1 | 269.75 | 7.55 | 10.1 | 4761.08 | 4761.08 | 9.68 | 12.95
12.14.0.0.4. | GOINFRA | 201302 | REVESTIMENTO COM CERÂMICA | M2 | 269.75 | 1 | 269.75 | 45.84 | 18.69 | 17406.96 | 17406.96 | 58.77 | 23.97
12.15. |  |  | FORROS | [6 empty] | 4664.36 | 4664.36
12.15.0.0.1. | GOINFRA | 210499 | FORRO DE GESSO ACARTONADO PARA ÁREAS MOLHADAS, ESPESSURA DE 12,5 MM | M2 | 64.66 | 1 | 64.66 | 50.54 | 9.41 | 3876.36 | 3876.36 | 64.8 | 12.07
12.15.0.0.2. | GOINFRA | 210506 | TABICA PARA FORRO DE GESSO COMUM | M | 63.6 | 1 | 63.6 | 12.39 | 0 | 788 | 788 | 15.89 | 0
12.16. |  |  | REVESTIMENTO DE PISO | [6 empty] | 14780.22 | 14780.22
12.16.0.0.1. | GOINFRA | 220101 | LASTRO DE CONCRETO REGULARIZADO IMPERMEABILIZADO 1:3:6 ESP=5CM (BASE) | M2 | 80.34 | 1 | 80.34 | 21.24 | 8.05 | 2353.15 | 2353.15 | 27.24 | 10.33
12.16.0.0.2. | GOINFRA | 221101 | GRANITINA 8MM FUNDIDA COM CONTRAPISO (1CI:3ARML) E=2CM E JUNTA PLASTICA 27MM | M2 | 80.34 | 1 | 80.34 | 54.17 | 13.33 | 5422.95 | 5422.95 | 69.45 | 17.1
12.16.0.0.3. | GOINFRA | 120101 | REGULARIZAÇÃO (1:3) E=2 CM | M2 | 80.34 | 1 | 80.34 | 9.64 | 7.29 | 1360.15 | 1360.15 | 12.37 | 9.35
12.16.0.0.4. | GOINFRA | 221102 | RODAPÉ FUNDIDO DE GRANITINA 7CM | M | 124.97 | 1 | 124.97 | 14.43 | 0 | 1803.31 | 1803.31 | 18.5 | 0
12.16.0.0.5. | GOINFRA | 221104 | RASPAGEM E APLICAÇÃO RESINA ACRÍLICA DUAS DEMÃOS | M2 | 89.08 | 1 | 89.08 | 27.29 | 0 | 2430.99 | 2430.99 | 34.99 | 0
12.16.0.0.6. | SINAPI | 94992 | EXECUÇÃO DE PASSEIO (CALÇADA) OU PISO DE CONCRETO COM CONCRETO MOLDADO IN LOCO, FEITO EM OBRA, ACABAMENTO CONVENCIONAL, ESPESSURA 6 CM, ARMADO. AF_08/2022 | M2 | 24.06 | 1 | 24.06 | 48.71 | 9.88 | 1409.67 | 1409.67 | 62.45 | 12.67
12.17. |  |  | FERRAGENS | [6 empty] | 2832.82 | 2832.82
12.17.0.0.1. | GOINFRA | 230174 | BARRA DE APOIO EM AÇO INOX - 40 CM | UN | 8 | 1 | 8 | 76.33 | 9.64 | 687.76 | 687.76 | 97.86 | 12.37
12.17.0.0.2. | GOINFRA | 230176 | BARRA DE APOIO EM AÇO INOX - 80 CM | UN | 18 | 1 | 18 | 109.53 | 9.64 | 2145.06 | 2145.06 | 140.43 | 12.37
12.18. |  |  | PINTURA | [6 empty] | 5357.38 | 5357.38
12.18.1. |  |  | PINTURA COM BARRADO - TINTA ESMALTE | [6 empty] | 222.81 | 222.81
12.18.1.0.1. | GOINFRA | 261300 | EMASSAMENTO COM MASSA PVA DUAS DEMAOS | M2 | 10.57 | 1 | 10.57 | 1.59 | 7.13 | 92.17 | 92.17 | 2.05 | 9.15
12.18.1.0.2. | GOINFRA | 261550 | PINTURA TINTA ESMALTE SINTETICO PARA PAREDES - 2 DEMÃOS C/SELADOR | M2 | 10.57 | 1 | 10.57 | 5.81 | 6.55 | 130.64 | 130.64 | 7.46 | 8.4
12.18.2. |  |  | PINTURA ACIMA DO BARRADO - TINTA ACRÍLICA | [6 empty] | 245.61 | 245.61
12.18.2.0.1. | GOINFRA | 261300 | EMASSAMENTO COM MASSA PVA DUAS DEMAOS | M2 | 13.6 | 1 | 13.6 | 1.59 | 7.13 | 118.59 | 118.59 | 2.05 | 9.15
12.18.2.0.2. | GOINFRA | 261001 | PINTURA LATEX ACRILICO 2 DEMAOS | M2 | 13.6 | 1 | 13.6 | 3.54 | 5.8 | 127.02 | 127.02 | 4.54 | 7.44
12.18.3. |  |  | PINTURA DO TETO - TINTA PVA | [6 empty] | 1040.37 | 1040.37
12.18.3.0.1. | GOINFRA | 261300 | EMASSAMENTO COM MASSA PVA DUAS DEMAOS | M2 | 64.66 | 1 | 64.66 | 1.59 | 7.13 | 563.83 | 563.83 | 2.05 | 9.15
12.18.3.0.2. | GOINFRA | 261307 | PINTURA PVA LATEX 2 DEMAOS SEM SELADOR | M2 | 64.66 | 1 | 64.66 | 3.19 | 4.18 | 476.54 | 476.54 | 4.1 | 5.36
12.18.4. |  |  | PINTURA EXTERNA | [6 empty] | 805.16 | 805.16
12.18.4.0.1. | GOINFRA | 261000 | PINTURA LATEX ACRILICA 2 DEMAOS C/SELADOR | M2 | 78.4 | 1 | 78.4 | 4.44 | 5.83 | 805.16 | 805.16 | 5.7 | 7.48
12.18.5. |  |  | ESQUADRIAS | [6 empty] | 1707.09 | 1707.09
12.18.5.0.1. | GOINFRA | 261602 | PINTURA TINTA ESMALTE PARA ESQUADRIAS DE FERRO C FUNDO ANTICORROSIVO | M2 | 88.04 | 1 | 88.04 | 8.47 | 10.92 | 1707.09 | 1707.09 | 10.87 | 14.01
12.18.6. |  |  | ESTRUT. METÁLICA DA COBERTURA | [6 empty] | 1336.34 | 1336.34
12.18.6.0.1. | GOINFRA | 261609 | PINTURA ESMALTE ALQUIDICO ESTRUTURA METALICA 2 DEMAOS | M2 | 120.5 | 1 | 120.5 | 8.19 | 2.9 | 1336.34 | 1336.34 | 10.51 | 3.72
12.19. |  |  | DIVERSOS | [6 empty] | 3315.3 | 3315.3
12.19.0.0.1. | GOINFRA | 271608 | BANCADA DE GRANITO C/ ESPELHO | M2 | 2.82 | 1 | 2.82 | 344.73 | 37.43 | 1077.69 | 1077.69 | 441.97 | 47.99
12.19.0.0.2. | COMPOSIÇÃO | COMP 128_SEE | ESPELHO CRISTAL, ESPESSURA 4M, COM PARAFUSOS DE FIXAÇÃO, SEM MOLDURA (SINAPI) | M2 | 3.84 | 1 | 3.84 | 301.68 | 43.54 | 1325.64 | 1325.64 | 386.78 | 55.83
12.19.0.0.3. | COMPOSIÇÃO | COMP 419_SEE | BANCO DE GRANITO (GOINFRA) | M2 | 1.78 | 1 | 1.78 | 344.73 | 37.43 | 680.24 | 680.24 | 441.97 | 47.99
12.19.0.0.4. | GOINFRA | 270501 | LIMPEZA FINAL DE OBRA - (OBRAS CIVIS) | M2 | 87.78 | 1 | 87.78 | 1.19 | 1.45 | 231.73 | 231.73 | 1.53 | 1.87
13 |  |  | IMPLANTAÇÃO DE PASSARELA MOD. 01 - PADRÃO SEC. XXI - REV. 2015 | UN | 1 | 1 |  |  |  | 138.67 | 138.67
13.1. |  |  | SERVIÇO EM TERRA | [6 empty] | 138.67 | 138.67
13.1.0.0.1. | GOINFRA | 41004 | ESCAVACAO MECANICA | M3 | 3.85 | 1 | 3.85 | 1.45 | 0 | 5.58 | 5.58 | 1.87 | 0
13.1.0.0.2. | GOINFRA | 41005 | CARGA MECANIZADA | M3 | 3.85 | 1 | 3.85 | 1.09 | 0 | 4.19 | 4.19 | 1.4 | 0
13.1.0.0.3. | GOINFRA | 41012 | INDENIZAÇÃO DE JAZIDA | M3 | 3.85 | 1 | 3.85 | 3.9 | 0 | 15.01 | 15.01 | 5 | 0
13.1.0.0.4. | GOINFRA | 41006 | TRANSPORTE DE MATERIAL ESCAVADO M3.KM | M3KM | 19.25 | 1 | 19.25 | 2.09 | 0 | 40.23 | 40.23 | 2.68 | 0
13.1.0.0.5. | GOINFRA | 41009 | COMPACTAÇÃO MECÂNICA SEM CONTROLE LABORATÓRIO | M3 | 3.08 | 1 | 3.08 | 1.46 | 0 | 4.49 | 4.49 | 1.88 | 0
13.1.0.0.6. | GOINFRA | 41140 | REGULARIZAÇÃO DO TERRENO SEM APILOAMENTO COM TRANSPORTE MANUAL DA TERRA ESCAVADA | M2 | 30.08 | 1 | 30.08 | 0 | 1.98 | 59.55 | 59.55 | 0 | 2.54
13.1.0.0.7. | GOINFRA | 40905 | APILOAMENTO MECÂNICO | M2 | 30.08 | 1 | 30.08 | 0.08 | 0.24 | 9.62 | 9.62 | 0.11 | 0.31
14 |  |  | BLOCO PASSARELA MOD. 01 - PADRÃO SEC. XXI - REV. 2015 | UN | 3 | 3 |  |  |  | 6944.98 | 20835.13
14.1. |  |  | SERVIÇOS PRELIMINARES | [6 empty] | 39.81 | 119.44
14.1.0.0.1. | GOINFRA | 20701 | LOCAÇÃO DA OBRA, EXECUÇÃO DE GABARITO SEM REAPROVEITAMENTO, INCLUSO PINTURA (FACE INTERNA DO RIPÃO 15CM) E PIQUETE COM TESTEMUNHA | M2 | 10.08 | 3 | 30.24 | 2.77 | 1.18 | 39.81 | 119.44 | 3.56 | 1.52
14.2. |  |  | TRANSPORTES | [6 empty] | 23.77 | 71.33
14.2.0.0.1. | GOINFRA | 30101 | TRANSPORTE DE ENTULHO EM CAMINHÃO INCLUSO A CARGA MANUAL | M3 | 0.7 | 3 | 2.1 | 26.97 | 7 | 23.77 | 71.33 | 34.58 | 8.98
14.3. |  |  | SERVIÇO EM TERRA | [6 empty] | 57.05 | 171.16
14.3.0.0.1. | GOINFRA | 41140 | REGULARIZAÇÃO DO TERRENO SEM APILOAMENTO COM TRANSPORTE MANUAL DA TERRA ESCAVADA | M2 | 9.72 | 3 | 29.16 | 0 | 1.98 | 19.24 | 57.73 | 0 | 2.54
14.3.0.0.2. | GOINFRA | 41002 | APILOAMENTO | M2 | 9.72 | 3 | 29.16 | 0 | 3.89 | 37.81 | 113.43 | 0 | 4.99
14.4. |  |  | FUNDAÇÕES E SONDAGENS | [6 empty] | 988.69 | 2966.13
14.4.1. |  |  | ESTACAS E BLOCOS | [6 empty] | 988.69 | 2966.13
14.4.1.0.1. | GOINFRA | 50302 | ESTACA A TRADO DIAM.30 CM SEM FERRO | M | 8 | 3 | 24 | 25.7 | 27.31 | 424.08 | 1272.24 | 32.95 | 35.02
14.4.1.0.2. | GOINFRA | 52004 | ACO CA 50-A - 8,0 MM (5/16") - (OBRAS CIVIS) | KG | 7.27 | 3 | 21.81 | 7.85 | 2.19 | 72.99 | 218.97 | 10.07 | 2.82
14.4.1.0.3. | GOINFRA | 52003 | ACO CA-50A - 6,3 MM (1/4") - (OBRAS CIVIS) | KG | 24.54 | 3 | 73.62 | 7.97 | 2.19 | 249.32 | 747.97 | 10.23 | 2.82
14.4.1.0.4. | GOINFRA | 52014 | ACO CA-60 - 5,0 MM - (OBRAS CIVIS) | KG | 5.45 | 3 | 16.35 | 10.67 | 1.93 | 68.67 | 206.01 | 13.68 | 2.48
14.4.1.0.5. | GOINFRA | 50901 | ESCAVACAO MANUAL DE VALAS (SAPATAS/BLOCOS) | M3 | 0.36 | 3 | 1.08 | 0 | 31.6 | 11.37 | 34.12 | 0 | 40.52
14.4.1.0.6. | GOINFRA | 50902 | APILOAMENTO (BLOCOS/SAPATAS) | M2 | 0.64 | 3 | 1.92 | 0 | 3.89 | 2.48 | 7.46 | 0 | 4.99
14.4.1.0.7. | SINAPI | 96616 | LASTRO DE CONCRETO MAGRO, APLICADO EM BLOCOS DE COROAMENTO OU SAPATAS. AF_08/2017 | M3 | 0.03 | 3 | 0.09 | 334.94 | 162.86 | 14.93 | 44.8 | 429.42 | 208.8
14.4.1.0.8. | SINAPI | 94971 | CONCRETO FCK = 25MPA, TRAÇO 1:2,3:2,7 (EM MASSA SECA DE CIMENTO/ AREIA MÉDIA/ BRITA 1) - PREPARO MECÂNICO COM BETONEIRA 600 L. AF_05/2021 | M3 | 0.36 | 3 | 1.08 | 337.06 | 35.83 | 134.24 | 402.72 | 432.14 | 45.94
14.4.1.0.9. | GOINFRA | 51026 | LANÇAMENTO/APLICAÇÃO/ADENSAMENTO DE CONCRETO EM FUNDAÇÃO- (O.C.) | M3 | 0.36 | 3 | 1.08 | 0.07 | 29.42 | 10.61 | 31.84 | 0.1 | 37.73
14.5. |  |  | IMPERMEABILIZAÇÃO | [6 empty] | 34.67 | 104.02
14.5.0.0.1. | GOINFRA | 120902 | IMPERMEABILIZACAO VIGAS BALDRAMES E=2,0 CM | M2 | 1.32 | 3 | 3.96 | 10.39 | 15.88 | 34.67 | 104.02 | 13.33 | 20.36
14.6. |  |  | ESTRUTURAS METÁLICAS | [6 empty] | 3299.77 | 9899.32
14.6.0.0.1. | SINAPI | 100775 | ESTRUTURA TRELIÇADA DE COBERTURA, TIPO FINK, COM LIGAÇÕES SOLDADAS, INCLUSOS PERFIS METÁLICOS, CHAPAS METÁLICAS, MÃO DE OBRA E TRANSPORTE COM GUINDASTE - FORNECIMENTO E INSTALAÇÃO. AF_01/2020_PSA | KG | 263.14 | 3 | 789.42 | 11.93 | 0.61 | 3299.77 | 9899.32 | 15.3 | 0.79
14.7. |  |  | COBERTURAS | [6 empty] | 1036.52 | 3109.57
14.7.1. |  |  | METÁLICA | [6 empty] | 857.17 | 2571.52
14.7.1.0.1. | GOINFRA | 160967 | COBERTURA COM TELHA CHAPA GALVANIZADA TRAPEZOIDAL 0,5 MM COM ACESSÓRIOS | M2 | 12.96 | 3 | 38.88 | 61.73 | 4.41 | 857.17 | 2571.52 | 79.15 | 5.66
14.7.2. |  |  | CALHA E RUFO | [6 empty] | 179.35 | 538.05
14.7.2.0.1. | GOINFRA | 160601 | CALHA DE CHAPA GALVANIZADA | M | 3.6 | 3 | 10.8 | 23.76 | 26.06 | 179.35 | 538.05 | 30.47 | 33.42
14.8. |  |  | REVESTIMENTO DE PISO | [6 empty] | 1284.31 | 3852.97
14.8.1. |  |  | GRANITINA | [6 empty] | 1284.31 | 3852.97
14.8.1.0.1. | GOINFRA | 220101 | LASTRO DE CONCRETO REGULARIZADO IMPERMEABILIZADO 1:3:6 ESP=5CM (BASE) | M2 | 9.72 | 3 | 29.16 | 21.24 | 8.05 | 284.69 | 854.09 | 27.24 | 10.33
14.8.1.0.2. | GOINFRA | 221101 | GRANITINA 8MM FUNDIDA COM CONTRAPISO (1CI:3ARML) E=2CM E JUNTA PLASTICA 27MM | M2 | 9.72 | 3 | 29.16 | 54.17 | 13.33 | 656.1 | 1968.3 | 69.45 | 17.1
14.8.1.0.3. | GOINFRA | 221102 | RODAPÉ FUNDIDO DE GRANITINA 7CM | M | 4.8 | 3 | 14.4 | 14.43 | 0 | 69.26 | 207.79 | 18.5 | 0
14.8.1.0.4. | GOINFRA | 221104 | RASPAGEM E APLICAÇÃO RESINA ACRÍLICA DUAS DEMÃOS | M2 | 10.05 | 3 | 30.15 | 27.29 | 0 | 274.26 | 822.79 | 34.99 | 0
14.9. |  |  | PINTURA | [6 empty] | 153.78 | 461.36
14.9.1. |  |  | BASE EM CONCRETO | [6 empty] | 10.06 | 30.19
14.9.1.0.1. | GOINFRA | 261000 | PINTURA LATEX ACRILICA 2 DEMAOS C/SELADOR | M2 | 0.98 | 3 | 2.94 | 4.44 | 5.83 | 10.06 | 30.19 | 5.7 | 7.48
14.9.2. |  |  | ESTRUTURA METÁLICA | [6 empty] | 143.72 | 431.17
14.9.2.0.1. | GOINFRA | 261609 | PINTURA ESMALTE ALQUIDICO ESTRUTURA METALICA 2 DEMAOS | M2 | 12.96 | 3 | 38.88 | 8.19 | 2.9 | 143.72 | 431.17 | 10.51 | 3.72
14.10. |  |  | DIVERSOS | [6 empty] | 26.61 | 79.83
14.10.0.0.1. | GOINFRA | 270501 | LIMPEZA FINAL DE OBRA - (OBRAS CIVIS) | M2 | 10.08 | 3 | 30.24 | 1.19 | 1.45 | 26.61 | 79.83 | 1.53 | 1.87
15 |  |  | IMPLANTAÇÃO DE PASSARELA MOD. 02 - PADRÃO SEC. XXI - REV. 2015 | UN | 1 | 1 |  |  |  | 242.91 | 242.91
15.1. |  |  | SERVIÇO EM TERRA | [6 empty] | 242.91 | 242.91
15.1.0.0.1. | GOINFRA | 41004 | ESCAVACAO MECANICA | M3 | 6.66 | 1 | 6.66 | 1.45 | 0 | 9.65 | 9.65 | 1.87 | 0
15.1.0.0.2. | GOINFRA | 41005 | CARGA MECANIZADA | M3 | 6.66 | 1 | 6.66 | 1.09 | 0 | 7.25 | 7.25 | 1.4 | 0
15.1.0.0.3. | GOINFRA | 41012 | INDENIZAÇÃO DE JAZIDA | M3 | 6.66 | 1 | 6.66 | 3.9 | 0 | 25.97 | 25.97 | 5 | 0
15.1.0.0.4. | GOINFRA | 41006 | TRANSPORTE DE MATERIAL ESCAVADO M3.KM | M3KM | 33.3 | 1 | 33.3 | 2.09 | 0 | 69.59 | 69.59 | 2.68 | 0
15.1.0.0.5. | GOINFRA | 41009 | COMPACTAÇÃO MECÂNICA SEM CONTROLE LABORATÓRIO | M3 | 5.33 | 1 | 5.33 | 1.46 | 0 | 7.78 | 7.78 | 1.88 | 0
15.1.0.0.6. | GOINFRA | 41140 | REGULARIZAÇÃO DO TERRENO SEM APILOAMENTO COM TRANSPORTE MANUAL DA TERRA ESCAVADA | M2 | 53.34 | 1 | 53.34 | 0 | 1.98 | 105.61 | 105.61 | 0 | 2.54
15.1.0.0.7. | GOINFRA | 40905 | APILOAMENTO MECÂNICO | M2 | 53.34 | 1 | 53.34 | 0.08 | 0.24 | 17.06 | 17.06 | 0.11 | 0.31
16 |  |  | BLOCO PASSARELA MOD. 02 - PADRÃO SEC. XXI - REV. 2015 | UN | 3 | 3 |  |  |  | 10864.2 | 32592.78
16.1. |  |  | SERVIÇOS PRELIMINARES | [6 empty] | 79.63 | 238.89
16.1.0.0.1. | GOINFRA | 20701 | LOCAÇÃO DA OBRA, EXECUÇÃO DE GABARITO SEM REAPROVEITAMENTO, INCLUSO PINTURA (FACE INTERNA DO RIPÃO 15CM) E PIQUETE COM TESTEMUNHA | M2 | 20.16 | 3 | 60.48 | 2.77 | 1.18 | 79.63 | 238.89 | 3.56 | 1.52
16.2. |  |  | TRANSPORTES | [6 empty] | 47.89 | 143.69
16.2.0.0.1. | GOINFRA | 30101 | TRANSPORTE DE ENTULHO EM CAMINHÃO INCLUSO A CARGA MANUAL | M3 | 1.41 | 3 | 4.23 | 26.97 | 7 | 47.89 | 143.69 | 34.58 | 8.98
16.3. |  |  | SERVIÇO EM TERRA | [6 empty] | 116.22 | 348.67
16.3.0.0.1. | GOINFRA | 41140 | REGULARIZAÇÃO DO TERRENO SEM APILOAMENTO COM TRANSPORTE MANUAL DA TERRA ESCAVADA | M2 | 19.8 | 3 | 59.4 | 0 | 1.98 | 39.2 | 117.61 | 0 | 2.54
16.3.0.0.2. | GOINFRA | 41002 | APILOAMENTO | M2 | 19.8 | 3 | 59.4 | 0 | 3.89 | 77.02 | 231.06 | 0 | 4.99
16.4. |  |  | FUNDAÇÕES E SONDAGENS | [6 empty] | 988.69 | 2966.13
16.4.1. |  |  | ESTACAS E BLOCOS | [6 empty] | 988.69 | 2966.13
16.4.1.0.1. | GOINFRA | 50302 | ESTACA A TRADO DIAM.30 CM SEM FERRO | M | 8 | 3 | 24 | 25.7 | 27.31 | 424.08 | 1272.24 | 32.95 | 35.02
16.4.1.0.2. | GOINFRA | 52004 | ACO CA 50-A - 8,0 MM (5/16") - (OBRAS CIVIS) | KG | 7.27 | 3 | 21.81 | 7.85 | 2.19 | 72.99 | 218.97 | 10.07 | 2.82
16.4.1.0.3. | GOINFRA | 52003 | ACO CA-50A - 6,3 MM (1/4") - (OBRAS CIVIS) | KG | 24.54 | 3 | 73.62 | 7.97 | 2.19 | 249.32 | 747.97 | 10.23 | 2.82
16.4.1.0.4. | GOINFRA | 52014 | ACO CA-60 - 5,0 MM - (OBRAS CIVIS) | KG | 5.45 | 3 | 16.35 | 10.67 | 1.93 | 68.67 | 206.01 | 13.68 | 2.48
16.4.1.0.5. | GOINFRA | 50901 | ESCAVACAO MANUAL DE VALAS (SAPATAS/BLOCOS) | M3 | 0.36 | 3 | 1.08 | 0 | 31.6 | 11.37 | 34.12 | 0 | 40.52
16.4.1.0.6. | GOINFRA | 50902 | APILOAMENTO (BLOCOS/SAPATAS) | M2 | 0.64 | 3 | 1.92 | 0 | 3.89 | 2.48 | 7.46 | 0 | 4.99
16.4.1.0.7. | SINAPI | 96616 | LASTRO DE CONCRETO MAGRO, APLICADO EM BLOCOS DE COROAMENTO OU SAPATAS. AF_08/2017 | M3 | 0.03 | 3 | 0.09 | 334.94 | 162.86 | 14.93 | 44.8 | 429.42 | 208.8
16.4.1.0.8. | SINAPI | 94971 | CONCRETO FCK = 25MPA, TRAÇO 1:2,3:2,7 (EM MASSA SECA DE CIMENTO/ AREIA MÉDIA/ BRITA 1) - PREPARO MECÂNICO COM BETONEIRA 600 L. AF_05/2021 | M3 | 0.36 | 3 | 1.08 | 337.06 | 35.83 | 134.24 | 402.72 | 432.14 | 45.94
16.4.1.0.9. | GOINFRA | 51026 | LANÇAMENTO/APLICAÇÃO/ADENSAMENTO DE CONCRETO EM FUNDAÇÃO- (O.C.) | M3 | 0.36 | 3 | 1.08 | 0.07 | 29.42 | 10.61 | 31.84 | 0.1 | 37.73
16.5. |  |  | IMPERMEABILIZAÇÃO | [6 empty] | 34.67 | 104.02
16.5.0.0.1. | GOINFRA | 120902 | IMPERMEABILIZACAO VIGAS BALDRAMES E=2,0 CM | M2 | 1.32 | 3 | 3.96 | 10.39 | 15.88 | 34.67 | 104.02 | 13.33 | 20.36
16.6. |  |  | ESTRUTURAS METÁLICAS | [6 empty] | 4638.29 | 13914.88
16.6.0.0.1. | SINAPI | 100775 | ESTRUTURA TRELIÇADA DE COBERTURA, TIPO FINK, COM LIGAÇÕES SOLDADAS, INCLUSOS PERFIS METÁLICOS, CHAPAS METÁLICAS, MÃO DE OBRA E TRANSPORTE COM GUINDASTE - FORNECIMENTO E INSTALAÇÃO. AF_01/2020_PSA | KG | 369.88 | 3 | 1109.64 | 11.93 | 0.61 | 4638.29 | 13914.88 | 15.3 | 0.79
16.7. |  |  | COBERTURAS | [6 empty] | 2073.04 | 6219.15
16.7.1. |  |  | METÁLICA | [6 empty] | 1714.34 | 5143.04
16.7.1.0.1. | GOINFRA | 160967 | COBERTURA COM TELHA CHAPA GALVANIZADA TRAPEZOIDAL 0,5 MM COM ACESSÓRIOS | M2 | 25.92 | 3 | 77.76 | 61.73 | 4.41 | 1714.34 | 5143.04 | 79.15 | 5.66
16.7.2. |  |  | CALHA E RUFO | [6 empty] | 358.7 | 1076.11
16.7.2.0.1. | GOINFRA | 160601 | CALHA DE CHAPA GALVANIZADA | M | 7.2 | 3 | 21.6 | 23.76 | 26.06 | 358.7 | 1076.11 | 30.47 | 33.42
16.8. |  |  | REVESTIMENTO DE PISO | [6 empty] | 2535.04 | 7605.15
16.8.1. |  |  | GRANITINA | [6 empty] | 2535.04 | 7605.15
16.8.1.0.1. | GOINFRA | 220101 | LASTRO DE CONCRETO REGULARIZADO IMPERMEABILIZADO 1:3:6 ESP=5CM (BASE) | M2 | 19.8 | 3 | 59.4 | 21.24 | 8.05 | 579.94 | 1739.82 | 27.24 | 10.33
16.8.1.0.2. | GOINFRA | 221101 | GRANITINA 8MM FUNDIDA COM CONTRAPISO (1CI:3ARML) E=2CM E JUNTA PLASTICA 27MM | M2 | 19.8 | 3 | 59.4 | 54.17 | 13.33 | 1336.5 | 4009.5 | 69.45 | 17.1
16.8.1.0.3. | GOINFRA | 221102 | RODAPÉ FUNDIDO DE GRANITINA 7CM | M | 4.8 | 3 | 14.4 | 14.43 | 0 | 69.26 | 207.79 | 18.5 | 0
16.8.1.0.4. | GOINFRA | 221104 | RASPAGEM E APLICAÇÃO RESINA ACRÍLICA DUAS DEMÃOS | M2 | 20.13 | 3 | 60.39 | 27.29 | 0 | 549.34 | 1648.04 | 34.99 | 0
16.9. |  |  | PINTURA | [6 empty] | 297.51 | 892.54
16.9.1. |  |  | BASE EM CONCRETO | [6 empty] | 10.06 | 30.19
16.9.1.0.1. | GOINFRA | 261000 | PINTURA LATEX ACRILICA 2 DEMAOS C/SELADOR | M2 | 0.98 | 3 | 2.94 | 4.44 | 5.83 | 10.06 | 30.19 | 5.7 | 7.48
16.9.2. |  |  | ESTRUTURA METÁLICA | [6 empty] | 287.45 | 862.35
16.9.2.0.1. | GOINFRA | 261609 | PINTURA ESMALTE ALQUIDICO ESTRUTURA METALICA 2 DEMAOS | M2 | 25.92 | 3 | 77.76 | 8.19 | 2.9 | 287.45 | 862.35 | 10.51 | 3.72
16.10. |  |  | DIVERSOS | [6 empty] | 53.22 | 159.66
16.10.0.0.1. | GOINFRA | 270501 | LIMPEZA FINAL DE OBRA - (OBRAS CIVIS) | M2 | 20.16 | 3 | 60.48 | 1.19 | 1.45 | 53.22 | 159.66 | 1.53 | 1.87
17 |  |  | CALÇADA | UN | 1 | 1 |  |  |  | 50575.52 | 50575.52
17.1. |  |  | SERVIÇOS PRELIMINARES | [6 empty] | 3426.1 | 3426.1
17.1.0.0.1. | GOINFRA | 20121 | DEMOLIÇÃO MANUAL EM CONCRETO SIMPLES COM TRANSPORTE ATÉ CAÇAMBA E CARGA | M3 | 19.35 | 1 | 19.35 | 0 | 118.02 | 2283.68 | 2283.68 | 0 | 151.32
17.1.0.0.2. | GOINFRA | 20121 | DEMOLIÇÃO MANUAL EM CONCRETO SIMPLES COM TRANSPORTE ATÉ CAÇAMBA E CARGA | M3 | 0.67 | 1 | 0.67 | 0 | 118.02 | 79.07 | 79.07 | 0 | 151.32
17.1.0.0.3. | GOINFRA | 20143 | DEMOLIÇÃO MANUAL MEIO FIO SEM REAPROVEITAMENTO COM TRANSPORTE ATÉ CAÇAMBA E CARGA | M | 118.97 | 1 | 118.97 | 0 | 4.53 | 538.93 | 538.93 | 0 | 5.82
17.1.0.0.4. | GOINFRA | 20203 | CAPINA - (OBRAS CIVIS) | M2 | 412.93 | 1 | 412.93 | 0 | 1.27 | 524.42 | 524.42 | 0 | 1.63
17.2. |  |  | TRANSPORTES | [6 empty] | 1601 | 1601
17.2.0.0.1. | GOINFRA | 30101 | TRANSPORTE DE ENTULHO EM CAMINHÃO INCLUSO A CARGA MANUAL | M3 | 47.13 | 1 | 47.13 | 26.97 | 7 | 1601 | 1601 | 34.58 | 8.98
17.3. |  |  | REVESTIMENTO DE PISO | [6 empty] | 33318.72 | 33318.72
17.3.0.0.1. | GOINFRA | 220059 | PISO LAMINADO COM CONCRETO USINADO 20MPA E=5CM | M2 | 803.42 | 1 | 803.42 | 24.16 | 7.27 | 25251.49 | 25251.49 | 30.98 | 9.33
17.3.0.0.2. | GOINFRA | 221126 | PISO DE LADRILHO HIDRÁULICO COLORIDO MODELO TÁTIL ( ALERTA OU DIRECIONAL) SEM LASTRO | M2 | 9.38 | 1 | 9.38 | 90.95 | 18.17 | 1023.54 | 1023.54 | 116.61 | 23.3
17.3.0.0.3. | GOINFRA | 221126 | PISO DE LADRILHO HIDRÁULICO COLORIDO MODELO TÁTIL ( ALERTA OU DIRECIONAL) SEM LASTRO | M2 | 64.55 | 1 | 64.55 | 90.95 | 18.17 | 7043.69 | 7043.69 | 116.61 | 23.3
17.4. |  |  | DIVERSOS | [6 empty] | 8109.25 | 8109.25
17.4.0.0.1. | GOINFRA | 271713 | MEIO FIO PD. GOINFRA EM CONC. PRÉ MOLD. RETO/CURVO (9v12X30X100CM), FC28=30MPA COM ARGAM.(1CI:3ARMLC) P/ARREMATE DO REJUNT. - INCLUSO ESCAV./APILOAM./REATERRO E CONC.FC28= 10MPA P/ ASSENTAM. E CHUMBAMENTO | M | 277.05 | 1 | 277.05 | 16.61 | 12.66 | 8109.25 | 8109.25 | 21.3 | 16.24
17.5. |  |  | PINTURA | [6 empty] | 4120.45 | 4120.45
17.5.0.0.1. | GOINFRA | 261703 | PINTURA TINTA POLIESPORTIVA - 2 DEMÃOS (PISOS E CIMENTADOS) | M2 | 387.15 | 1 | 387.15 | 3.22 | 6.55 | 3782.45 | 3782.45 | 4.13 | 8.4
17.5.0.0.2. | SINAPI | 102498 | PINTURA DE MEIO-FIO COM TINTA BRANCA A BASE DE CAL (CAIAÇÃO). AF_05/2021 | M | 277.05 | 1 | 277.05 | 0.44 | 0.78 | 338 | 338 | 0.57 | 1.01
18 |  |  | MURO | UN | 1 | 1 |  |  |  | 78628.85 | 78628.85
18.1. |  |  | SERVIÇOS PRELIMINARES | [6 empty] | 1414.05 | 1414.05
18.1.0.0.1. | GOINFRA | 20155 | DEMOLIÇÃO MANUAL EM MURO/PAREDE PLACA PRÉ-MOLDADA COM TRANSPORTE ATÉ CAÇAMBA E CARGA | M2 | 297.07 | 1 | 297.07 | 0 | 4.76 | 1414.05 | 1414.05 | 0 | 6.11
18.2. |  |  | TRANSPORTES | [6 empty] | 2018.15 | 2018.15
18.2.0.0.1. | GOINFRA | 30101 | TRANSPORTE DE ENTULHO EM CAMINHÃO INCLUSO A CARGA MANUAL | M3 | 59.41 | 1 | 59.41 | 26.97 | 7 | 2018.15 | 2018.15 | 34.58 | 8.98
18.3. |  |  | DIVERSOS | [6 empty] | 31106.19 | 31106.19
18.3.0.0.1. | COMPOSIÇÃO | COMP 272_SEE | MURO DE ALVENARIA TIJOLO FURADO 1/2 VEZ ( H=2,50M) COM FUNDAÇÃO - SEM REVESTIMENTOS (PADRÃO GOINFRA) - (GOINFRA) | M2 | 297.07 | 1 | 297.07 | 70.78 | 33.93 | 31106.19 | 31106.19 | 90.75 | 43.5
18.4. |  |  | REVESTIMENTO DE PAREDE | [6 empty] | 26562.76 | 26562.76
18.4.0.0.1. | GOINFRA | 200150 | CHAPISCO ROLADO - (1COLA:10CI:30 ARML) | M2 | 594 | 1 | 594 | 2.69 | 0.89 | 2126.52 | 2126.52 | 3.46 | 1.15
18.4.0.0.2. | GOINFRA | 200403 | REBOCO (1 CALH:4 ARFC+100kgCI/M3) | M2 | 1637.41 | 1 | 1637.41 | 2.24 | 11.01 | 21695.68 | 21695.68 | 2.88 | 14.12
18.4.0.0.3. | GOINFRA | 201410 | MOLDURA TIPO "U" INVERTIDO EM ARGAMASSA COM 2CM DE ESPESSURA TIPO PINGADEIRA EM MURO/PLATIBANDA ( A PARTE VERTICAL DESCE 2,5CM) | M2 | 53.6 | 1 | 53.6 | 17.1 | 34.03 | 2740.56 | 2740.56 | 21.93 | 43.64
18.5. |  |  | PINTURA | [6 empty] | 17527.7 | 17527.7
18.5.0.0.1. | GOINFRA | 261000 | PINTURA LATEX ACRILICA 2 DEMAOS C/SELADOR | M2 | 1637.41 | 1 | 1637.41 | 4.44 | 5.83 | 16816.2 | 16816.2 | 5.7 | 7.48
18.5.0.0.2. | GOINFRA | 261620 | LETREIRO MÉDIO A GRANDE PORTE EM PAREDE FEITO A PINCEL | M2 | 7.2 | 1 | 7.2 | 1.93 | 96.89 | 711.5 | 711.5 | 2.48 | 124.22
19 |  |  | FUTURA SALA DE MIDIATECA | UN | 1 | 1 |  |  |  | 8037.11 | 8037.11
19.1. |  |  | SERVIÇOS PRELIMINARES | [6 empty] | 411.07 | 411.07
19.1.0.0.1. | GOINFRA | 20118 | DEMOLIÇÃO MANUAL ALVENARIA TIJOLO SEM REAPROVEITAMENTO COM TRANSPORTE ATE CAÇAMBA E CARGA | M3 | 0.66 | 1 | 0.66 | 0 | 28.37 | 18.72 | 18.72 | 0 | 36.38
19.1.0.0.2. | GOINFRA | 20121 | DEMOLIÇÃO MANUAL EM CONCRETO SIMPLES COM TRANSPORTE ATÉ CAÇAMBA E CARGA | M3 | 3.17 | 1 | 3.17 | 0 | 118.02 | 374.12 | 374.12 | 0 | 151.32
19.1.0.0.3. | GOINFRA | 20121 | DEMOLIÇÃO MANUAL EM CONCRETO SIMPLES COM TRANSPORTE ATÉ CAÇAMBA E CARGA | M3 | 0.09 | 1 | 0.09 | 0 | 118.02 | 10.62 | 10.62 | 0 | 151.32
19.1.0.0.4. | GOINFRA | 20106 | REMOÇÃO MANUAL DE JANELA OU PORTAL COM TRANSPORTE ATÉ CAÇAMBA E CARGA | M2 | 1.68 | 1 | 1.68 | 0 | 4.53 | 7.61 | 7.61 | 0 | 5.82
19.2. |  |  | TRANSPORTES | [6 empty] | 138.59 | 138.59
19.2.0.0.1. | GOINFRA | 30101 | TRANSPORTE DE ENTULHO EM CAMINHÃO INCLUSO A CARGA MANUAL | M3 | 4.08 | 1 | 4.08 | 26.97 | 7 | 138.59 | 138.59 | 34.58 | 8.98
19.3. |  |  | SERVIÇO EM TERRA | [6 empty] | 58.96 | 58.96
19.3.0.0.1. | GOINFRA | 41004 | ESCAVACAO MECANICA | M3 | 4.54 | 1 | 4.54 | 1.45 | 0 | 6.58 | 6.58 | 1.87 | 0
19.3.0.0.2. | GOINFRA | 41005 | CARGA MECANIZADA | M3 | 4.54 | 1 | 4.54 | 1.09 | 0 | 4.94 | 4.94 | 1.4 | 0
19.3.0.0.3. | GOINFRA | 41006 | TRANSPORTE DE MATERIAL ESCAVADO M3.KM | M3KM | 22.7 | 1 | 22.7 | 2.09 | 0 | 47.44 | 47.44 | 2.68 | 0
19.4. |  |  | ALVENARIAS E DIVISÓRIAS | [6 empty] | 72.23 | 72.23
19.4.0.0.1. | GOINFRA | 100160 | ALVENARIA DE TIJOLO FURADO 1/2 VEZ 14X29X9 - 6 FUROS - ARG. (1CALH:4ARML+100KG DE CI/M3) | M2 | 1.89 | 1 | 1.89 | 17.89 | 20.33 | 72.23 | 72.23 | 22.94 | 26.07
19.5. |  |  | ESTRUTURA | [6 empty] | 70.14 | 70.14
19.5.0.0.1. | GOINFRA | 60010 | VERGA/CONTRAVERGA EM CONCRETO ARMADO FCK = 20 MPA | M3 | 0.03 | 1 | 0.03 | 1786.62 | 551.65 | 70.14 | 70.14 | 2290.55 | 707.25
19.6. |  |  | REVESTIMENTO DE PISO | [6 empty] | 6077.53 | 6077.53
19.6.0.0.1. | GOINFRA | 220101 | LASTRO DE CONCRETO REGULARIZADO IMPERMEABILIZADO 1:3:6 ESP=5CM (BASE) | M2 | 45.38 | 1 | 45.38 | 21.24 | 8.05 | 1329.18 | 1329.18 | 27.24 | 10.33
19.6.0.0.2. | GOINFRA | 221101 | GRANITINA 8MM FUNDIDA COM CONTRAPISO (1CI:3ARML) E=2CM E JUNTA PLASTICA 27MM | M2 | 45.38 | 1 | 45.38 | 54.17 | 13.33 | 3063.15 | 3063.15 | 69.45 | 17.1
19.6.0.0.3. | GOINFRA | 221102 | RODAPÉ FUNDIDO DE GRANITINA 7CM | M | 27.35 | 1 | 27.35 | 14.43 | 0 | 394.66 | 394.66 | 18.5 | 0
19.6.0.0.4. | GOINFRA | 221104 | RASPAGEM E APLICAÇÃO RESINA ACRÍLICA DUAS DEMÃOS | M2 | 47.29 | 1 | 47.29 | 27.29 | 0 | 1290.54 | 1290.54 | 34.99 | 0
19.7. |  |  | REVESTIMENTO DE PAREDE | [6 empty] | 72.7 | 72.7
19.7.0.0.1. | GOINFRA | 200150 | CHAPISCO ROLADO - (1COLA:10CI:30 ARML) | M2 | 4.32 | 1 | 4.32 | 2.69 | 0.89 | 15.46 | 15.46 | 3.46 | 1.15
19.7.0.0.2. | GOINFRA | 200403 | REBOCO (1 CALH:4 ARFC+100kgCI/M3) | M2 | 4.32 | 1 | 4.32 | 2.24 | 11.01 | 57.24 | 57.24 | 2.88 | 14.12
19.8. |  |  | PINTURA | [6 empty] | 1135.89 | 1135.89
19.8.0.0.1. | GOINFRA | 261550 | PINTURA TINTA ESMALTE SINTETICO PARA PAREDES - 2 DEMÃOS C/SELADOR | M2 | 35.15 | 1 | 35.15 | 5.81 | 6.55 | 434.45 | 434.45 | 7.46 | 8.4
19.8.0.0.2. | GOINFRA | 261000 | PINTURA LATEX ACRILICA 2 DEMAOS C/SELADOR | M2 | 68.3 | 1 | 68.3 | 4.44 | 5.83 | 701.44 | 701.44 | 5.7 | 7.48
20 |  |  | SANITÁRIO FEMININO | UN | 1 | 1 |  |  |  | 12110.31 | 12110.31
20.1. |  |  | SERVIÇOS PRELIMINARES | [6 empty] | 348.67 | 348.67
20.1.0.0.1. | GOINFRA | 20115 | DEMOLIÇÃO MANUAL DE REVESTIMENTOS COM AZULEJO COM TRANSPORTE ATE CAÇAMBA E CARGA | M2 | 55.37 | 1 | 55.37 | 0 | 2.83 | 156.69 | 156.69 | 0 | 3.64
20.1.0.0.2. | GOINFRA | 20121 | DEMOLIÇÃO MANUAL EM CONCRETO SIMPLES COM TRANSPORTE ATÉ CAÇAMBA E CARGA | M3 | 1.1 | 1 | 1.1 | 0 | 118.02 | 129.82 | 129.82 | 0 | 151.32
20.1.0.0.3. | GOINFRA | 20140 | REMOÇÃO MANUAL DE METAL SANITÁRIO (VÁLVULAS/SIFÃO/REGISTROS/TORNEIRAS/OUTROS) COM TRANSPORTE ATÉ CAÇAMBA E CARGA | UN | 4 | 1 | 4 | 0 | 3.33 | 13.32 | 13.32 | 0 | 4.28
20.1.0.0.4. | GOINFRA | 20137 | REMOÇÃO MANUAL DE BACIA SANITÁRIA COM TRANSPORTE ATÉ CAÇAMBA E CARGA | UN | 4 | 1 | 4 | 0 | 2.83 | 11.32 | 11.32 | 0 | 3.64
20.1.0.0.5. | GOINFRA | 20151 | DEMOLIÇÃO MANUAL DE DIVISÓRIA EM PEDRA/CONCRETO COM TRANSPORTE ATÉ CAÇAMBA E CARGA | M2 | 3.04 | 1 | 3.04 | 0 | 5.67 | 17.23 | 17.23 | 0 | 7.28
20.1.0.0.6. | GOINFRA | 20106 | REMOÇÃO MANUAL DE JANELA OU PORTAL COM TRANSPORTE ATÉ CAÇAMBA E CARGA | M2 | 4.48 | 1 | 4.48 | 0 | 4.53 | 20.29 | 20.29 | 0 | 5.82
20.2. |  |  | TRANSPORTES | [6 empty] | 93.07 | 93.07
20.2.0.0.1. | GOINFRA | 30101 | TRANSPORTE DE ENTULHO EM CAMINHÃO INCLUSO A CARGA MANUAL | M3 | 2.74 | 1 | 2.74 | 26.97 | 7 | 93.07 | 93.07 | 34.58 | 8.98
20.3. |  |  | ALVENARIAS E DIVISÓRIAS | [6 empty] | 203.33 | 203.33
20.3.0.0.1. | GOINFRA | 100160 | ALVENARIA DE TIJOLO FURADO 1/2 VEZ 14X29X9 - 6 FUROS - ARG. (1CALH:4ARML+100KG DE CI/M3) | M2 | 5.32 | 1 | 5.32 | 17.89 | 20.33 | 203.33 | 203.33 | 22.94 | 26.07
20.4. |  |  | REVESTIMENTO DE PISO | [6 empty] | 920.83 | 920.83
20.4.0.0.1. | GOINFRA | 220309 | PISO EM CERÂMICA PEI MAIOR OU IGUAL A 4 COM CONTRA PISO (1CI:3ARML) E ARGAMASSA COLANTE | M2 | 15.73 | 1 | 15.73 | 38.04 | 20.5 | 920.83 | 920.83 | 48.78 | 26.29
20.5. |  |  | DIVERSOS | [6 empty] | 626.74 | 626.74
20.5.0.0.1. | GOINFRA | 271608 | BANCADA DE GRANITO C/ ESPELHO | M2 | 1.64 | 1 | 1.64 | 344.73 | 37.43 | 626.74 | 626.74 | 441.97 | 47.99
20.6. |  |  | REVESTIMENTO DE PAREDE | [6 empty] | 5696.73 | 5696.73
20.6.0.0.1. | GOINFRA | 200150 | CHAPISCO ROLADO - (1COLA:10CI:30 ARML) | M2 | 10.64 | 1 | 10.64 | 2.69 | 0.89 | 38.09 | 38.09 | 3.46 | 1.15
20.6.0.0.2. | GOINFRA | 200201 | EMBOÇO (1CI:4 ARML) | M2 | 10.64 | 1 | 10.64 | 7.55 | 10.1 | 187.79 | 187.79 | 9.68 | 12.95
20.6.0.0.3. | GOINFRA | 201302 | REVESTIMENTO COM CERÂMICA | M2 | 84.78 | 1 | 84.78 | 45.84 | 18.69 | 5470.85 | 5470.85 | 58.77 | 23.97
20.7. |  |  | ESQUADRIAS METÁLICAS | [6 empty] | 2483.44 | 2483.44
20.7.0.0.1. | GOINFRA | 180509 | PORTA DE ABRIR DE 01 FOLHA EM CHAPA DE AÇO PARA SANITÁRIO PF-10 C/FERRAGENS | M2 | 4.48 | 1 | 4.48 | 354.76 | 33.28 | 1738.41 | 1738.41 | 454.83 | 42.67
20.7.0.0.2. | GOINFRA | 180509 | PORTA DE ABRIR DE 01 FOLHA EM CHAPA DE AÇO PARA SANITÁRIO PF-10 C/FERRAGENS | M2 | 1.92 | 1 | 1.92 | 354.76 | 33.28 | 745.03 | 745.03 | 454.83 | 42.67
20.8. |  |  | PINTURA | [6 empty] | 757.32 | 757.32
20.8.0.0.1. | GOINFRA | 260104 | REMOCAO DE PINTURA ANTIGA A LATEX | M2 | 16.35 | 1 | 16.35 | 0 | 3.89 | 63.6 | 63.6 | 0 | 4.99
20.8.0.0.2. | GOINFRA | 260104 | REMOCAO DE PINTURA ANTIGA A LATEX | M2 | 15.01 | 1 | 15.01 | 0 | 3.89 | 58.38 | 58.38 | 0 | 4.99
20.8.0.0.3. | GOINFRA | 261602 | PINTURA TINTA ESMALTE PARA ESQUADRIAS DE FERRO C FUNDO ANTICORROSIVO | M2 | 19.2 | 1 | 19.2 | 8.47 | 10.92 | 372.28 | 372.28 | 10.87 | 14.01
20.8.0.0.4. | GOINFRA | 261300 | EMASSAMENTO COM MASSA PVA DUAS DEMAOS | M2 | 16.35 | 1 | 16.35 | 1.59 | 7.13 | 142.57 | 142.57 | 2.05 | 9.15
20.8.0.0.5. | GOINFRA | 261307 | PINTURA PVA LATEX 2 DEMAOS SEM SELADOR | M2 | 16.35 | 1 | 16.35 | 3.19 | 4.18 | 120.49 | 120.49 | 4.1 | 5.36
20.9. |  |  | FORROS | [6 empty] | 980.18 | 980.18
20.9.0.0.1. | GOINFRA | 210499 | FORRO DE GESSO ACARTONADO PARA ÁREAS MOLHADAS, ESPESSURA DE 12,5 MM | M2 | 16.35 | 1 | 16.35 | 50.54 | 9.41 | 980.18 | 980.18 | 64.8 | 12.07
21 |  |  | PÁTIO DESCOBERTO | UN | 1 | 1 |  |  |  | 67374.62 | 67374.62
21.1. |  |  | SERVIÇOS PRELIMINARES | [6 empty] | 1589.72 | 1589.72
21.1.0.0.1. | GOINFRA | 20121 | DEMOLIÇÃO MANUAL EM CONCRETO SIMPLES COM TRANSPORTE ATÉ CAÇAMBA E CARGA | M3 | 13.47 | 1 | 13.47 | 0 | 118.02 | 1589.72 | 1589.72 | 0 | 151.32
21.2. |  |  | TRANSPORTES | [6 empty] | 457.57 | 457.57
21.2.0.0.1. | GOINFRA | 30101 | TRANSPORTE DE ENTULHO EM CAMINHÃO INCLUSO A CARGA MANUAL | M3 | 13.47 | 1 | 13.47 | 26.97 | 7 | 457.57 | 457.57 | 34.58 | 8.98
21.3. |  |  | SERVIÇO EM TERRA | [6 empty] | 1210.78 | 1210.78
21.3.0.0.1. | GOINFRA | 41004 | ESCAVACAO MECANICA | M3 | 93.21 | 1 | 93.21 | 1.45 | 0 | 135.15 | 135.15 | 1.87 | 0
21.3.0.0.2. | GOINFRA | 41005 | CARGA MECANIZADA | M3 | 93.21 | 1 | 93.21 | 1.09 | 0 | 101.59 | 101.59 | 1.4 | 0
21.3.0.0.3. | GOINFRA | 41006 | TRANSPORTE DE MATERIAL ESCAVADO M3.KM | M3KM | 466.05 | 1 | 466.05 | 2.09 | 0 | 974.04 | 974.04 | 2.68 | 0
21.4. |  |  | REVESTIMENTO DE PISO | [6 empty] | 30682.31 | 30682.31
21.4.0.0.1. | GOINFRA | 220102 | PISO CONCRETO DESEMPENADO ESPESSURA = 5 CM 1:2,5:3,5 | M2 | 1126.37 | 1 | 1126.37 | 17.93 | 9.31 | 30682.31 | 30682.31 | 22.99 | 11.94
21.5. |  |  | DIVERSOS | [6 empty] | 22429.61 | 22429.61
21.5.0.0.1. | SINAPI | 103946 | PLANTIO DE GRAMA ESMERALDA OU SÃO CARLOS OU CURITIBANA, EM PLACAS. AF_05/2022 | M2 | 1483.44 | 1 | 1483.44 | 12.99 | 2.13 | 22429.61 | 22429.61 | 16.66 | 2.74
21.6. |  |  | PINTURA | [6 empty] | 11004.63 | 11004.63
21.6.0.0.1. | GOINFRA | 261703 | PINTURA TINTA POLIESPORTIVA - 2 DEMÃOS (PISOS E CIMENTADOS) | M2 | 1126.37 | 1 | 1126.37 | 3.22 | 6.55 | 11004.63 | 11004.63 | 4.13 | 8.4
22 |  |  | RAMPAS | UN | 1 | 1 |  |  |  | 2545.07 | 2545.07
22.1. |  |  | SERVIÇOS PRELIMINARES | [6 empty] | 158.14 | 158.14
22.1.0.0.1. | GOINFRA | 20121 | DEMOLIÇÃO MANUAL EM CONCRETO SIMPLES COM TRANSPORTE ATÉ CAÇAMBA E CARGA | M3 | 1.34 | 1 | 1.34 | 0 | 118.02 | 158.14 | 158.14 | 0 | 151.32
22.2. |  |  | TRANSPORTES | [6 empty] | 45.51 | 45.51
22.2.0.0.1. | GOINFRA | 30101 | TRANSPORTE DE ENTULHO EM CAMINHÃO INCLUSO A CARGA MANUAL | M3 | 1.34 | 1 | 1.34 | 26.97 | 7 | 45.51 | 45.51 | 34.58 | 8.98
22.3. |  |  | REVESTIMENTO DE PISO | [6 empty] | 2341.42 | 2341.42
22.3.0.0.1. | GOINFRA | 221101 | GRANITINA 8MM FUNDIDA COM CONTRAPISO (1CI:3ARML) E=2CM E JUNTA PLASTICA 27MM | M2 | 23.23 | 1 | 23.23 | 54.17 | 13.33 | 1568.02 | 1568.02 | 69.45 | 17.1
22.3.0.0.2. | GOINFRA | 221102 | RODAPÉ FUNDIDO DE GRANITINA 7CM | M | 8.53 | 1 | 8.53 | 14.43 | 0 | 123.08 | 123.08 | 18.5 | 0
22.3.0.0.3. | GOINFRA | 221104 | RASPAGEM E APLICAÇÃO RESINA ACRÍLICA DUAS DEMÃOS | M2 | 23.83 | 1 | 23.83 | 27.29 | 0 | 650.32 | 650.32 | 34.99 | 0
23 |  |  | CERCA | UN | 1 | 1 |  |  |  | 1091.09 | 1091.09
23.1. |  |  | SERVIÇOS PRELIMINARES | [6 empty] | 91.72 | 91.72
23.1.1. |  |  | DEMOLIÇÃO DE CERCA | [6 empty] | 91.72 | 91.72
23.1.1.0.1. | GOINFRA | 20155 | DEMOLIÇÃO MANUAL EM MURO/PAREDE PLACA PRÉ-MOLDADA COM TRANSPORTE ATÉ CAÇAMBA E CARGA | M2 | 19.27 | 1 | 19.27 | 0 | 4.76 | 91.72 | 91.72 | 0 | 6.11
23.2. |  |  | DIVERSOS | [6 empty] | 999.37 | 999.37
23.2.0.0.1. | SINAPI | 101203 | CERCA COM MOURÕES DE MADEIRA ROLIÇA, DIÂMETRO 11 CM, ESPAÇAMENTO DE 2,5 M, ALTURA LIVRE DE 1,7 M, CRAVADOS 0,5 M, COM 5 FIOS DE ARAME DE AÇO OVALADO 15X17 - FORNECIMENTO E INSTALAÇÃO. AF_05/2020 | M | 32.5 | 1 | 32.5 | 16.45 | 14.3 | 999.37 | 999.37 | 21.09 | 18.34
24 |  |  | PASSARELA 01 ESPECÍFICA | UN | 1 | 1 |  |  |  | 13043.94 | 13043.94
24.1. |  |  | FUNDAÇÕES E SONDAGENS | [6 empty] | 1488.44 | 1488.44
24.1.0.0.1. | COMPOSIÇÃO | COMP 668_SEE | ESTACA A TRADO DIAM.35 CM SEM FERRO (GOINFRA) | M | 12 | 1 | 12 | 34.74 | 36.93 | 860.04 | 860.04 | 44.54 | 47.35
24.1.0.0.2. | GOINFRA | 52005 | ACO CA-50A - 10,0 MM (3/8") - (OBRAS CIVIS) | KG | 44 | 1 | 44 | 7.51 | 2.19 | 426.8 | 426.8 | 9.63 | 2.82
24.1.0.0.3. | GOINFRA | 52014 | ACO CA-60 - 5,0 MM - (OBRAS CIVIS) | KG | 16 | 1 | 16 | 10.67 | 1.93 | 201.6 | 201.6 | 13.68 | 2.48
24.2. |  |  | ESTRUTURAS METÁLICAS | [6 empty] | 5298.15 | 5298.15
24.2.0.0.1. | SINAPI | 100775 | ESTRUTURA TRELIÇADA DE COBERTURA, TIPO FINK, COM LIGAÇÕES SOLDADAS, INCLUSOS PERFIS METÁLICOS, CHAPAS METÁLICAS, MÃO DE OBRA E TRANSPORTE COM GUINDASTE - FORNECIMENTO E INSTALAÇÃO. AF_01/2020_PSA | KG | 422.5 | 1 | 422.5 | 11.93 | 0.61 | 5298.15 | 5298.15 | 15.3 | 0.79
24.3. |  |  | COBERTURAS | [6 empty] | 2216.06 | 2216.06
24.3.0.0.1. | GOINFRA | 160969 | COBERTURA COM TELHA CHAPA GALVANIZADA TRAPEZOIDAL 0,43 MM COM ACESSÓRIOS | M2 | 33.12 | 1 | 33.12 | 51.67 | 4.41 | 1857.36 | 1857.36 | 66.25 | 5.66
24.3.0.0.2. | GOINFRA | 160601 | CALHA DE CHAPA GALVANIZADA | M | 7.2 | 1 | 7.2 | 23.76 | 26.06 | 358.7 | 358.7 | 30.47 | 33.42
24.4. |  |  | REVESTIMENTO DE PISO | [6 empty] | 3673.99 | 3673.99
24.4.0.0.1. | GOINFRA | 220101 | LASTRO DE CONCRETO REGULARIZADO IMPERMEABILIZADO 1:3:6 ESP=5CM (BASE) | M2 | 29.61 | 1 | 29.61 | 21.24 | 8.05 | 867.27 | 867.27 | 27.24 | 10.33
24.4.0.0.2. | GOINFRA | 221101 | GRANITINA 8MM FUNDIDA COM CONTRAPISO (1CI:3ARML) E=2CM E JUNTA PLASTICA 27MM | M2 | 29.61 | 1 | 29.61 | 54.17 | 13.33 | 1998.67 | 1998.67 | 69.45 | 17.1
24.4.0.0.3. | GOINFRA | 221104 | RASPAGEM E APLICAÇÃO RESINA ACRÍLICA DUAS DEMÃOS | M2 | 29.61 | 1 | 29.61 | 27.29 | 0 | 808.05 | 808.05 | 34.99 | 0
24.5. |  |  | PINTURA | [6 empty] | 367.3 | 367.3
24.5.0.0.1. | GOINFRA | 261609 | PINTURA ESMALTE ALQUIDICO ESTRUTURA METALICA 2 DEMAOS | M2 | 33.12 | 1 | 33.12 | 8.19 | 2.9 | 367.3 | 367.3 | 10.51 | 3.72
25 |  |  | PASSARELA 02 ESPECÍFICA | UN | 1 | 1 |  |  |  | 26038.53 | 26038.53
25.1. |  |  | FUNDAÇÕES E SONDAGENS | [6 empty] | 3671.18 | 3671.18
25.1.1. |  |  | PASSARELA 02 ESPECÍFICA | [6 empty] | 3472.06 | 3472.06
25.1.1.0.1. | COMPOSIÇÃO | COMP 668_SEE | ESTACA A TRADO DIAM.35 CM SEM FERRO (GOINFRA) | M | 28 | 1 | 28 | 34.74 | 36.93 | 2006.76 | 2006.76 | 44.54 | 47.35
25.1.1.0.2. | GOINFRA | 52005 | ACO CA-50A - 10,0 MM (3/8") - (OBRAS CIVIS) | KG | 103 | 1 | 103 | 7.51 | 2.19 | 999.1 | 999.1 | 9.63 | 2.82
25.1.1.0.3. | GOINFRA | 52014 | ACO CA-60 - 5,0 MM - (OBRAS CIVIS) | KG | 37 | 1 | 37 | 10.67 | 1.93 | 466.2 | 466.2 | 13.68 | 2.48
25.1.2. |  |  | PN73 | [6 empty] | 199.12 | 199.12
25.1.2.0.1. | GOINFRA | 50302 | ESTACA A TRADO DIAM.30 CM SEM FERRO | M | 2 | 1 | 2 | 25.7 | 27.31 | 106.02 | 106.02 | 32.95 | 35.02
25.1.2.0.2. | GOINFRA | 52005 | ACO CA-50A - 10,0 MM (3/8") - (OBRAS CIVIS) | KG | 7 | 1 | 7 | 7.51 | 2.19 | 67.9 | 67.9 | 9.63 | 2.82
25.1.2.0.3. | GOINFRA | 52014 | ACO CA-60 - 5,0 MM - (OBRAS CIVIS) | KG | 2 | 1 | 2 | 10.67 | 1.93 | 25.2 | 25.2 | 13.68 | 2.48
25.2. |  |  | ESTRUTURAS METÁLICAS | [6 empty] | 11555.61 | 11555.61
25.2.1. |  |  | PASSARELA 02 ESPECÍFICA + PN73 | [6 empty] | 11555.61 | 11555.61
25.2.1.0.1. | SINAPI | 100775 | ESTRUTURA TRELIÇADA DE COBERTURA, TIPO FINK, COM LIGAÇÕES SOLDADAS, INCLUSOS PERFIS METÁLICOS, CHAPAS METÁLICAS, MÃO DE OBRA E TRANSPORTE COM GUINDASTE - FORNECIMENTO E INSTALAÇÃO. AF_01/2020_PSA | KG | 921.5 | 1 | 921.5 | 11.93 | 0.61 | 11555.61 | 11555.61 | 15.3 | 0.79
25.3. |  |  | COBERTURAS | [6 empty] | 4196.35 | 4196.35
25.3.0.0.1. | GOINFRA | 160969 | COBERTURA COM TELHA CHAPA GALVANIZADA TRAPEZOIDAL 0,43 MM COM ACESSÓRIOS | M2 | 58.02 | 1 | 58.02 | 51.67 | 4.41 | 3253.76 | 3253.76 | 66.25 | 5.66
25.3.0.0.2. | GOINFRA | 160601 | CALHA DE CHAPA GALVANIZADA | M | 18.92 | 1 | 18.92 | 23.76 | 26.06 | 942.59 | 942.59 | 30.47 | 33.42
25.4. |  |  | REVESTIMENTO DE PISO | [6 empty] | 5971.95 | 5971.95
25.4.0.0.1. | GOINFRA | 220101 | LASTRO DE CONCRETO REGULARIZADO IMPERMEABILIZADO 1:3:6 ESP=5CM (BASE) | M2 | 48.13 | 1 | 48.13 | 21.24 | 8.05 | 1409.72 | 1409.72 | 27.24 | 10.33
25.4.0.0.2. | GOINFRA | 221101 | GRANITINA 8MM FUNDIDA COM CONTRAPISO (1CI:3ARML) E=2CM E JUNTA PLASTICA 27MM | M2 | 48.13 | 1 | 48.13 | 54.17 | 13.33 | 3248.77 | 3248.77 | 69.45 | 17.1
25.4.0.0.3. | GOINFRA | 221104 | RASPAGEM E APLICAÇÃO RESINA ACRÍLICA DUAS DEMÃOS | M2 | 48.13 | 1 | 48.13 | 27.29 | 0 | 1313.46 | 1313.46 | 34.99 | 0
25.5. |  |  | PINTURA | [6 empty] | 643.44 | 643.44
25.5.0.0.1. | GOINFRA | 261609 | PINTURA ESMALTE ALQUIDICO ESTRUTURA METALICA 2 DEMAOS | M2 | 58.02 | 1 | 58.02 | 8.19 | 2.9 | 643.44 | 643.44 | 10.51 | 3.72
26 |  |  | CANALETAS E GRELHAS | UN | 1 | 1 |  |  |  | 8892.2 | 8892.2
26.1. |  |  | DIVERSOS | [6 empty] | 1563.3 | 1563.3
26.1.0.0.1. | GOINFRA | 271417 | CANALETA CONCRETO DESEMPENADO 5 CM PADRÃO GOINFRA (MEIA CANA) | M | 38.12 | 1 | 38.12 | 14.88 | 26.13 | 1563.3 | 1563.3 | 19.08 | 33.5
26.2. |  |  | ESQUADRIAS METÁLICAS | [6 empty] | 6783.66 | 6783.66
26.2.0.0.1. | GOINFRA | 180323 | GRELHA PADRÃO GOINFRA DE FERRO CHATO COM BERÇO (ESPAÇAMENTO ENTRE FACES = 1,5CM - NBR 9050 ACESSIBILIDADE) | M2 | 14.06 | 1 | 14.06 | 432.2 | 50.28 | 6783.66 | 6783.66 | 554.11 | 64.47
26.3. |  |  | PINTURA | [6 empty] | 545.24 | 545.24
26.3.0.0.1. | GOINFRA | 261602 | PINTURA TINTA ESMALTE PARA ESQUADRIAS DE FERRO C FUNDO ANTICORROSIVO | M2 | 28.12 | 1 | 28.12 | 8.47 | 10.92 | 545.24 | 545.24 | 10.87 | 14.01
27 |  |  | ÁRVORES | UN | 1 | 1 |  |  |  | 394.91 | 394.91
27.1. |  |  | SERVIÇOS PRELIMINARES | [6 empty] | 394.91 | 394.91
27.1.0.0.1. | GOINFRA | 20107 | CORTE, DESTOCAMENTO, RETIRADA E REATERRO (MANUAIS) DE ÁRVORE GRANDE PORTE (H = 8 A 10 M / DIÂMETRO TRONCO 60 A 70CM E COPA DE 10 A 13M ) C/ TRANSPORTE ATE CAÇAMBA E CARGA | UN | 1 | 1 | 1 | 0 | 394.91 | 394.91 | 394.91 | 0 | 506.3
28 |  |  | TELHADO BLOCO 01 | UN | 1 | 1 |  |  |  | 5695.95 | 5695.95
28.1. |  |  | SERVIÇOS PRELIMINARES | [6 empty] | 113 | 113
28.1.0.0.1. | GOINFRA | 20102 | DEMOLICAO MANUAL COBERTURA TELHA FIBROCIMENTO/FIBRA DE VIDRO/SIMILARES C/ TRANSP. ATÉ CB. E CARGA | M2 | 50 | 1 | 50 | 0 | 2.26 | 113 | 113 | 0 | 2.91
28.2. |  |  | TRANSPORTES | [6 empty] | 50.95 | 50.95
28.2.0.0.1. | GOINFRA | 30101 | TRANSPORTE DE ENTULHO EM CAMINHÃO INCLUSO A CARGA MANUAL | M3 | 1.5 | 1 | 1.5 | 26.97 | 7 | 50.95 | 50.95 | 34.58 | 8.98
28.3. |  |  | COBERTURAS | [6 empty] | 5532 | 5532
28.3.0.0.1. | GOINFRA | 160801 | COBERTURA COM TELHA CANALETE 49 OU EQUIV. COM ACESSÓRIOS | M2 | 50 | 1 | 50 | 101.11 | 9.53 | 5532 | 5532 | 129.63 | 12.23
29 |  |  | PISO EM GRANITINA | UN | 1 | 1 |  |  |  | 4574.82 | 4574.82
29.1. |  |  | REVESTIMENTO DE PISO | [6 empty] | 4574.82 | 4574.82
29.1.0.0.1. | GOINFRA | 220101 | LASTRO DE CONCRETO REGULARIZADO IMPERMEABILIZADO 1:3:6 ESP=5CM (BASE) | M2 | 36.87 | 1 | 36.87 | 21.24 | 8.05 | 1079.92 | 1079.92 | 27.24 | 10.33
29.1.0.0.2. | GOINFRA | 221101 | GRANITINA 8MM FUNDIDA COM CONTRAPISO (1CI:3ARML) E=2CM E JUNTA PLASTICA 27MM | M2 | 36.87 | 1 | 36.87 | 54.17 | 13.33 | 2488.72 | 2488.72 | 69.45 | 17.1
29.1.0.0.3. | GOINFRA | 221104 | RASPAGEM E APLICAÇÃO RESINA ACRÍLICA DUAS DEMÃOS | M2 | 36.87 | 1 | 36.87 | 27.29 | 0 | 1006.18 | 1006.18 | 34.99 | 0
30 |  |  | ACESSIBILIDADE | UN | 1 | 1 |  |  |  | 76543.01 | 76543.01
30.1. |  |  | SERVIÇOS PRELIMINARES | [6 empty] | 223.05 | 223.05
30.1.0.0.1. | COMPOSIÇÃO | COMP 010_SEE | DEMOLIÇÃO DE GRADE/GRELHA/CORRIMÃO/GUARDA CORPO - METÁLICO (GOINFRA) | M2 | 49.24 | 1 | 49.24 | 4.53 | 0 | 223.05 | 223.05 | 5.82 | 0
30.2. |  |  | TRANSPORTES | [6 empty] | 49.93 | 49.93
30.2.0.0.1. | GOINFRA | 30101 | TRANSPORTE DE ENTULHO EM CAMINHÃO INCLUSO A CARGA MANUAL | M3 | 1.47 | 1 | 1.47 | 26.97 | 7 | 49.93 | 49.93 | 34.58 | 8.98
30.3. |  |  | ESQUADRIAS METÁLICAS | [6 empty] | 51918.83 | 51918.83
30.3.0.0.1. | COMPOSIÇÃO | COMP 085_SEE | GUARDA-CORPO - INCLUSO PINTURA - PADRÃO SEDUC (GOINFRA) | M | 67.39 | 1 | 67.39 | 263.08 | 30.57 | 19789.07 | 19789.07 | 337.29 | 39.2
30.3.0.0.2. | COMPOSIÇÃO | COMP 083_SEE | CORRIMÃO DE PISO - INCLUSO PINTURA - PADRÃO SEDUC (GOINFRA) | M | 40.8 | 1 | 40.8 | 126.26 | 27.79 | 6285.24 | 6285.24 | 161.88 | 35.64
30.3.0.0.3. | COMPOSIÇÃO | COMP 084_SEE | GUARDA-CORPO COM CORRIMÃO - INCLUSO PINTURA - PADRÃO SEDUC (GOINFRA) | M | 81.17 | 1 | 81.17 | 287.83 | 30.57 | 25844.52 | 25844.52 | 369.02 | 39.2
30.4. |  |  | REVESTIMENTO DE PISO | [6 empty] | 18426.47 | 18426.47
30.4.0.0.1. | GOINFRA | 221122 | PISO DE BORRACHA COR PRETA MODELO TÁTIL ( ALERTA OU DIRECIONAL) INCLUSO CONTRAPISO (1CI:3ARML) C/ E=2CM E NATA DE CIMENTO | M2 | 23.38 | 1 | 23.38 | 119.76 | 18.06 | 3222.23 | 3222.23 | 153.54 | 23.16
30.4.0.0.2. | GOINFRA | 221122 | PISO DE BORRACHA COR PRETA MODELO TÁTIL ( ALERTA OU DIRECIONAL) INCLUSO CONTRAPISO (1CI:3ARML) C/ E=2CM E NATA DE CIMENTO | M2 | 47.13 | 1 | 47.13 | 119.76 | 18.06 | 6495.45 | 6495.45 | 153.54 | 23.16
30.4.0.0.3. | GOINFRA | 221126 | PISO DE LADRILHO HIDRÁULICO COLORIDO MODELO TÁTIL ( ALERTA OU DIRECIONAL) SEM LASTRO | M2 | 10.1 | 1 | 10.1 | 90.95 | 18.17 | 1102.11 | 1102.11 | 116.61 | 23.3
30.4.0.0.4. | GOINFRA | 221126 | PISO DE LADRILHO HIDRÁULICO COLORIDO MODELO TÁTIL ( ALERTA OU DIRECIONAL) SEM LASTRO | M2 | 65.84 | 1 | 65.84 | 90.95 | 18.17 | 7184.46 | 7184.46 | 116.61 | 23.3
30.4.0.0.5. | GOINFRA | 220102 | PISO CONCRETO DESEMPENADO ESPESSURA = 5 CM 1:2,5:3,5 | M2 | 0.5 | 1 | 0.5 | 17.93 | 9.31 | 13.62 | 13.62 | 22.99 | 11.94
30.4.0.0.6. | GOINFRA | 220102 | PISO CONCRETO DESEMPENADO ESPESSURA = 5 CM 1:2,5:3,5 | M2 | 15 | 1 | 15 | 17.93 | 9.31 | 408.6 | 408.6 | 22.99 | 11.94
30.5. |  |  | DIVERSOS | [6 empty] | 5924.73 | 5924.73
30.5.0.0.1. | COMPOSIÇÃO | COMP 498_SEE | PLACA DE COMUNICAÇÃO VISUAL SEC XXI, MODELO S - PLACA DE SALA/PORTA, TAMANHO 0,21 X 0,31 M, CHAPA DOBRADA #18, PINTADA E ADESIVADA - FORNECIMENTO E INSTALAÇÃO (GOINFRA + ORSE) | UN | 36 | 1 | 36 | 36.54 | 8.87 | 1634.76 | 1634.76 | 46.85 | 11.38
30.5.0.0.2. | COMPOSIÇÃO | COMP 451_SEE | PLACAS EM BRAILE PARA IDENTIFICAÇÃO DE PORTAS/NOMEAR AMBIENTES - FORNECIMENTO E INSTALAÇÃO (GOINFRA + ORSE) | UN | 36 | 1 | 36 | 72 | 0 | 2592 | 2592 | 92.32 | 0
30.5.0.0.3. | COMPOSIÇÃO | COMP 476_SEE | MAPA TÁTIL EM CHAPA DE ACRÍLICO 70X50 CM - FORNECIMENTO E INSTALAÇÃO (GOINFRA + ORSE) | UN | 1 | 1 | 1 | 1223.72 | 20.85 | 1244.57 | 1244.57 | 1568.88 | 26.74
30.5.0.0.4. | COMPOSIÇÃO | COMP 641_SEE | SINALIZAÇÃO DE DEGRAUS FOTOLUMINESCENTE 7X3CM (GOINFRA + COT) | UN | 4 | 1 | 4 | 1.96 | 1.29 | 13 | 13 | 2.52 | 1.66
30.5.0.0.5. | COMPOSIÇÃO | COMP 635_SEE | SINALIZADOR/SIRENE AUDIOVISUAL COM 01 ACIONADOR/BOTOEIRA - FORNECIMENTO E INSTALAÇÃO (GOINFRA + CPOS) | UN | 3 | 1 | 3 | 133.02 | 13.78 | 440.4 | 440.4 | 170.54 | 17.67
31 |  |  | VIDROS DAS ESQUADRIAS | UN | 1 | 1 |  |  |  | 16298.05 | 16298.05
31.1. |  |  | VIDROS | [6 empty] | 16298.05 | 16298.05
31.1.0.0.1. | SINAPI | 102191 | REMOÇÃO DE VIDRO LISO COMUM DE ESQUADRIA COM BAGUETE DE ALUMÍNIO OU PVC. AF_01/2021 | M2 | 89.28 | 1 | 89.28 | 4.41 | 11.75 | 1442.76 | 1442.76 | 5.66 | 15.07
31.1.0.0.2. | GOINFRA | 190102 | VIDRO LISO 4 MM - COLOCADO | M2 | 89.28 | 1 | 89.28 | 166.39 | 0 | 14855.29 | 14855.29 | 213.33 | 0
32 |  |  | PORTÃO DE VEÍCULOS | UN | 1 | 1 |  |  |  | 2837.4 | 2837.4
32.1. |  |  | SERVIÇOS PRELIMINARES | [6 empty] | 31.25 | 31.25
32.1.0.0.1. | GOINFRA | 20106 | REMOÇÃO MANUAL DE JANELA OU PORTAL COM TRANSPORTE ATÉ CAÇAMBA E CARGA | M2 | 6.9 | 1 | 6.9 | 0 | 4.53 | 31.25 | 31.25 | 0 | 5.82
32.2. |  |  | ESQUADRIAS METÁLICAS | [6 empty] | 2538.57 | 2538.57
32.2.0.0.1. | GOINFRA | 180280 | PORTÃO DE ABRIR 02 FOLHAS DE TELA/TUBO FoGo 1.1/2" PT1/PT2 C/FERRAGENS | M2 | 6.9 | 1 | 6.9 | 334.23 | 33.68 | 2538.57 | 2538.57 | 428.5 | 43.18
32.3. |  |  | PINTURA | [6 empty] | 267.58 | 267.58
32.3.0.0.1. | GOINFRA | 261602 | PINTURA TINTA ESMALTE PARA ESQUADRIAS DE FERRO C FUNDO ANTICORROSIVO | M2 | 13.8 | 1 | 13.8 | 8.47 | 10.92 | 267.58 | 267.58 | 10.87 | 14.01
33 |  |  | PINTURA GERAL: BLOCO 01 | UN | 1 | 1 |  |  |  | 54451.3 | 54451.3
33.1. |  |  | PINTURA | [6 empty] | 54451.3 | 54451.3
33.1.1. |  |  | ESQUADRIAS | [6 empty] | 11713.4 | 11713.4
33.1.1.0.1. | GOINFRA | 260105 | REMOCAO DE PINTURA ANTIGA A OLEO OU ESMALTE | M2 | 453.13 | 1 | 453.13 | 1.6 | 4.86 | 2927.21 | 2927.21 | 2.06 | 6.24
33.1.1.0.2. | GOINFRA | 261602 | PINTURA TINTA ESMALTE PARA ESQUADRIAS DE FERRO C FUNDO ANTICORROSIVO | M2 | 453.13 | 1 | 453.13 | 8.47 | 10.92 | 8786.19 | 8786.19 | 10.87 | 14.01
33.1.2. |  |  | INTERNO | [6 empty] | 18191.11 | 18191.11
33.1.2.0.1. | GOINFRA | 261550 | PINTURA TINTA ESMALTE SINTETICO PARA PAREDES - 2 DEMÃOS C/SELADOR | M2 | 803.85 | 1 | 803.85 | 5.81 | 6.55 | 9935.58 | 9935.58 | 7.46 | 8.4
33.1.2.0.2. | GOINFRA | 261000 | PINTURA LATEX ACRILICA 2 DEMAOS C/SELADOR | M2 | 803.85 | 1 | 803.85 | 4.44 | 5.83 | 8255.53 | 8255.53 | 5.7 | 7.48
33.1.3. |  |  | EXTERNO | [6 empty] | 1232.4 | 1232.4
33.1.3.0.1. | GOINFRA | 261000 | PINTURA LATEX ACRILICA 2 DEMAOS C/SELADOR | M2 | 120 | 1 | 120 | 4.44 | 5.83 | 1232.4 | 1232.4 | 5.7 | 7.48
33.1.4. |  |  | GERAL | [6 empty] | 15141.83 | 15141.83
33.1.4.0.1. | GOINFRA | 260104 | REMOCAO DE PINTURA ANTIGA A LATEX | M2 | 1200.78 | 1 | 1200.78 | 0 | 3.89 | 4671.03 | 4671.03 | 0 | 4.99
33.1.4.0.2. | GOINFRA | 261300 | EMASSAMENTO COM MASSA PVA DUAS DEMAOS | M2 | 1200.78 | 1 | 1200.78 | 1.59 | 7.13 | 10470.8 | 10470.8 | 2.05 | 9.15
33.1.5. |  |  | VIGAS APARENTES E TETO | [6 empty] | 8172.56 | 8172.56
33.1.5.0.1. | GOINFRA | 260104 | REMOCAO DE PINTURA ANTIGA A LATEX | M2 | 299 | 1 | 299 | 0 | 3.89 | 1163.11 | 1163.11 | 0 | 4.99
33.1.5.0.2. | GOINFRA | 261300 | EMASSAMENTO COM MASSA PVA DUAS DEMAOS | M2 | 299 | 1 | 299 | 1.59 | 7.13 | 2607.28 | 2607.28 | 2.05 | 9.15
33.1.5.0.3. | GOINFRA | 261307 | PINTURA PVA LATEX 2 DEMAOS SEM SELADOR | M2 | 597.31 | 1 | 597.31 | 3.19 | 4.18 | 4402.17 | 4402.17 | 4.1 | 5.36
34 |  |  | PINTURA GERAL: BLOCO 02 | UN | 1 | 1 |  |  |  | 9977.27 | 9977.27
34.1. |  |  | PINTURA | [6 empty] | 9977.27 | 9977.27
34.1.1. |  |  | ESQUADRIAS | [6 empty] | 1012.8 | 1012.8
34.1.1.0.1. | GOINFRA | 260105 | REMOCAO DE PINTURA ANTIGA A OLEO OU ESMALTE | M2 | 39.18 | 1 | 39.18 | 1.6 | 4.86 | 253.1 | 253.1 | 2.06 | 6.24
34.1.1.0.2. | GOINFRA | 261602 | PINTURA TINTA ESMALTE PARA ESQUADRIAS DE FERRO C FUNDO ANTICORROSIVO | M2 | 39.18 | 1 | 39.18 | 8.47 | 10.92 | 759.7 | 759.7 | 10.87 | 14.01
34.1.2. |  |  | INTERNO | [6 empty] | 3635.05 | 3635.05
34.1.2.0.1. | GOINFRA | 261550 | PINTURA TINTA ESMALTE SINTETICO PARA PAREDES - 2 DEMÃOS C/SELADOR | M2 | 160.63 | 1 | 160.63 | 5.81 | 6.55 | 1985.38 | 1985.38 | 7.46 | 8.4
34.1.2.0.2. | GOINFRA | 261000 | PINTURA LATEX ACRILICA 2 DEMAOS C/SELADOR | M2 | 160.63 | 1 | 160.63 | 4.44 | 5.83 | 1649.67 | 1649.67 | 5.7 | 7.48
34.1.3. |  |  | EXTERNO | [6 empty] | 888.56 | 888.56
34.1.3.0.1. | GOINFRA | 261000 | PINTURA LATEX ACRILICA 2 DEMAOS C/SELADOR | M2 | 86.52 | 1 | 86.52 | 4.44 | 5.83 | 888.56 | 888.56 | 5.7 | 7.48
34.1.4. |  |  | GERAL | [6 empty] | 3038.37 | 3038.37
34.1.4.0.1. | GOINFRA | 260104 | REMOCAO DE PINTURA ANTIGA A LATEX | M2 | 240.95 | 1 | 240.95 | 0 | 3.89 | 937.29 | 937.29 | 0 | 4.99
34.1.4.0.2. | GOINFRA | 261300 | EMASSAMENTO COM MASSA PVA DUAS DEMAOS | M2 | 240.95 | 1 | 240.95 | 1.59 | 7.13 | 2101.08 | 2101.08 | 2.05 | 9.15
34.1.5. |  |  | TETO | [6 empty] | 1402.49 | 1402.49
34.1.5.0.1. | GOINFRA | 260104 | REMOCAO DE PINTURA ANTIGA A LATEX | M2 | 59 | 1 | 59 | 0 | 3.89 | 229.51 | 229.51 | 0 | 4.99
34.1.5.0.2. | GOINFRA | 261300 | EMASSAMENTO COM MASSA PVA DUAS DEMAOS | M2 | 59 | 1 | 59 | 1.59 | 7.13 | 514.48 | 514.48 | 2.05 | 9.15
34.1.5.0.3. | GOINFRA | 261307 | PINTURA PVA LATEX 2 DEMAOS SEM SELADOR | M2 | 89.35 | 1 | 89.35 | 3.19 | 4.18 | 658.5 | 658.5 | 4.1 | 5.36
35 |  |  | PINTURA GERAL: BLOCO 03 | UN | 1 | 1 |  |  |  | 8965.14 | 8965.14
35.1. |  |  | PINTURA | [6 empty] | 8965.14 | 8965.14
35.1.1. |  |  | ESQUADRIAS | [6 empty] | 1112.05 | 1112.05
35.1.1.0.1. | GOINFRA | 260105 | REMOCAO DE PINTURA ANTIGA A OLEO OU ESMALTE | M2 | 43.02 | 1 | 43.02 | 1.6 | 4.86 | 277.9 | 277.9 | 2.06 | 6.24
35.1.1.0.2. | GOINFRA | 261602 | PINTURA TINTA ESMALTE PARA ESQUADRIAS DE FERRO C FUNDO ANTICORROSIVO | M2 | 43.02 | 1 | 43.02 | 8.47 | 10.92 | 834.15 | 834.15 | 10.87 | 14.01
35.1.2. |  |  | INTERNO | [6 empty] | 2489.3 | 2489.3
35.1.2.0.1. | GOINFRA | 261550 | PINTURA TINTA ESMALTE SINTETICO PARA PAREDES - 2 DEMÃOS C/SELADOR | M2 | 110 | 1 | 110 | 5.81 | 6.55 | 1359.6 | 1359.6 | 7.46 | 8.4
35.1.2.0.2. | GOINFRA | 261000 | PINTURA LATEX ACRILICA 2 DEMAOS C/SELADOR | M2 | 110 | 1 | 110 | 4.44 | 5.83 | 1129.7 | 1129.7 | 5.7 | 7.48
35.1.3. |  |  | EXTERNO | [6 empty] | 1283.75 | 1283.75
35.1.3.0.1. | GOINFRA | 261000 | PINTURA LATEX ACRILICA 2 DEMAOS C/SELADOR | M2 | 125 | 1 | 125 | 4.44 | 5.83 | 1283.75 | 1283.75 | 5.7 | 7.48
35.1.4. |  |  | GERAL | [6 empty] | 2080.65 | 2080.65
35.1.4.0.1. | GOINFRA | 260104 | REMOCAO DE PINTURA ANTIGA A LATEX | M2 | 165 | 1 | 165 | 0 | 3.89 | 641.85 | 641.85 | 0 | 4.99
35.1.4.0.2. | GOINFRA | 261300 | EMASSAMENTO COM MASSA PVA DUAS DEMAOS | M2 | 165 | 1 | 165 | 1.59 | 7.13 | 1438.8 | 1438.8 | 2.05 | 9.15
35.1.5. |  |  | TETO | [6 empty] | 1999.39 | 1999.39
35.1.5.0.1. | GOINFRA | 260104 | REMOCAO DE PINTURA ANTIGA A LATEX | M2 | 89 | 1 | 89 | 0 | 3.89 | 346.21 | 346.21 | 0 | 4.99
35.1.5.0.2. | GOINFRA | 261300 | EMASSAMENTO COM MASSA PVA DUAS DEMAOS | M2 | 89 | 1 | 89 | 1.59 | 7.13 | 776.08 | 776.08 | 2.05 | 9.15
35.1.5.0.3. | GOINFRA | 261307 | PINTURA PVA LATEX 2 DEMAOS SEM SELADOR | M2 | 119.01 | 1 | 119.01 | 3.19 | 4.18 | 877.1 | 877.1 | 4.1 | 5.36
36 |  |  | PINTURA GERAL: REFEITÓRIO | UN | 1 | 1 |  |  |  | 5522.83 | 5522.83
36.1. |  |  | PINTURA | [6 empty] | 5522.83 | 5522.83
36.1.1. |  |  | GERAL | [6 empty] | 1399.95 | 1399.95
36.1.1.0.1. | GOINFRA | 261550 | PINTURA TINTA ESMALTE SINTETICO PARA PAREDES - 2 DEMÃOS C/SELADOR | M2 | 12.17 | 1 | 12.17 | 5.81 | 6.55 | 150.42 | 150.42 | 7.46 | 8.4
36.1.1.0.2. | GOINFRA | 260104 | REMOCAO DE PINTURA ANTIGA A LATEX | M2 | 42.57 | 1 | 42.57 | 0 | 3.89 | 165.59 | 165.59 | 0 | 4.99
36.1.1.0.3. | GOINFRA | 261300 | EMASSAMENTO COM MASSA PVA DUAS DEMAOS | M2 | 42.57 | 1 | 42.57 | 1.59 | 7.13 | 371.21 | 371.21 | 2.05 | 9.15
36.1.1.0.4. | GOINFRA | 261000 | PINTURA LATEX ACRILICA 2 DEMAOS C/SELADOR | M2 | 69.4 | 1 | 69.4 | 4.44 | 5.83 | 712.73 | 712.73 | 5.7 | 7.48
36.1.2. |  |  | TETO | [6 empty] | 1155.95 | 1155.95
36.1.2.0.1. | GOINFRA | 260104 | REMOCAO DE PINTURA ANTIGA A LATEX | M2 | 46.79 | 1 | 46.79 | 0 | 3.89 | 182.01 | 182.01 | 0 | 4.99
36.1.2.0.2. | GOINFRA | 261300 | EMASSAMENTO COM MASSA PVA DUAS DEMAOS | M2 | 46.79 | 1 | 46.79 | 1.59 | 7.13 | 408 | 408 | 2.05 | 9.15
36.1.2.0.3. | GOINFRA | 261307 | PINTURA PVA LATEX 2 DEMAOS SEM SELADOR | M2 | 76.79 | 1 | 76.79 | 3.19 | 4.18 | 565.94 | 565.94 | 4.1 | 5.36
36.1.3. |  |  | EXTERNA | [6 empty] | 973.39 | 973.39
36.1.3.0.1. | GOINFRA | 261000 | PINTURA LATEX ACRILICA 2 DEMAOS C/SELADOR | M2 | 94.78 | 1 | 94.78 | 4.44 | 5.83 | 973.39 | 973.39 | 5.7 | 7.48
36.1.4. |  |  | ESQUADRIAS | [6 empty] | 1993.54 | 1993.54
36.1.4.0.1. | GOINFRA | 260105 | REMOCAO DE PINTURA ANTIGA A OLEO OU ESMALTE | M2 | 77.12 | 1 | 77.12 | 1.6 | 4.86 | 498.19 | 498.19 | 2.06 | 6.24
36.1.4.0.2. | GOINFRA | 261602 | PINTURA TINTA ESMALTE PARA ESQUADRIAS DE FERRO C FUNDO ANTICORROSIVO | M2 | 77.12 | 1 | 77.12 | 8.47 | 10.92 | 1495.35 | 1495.35 | 10.87 | 14.01
37 |  |  | PISO E RODAPÉ: BLOCO 01 | UN | 1 | 1 |  |  |  | 25562.54 | 25562.54
37.1. |  |  | REVESTIMENTO DE PISO | [6 empty] | 25562.54 | 25562.54
37.1.0.0.1. | GOINFRA | 221104 | RASPAGEM E APLICAÇÃO RESINA ACRÍLICA DUAS DEMÃOS | M2 | 936.7 | 1 | 936.7 | 27.29 | 0 | 25562.54 | 25562.54 | 34.99 | 0
38 |  |  | PISO E RODAPÉ: BLOCO 02 | UN | 1 | 1 |  |  |  | 2629.39 | 2629.39
38.1. |  |  | REVESTIMENTO DE PISO | [6 empty] | 2629.39 | 2629.39
38.1.0.0.1. | GOINFRA | 221104 | RASPAGEM E APLICAÇÃO RESINA ACRÍLICA DUAS DEMÃOS | M2 | 96.35 | 1 | 96.35 | 27.29 | 0 | 2629.39 | 2629.39 | 34.99 | 0
39 |  |  | PISO E RODAPÉ: BLOCO 03 | UN | 1 | 1 |  |  |  | 3379.59 | 3379.59
39.1. |  |  | REVESTIMENTO DE PISO | [6 empty] | 3379.59 | 3379.59
39.1.0.0.1. | GOINFRA | 221104 | RASPAGEM E APLICAÇÃO RESINA ACRÍLICA DUAS DEMÃOS | M2 | 123.84 | 1 | 123.84 | 27.29 | 0 | 3379.59 | 3379.59 | 34.99 | 0
40 |  |  | PISO E RODAPÉ: REFEITÓRIO | UN | 1 | 1 |  |  |  | 5648.21 | 5648.21
40.1. |  |  | REVESTIMENTO DE PISO | [6 empty] | 5648.21 | 5648.21
40.1.0.0.1. | GOINFRA | 221104 | RASPAGEM E APLICAÇÃO RESINA ACRÍLICA DUAS DEMÃOS | M2 | 206.97 | 1 | 206.97 | 27.29 | 0 | 5648.21 | 5648.21 | 34.99 | 0
41 |  |  | PROJETO DE INSTALAÇÕES ELÉTRICAS | UN | 1 | 1 |  |  |  | 459903.81 | 459903.81
41.1. |  |  | SERVIÇOS PRELIMINARES | [6 empty] | 34.04 | 34.04
41.1.1. |  |  | SUBESTAÇÃO 112,5 KvA | [6 empty] | 34.04 | 34.04
41.1.1.0.1. | GOINFRA | 20118 | DEMOLIÇÃO MANUAL ALVENARIA TIJOLO SEM REAPROVEITAMENTO COM TRANSPORTE ATE CAÇAMBA E CARGA | M3 | 1.2 | 1 | 1.2 | 0 | 28.37 | 34.04 | 34.04 | 0 | 36.38
41.2. |  |  | SERVIÇO EM TERRA | [6 empty] | 1369.99 | 1369.99
41.2.1. |  |  | GERAL | [6 empty] | 1161.3 | 1161.3
41.2.1.0.1. | GOINFRA | 40101 | ESCAVACAO MANUAL DE VALAS < 1 MTS. (OBRAS CIVIS) | M3 | 27.99 | 1 | 27.99 | 0 | 24.96 | 698.63 | 698.63 | 0 | 32
41.2.1.0.2. | GOINFRA | 40902 | REATERRO COM APILOAMENTO | M3 | 27.99 | 1 | 27.99 | 0 | 16.53 | 462.67 | 462.67 | 0 | 21.2
41.2.2. |  |  | SUBESTAÇÃO 112,5 KvA | [6 empty] | 208.69 | 208.69
41.2.2.0.1. | GOINFRA | 40101 | ESCAVACAO MANUAL DE VALAS < 1 MTS. (OBRAS CIVIS) | M3 | 5.05 | 1 | 5.05 | 0 | 24.96 | 126.04 | 126.04 | 0 | 32
41.2.2.0.2. | GOINFRA | 40902 | REATERRO COM APILOAMENTO | M3 | 5 | 1 | 5 | 0 | 16.53 | 82.65 | 82.65 | 0 | 21.2
41.3. |  |  | INSTALAÇÕES ELÉTRICAS | [6 empty] | 452822.72 | 452822.72
41.3.1. |  |  | GERAL | [6 empty] | 154080.22 | 154080.22
41.3.1.0.1. | SINAPI | 101880 | QUADRO DE DISTRIBUIÇÃO DE ENERGIA EM CHAPA DE AÇO GALVANIZADO, DE EMBUTIR, COM BARRAMENTO TRIFÁSICO, PARA 30 DISJUNTORES DIN 150A - FORNECIMENTO E INSTALAÇÃO. AF_10/2020 | UN | 4 | 1 | 4 | 464.01 | 19.69 | 1934.8 | 1934.8 | 594.89 | 25.25
41.3.1.0.2. | SINAPI | 101881 | QUADRO DE DISTRIBUIÇÃO DE ENERGIA EM CHAPA DE AÇO GALVANIZADO, DE EMBUTIR, COM BARRAMENTO TRIFÁSICO, PARA 40 DISJUNTORES DIN 100A - FORNECIMENTO E INSTALAÇÃO. AF_10/2020 | UN | 2 | 1 | 2 | 674.09 | 19.8 | 1387.78 | 1387.78 | 864.22 | 25.39
41.3.1.0.3. | SINAPI | 93670 | DISJUNTOR TRIPOLAR TIPO DIN, CORRENTE NOMINAL DE 25A - FORNECIMENTO E INSTALAÇÃO. AF_10/2020 | UN | 1 | 1 | 1 | 50.41 | 5.48 | 55.89 | 55.89 | 64.63 | 7.03
41.3.1.0.4. | SINAPI | 93671 | DISJUNTOR TRIPOLAR TIPO DIN, CORRENTE NOMINAL DE 32A - FORNECIMENTO E INSTALAÇÃO. AF_10/2020 | UN | 3 | 1 | 3 | 51.68 | 7.54 | 177.66 | 177.66 | 66.26 | 9.67
41.3.1.0.5. | SINAPI | 93672 | DISJUNTOR TRIPOLAR TIPO DIN, CORRENTE NOMINAL DE 40A - FORNECIMENTO E INSTALAÇÃO. AF_10/2020 | UN | 2 | 1 | 2 | 53.19 | 11.2 | 128.78 | 128.78 | 68.2 | 14.37
41.3.1.0.6. | SINAPI | 93673 | DISJUNTOR TRIPOLAR TIPO DIN, CORRENTE NOMINAL DE 50A - FORNECIMENTO E INSTALAÇÃO. AF_10/2020 | UN | 3 | 1 | 3 | 55.41 | 15.68 | 213.27 | 213.27 | 71.05 | 20.11
41.3.1.0.7. | GOINFRA | 71175 | DISJUNTOR TRIPOLAR DE 60 A 100-A | UN | 3 | 1 | 3 | 246.71 | 24.81 | 814.56 | 814.56 | 316.3 | 31.81
41.3.1.0.8. | SINAPI | 91926 | CABO DE COBRE FLEXÍVEL ISOLADO, 2,5 MM², ANTI-CHAMA 450/750 V, PARA CIRCUITOS TERMINAIS - FORNECIMENTO E INSTALAÇÃO. AF_03/2023 | M | 6900 | 1 | 6900 | 2.33 | 0.78 | 21459 | 21459 | 2.99 | 1.01
41.3.1.0.9. | SINAPI | 91928 | CABO DE COBRE FLEXÍVEL ISOLADO, 4 MM², ANTI-CHAMA 450/750 V, PARA CIRCUITOS TERMINAIS - FORNECIMENTO E INSTALAÇÃO. AF_03/2023 | M | 3842 | 1 | 3842 | 3.76 | 1.07 | 18556.86 | 18556.86 | 4.83 | 1.38
41.3.1.0.10. | GOINFRA | 70565 | CABO FLEXÍVEL, PVC (70° C), 450/750 V, 6 MM2 | M | 390 | 1 | 390 | 3.96 | 1.79 | 2242.5 | 2242.5 | 5.08 | 2.3
41.3.1.0.11. | SINAPI | 92979 | CABO DE COBRE FLEXÍVEL ISOLADO, 10 MM², ANTI-CHAMA 450/750 V, PARA DISTRIBUIÇÃO - FORNECIMENTO E INSTALAÇÃO. AF_12/2015 | M | 560 | 1 | 560 | 7.8 | 0.23 | 4496.8 | 4496.8 | 10 | 0.3
41.3.1.0.12. | SINAPI | 92981 | CABO DE COBRE FLEXÍVEL ISOLADO, 16 MM², ANTI-CHAMA 450/750 V, PARA DISTRIBUIÇÃO - FORNECIMENTO E INSTALAÇÃO. AF_12/2015 | M | 508 | 1 | 508 | 11.15 | 0.34 | 5836.92 | 5836.92 | 14.3 | 0.44
41.3.1.0.13. | SINAPI | 92984 | CABO DE COBRE FLEXÍVEL ISOLADO, 25 MM², ANTI-CHAMA 0,6/1,0 KV, PARA REDE ENTERRADA DE DISTRIBUIÇÃO DE ENERGIA ELÉTRICA - FORNECIMENTO E INSTALAÇÃO. AF_12/2021 | M | 282 | 1 | 282 | 18.51 | 1.66 | 5687.94 | 5687.94 | 23.74 | 2.13
41.3.1.0.14. | SINAPI | 92986 | CABO DE COBRE FLEXÍVEL ISOLADO, 35 MM², ANTI-CHAMA 0,6/1,0 KV, PARA REDE ENTERRADA DE DISTRIBUIÇÃO DE ENERGIA ELÉTRICA - FORNECIMENTO E INSTALAÇÃO. AF_12/2021 | M | 114 | 1 | 114 | 25.99 | 1.91 | 3180.6 | 3180.6 | 33.33 | 2.45
41.3.1.0.15. | SINAPI | 91835 | ELETRODUTO FLEXÍVEL CORRUGADO REFORÇADO, PVC, DN 25 MM (3/4"), PARA CIRCUITOS TERMINAIS, INSTALADO EM FORRO - FORNECIMENTO E INSTALAÇÃO. AF_03/2023 | M | 10 | 1 | 10 | 4.84 | 3.76 | 86 | 86 | 6.21 | 4.83
41.3.1.0.16. | SINAPI | 97667 | ELETRODUTO FLEXÍVEL CORRUGADO, PEAD, DN 50 (1 1/2"), PARA REDE ENTERRADA DE DISTRIBUIÇÃO DE ENERGIA ELÉTRICA - FORNECIMENTO E INSTALAÇÃO. AF_12/2021 | M | 3 | 1 | 3 | 4.14 | 1.85 | 17.97 | 17.97 | 5.32 | 2.38
41.3.1.0.17. | GOINFRA | 71199 | ELETRODUTO PVC FLEXÍVEL - MANGUEIRA CORRUGADA REFORÇADA - DIAM. 75MM | M | 4 | 1 | 4 | 6.48 | 22.05 | 114.12 | 114.12 | 8.32 | 28.27
41.3.1.0.18. | COMPOSIÇÃO | COMP 660_SEE | ELETRODUTO EM AÇO GALVANIZADO, CLASSE LEVE, DN 20MM (3/4") APARENTE - FORNECIMENTO E INSTALAÇÃO (GOINFRA + SINAPI) | M | 1330 | 1 | 1330 | 9.36 | 2.26 | 15454.6 | 15454.6 | 12 | 2.91
41.3.1.0.19. | COMPOSIÇÃO | COMP 661_SEE | ELETRODUTO EM AÇO GALVANIZADO, CLASSE LEVE, DN 25MM (1") APARENTE - FORNECIMENTO E INSTALAÇÃO (GOINFRA + SINAPI) | M | 68 | 1 | 68 | 12.09 | 2.87 | 1017.28 | 1017.28 | 15.51 | 3.69
41.3.1.0.20. | GOINFRA | 71253 | ELETRODUTO EM AÇO ZINCADO DIÂMETRO 1.1/4" | M | 61 | 1 | 61 | 17.31 | 17.91 | 2148.42 | 2148.42 | 22.2 | 22.97
41.3.1.0.21. | GOINFRA | 71254 | ELETRODUTO EM AÇO ZINCADO DIÂMETRO 1.1/2" | M | 44 | 1 | 44 | 20.24 | 19.29 | 1739.32 | 1739.32 | 25.95 | 24.74
41.3.1.0.22. | GOINFRA | 71215 | ELETRODUTO EM AÇO GALVANIZADO A FOGO DIÂMETRO 2" - PESADO | M | 32 | 1 | 32 | 60.84 | 22.05 | 2652.48 | 2652.48 | 78 | 28.27
41.3.1.0.23. | GOINFRA | 71216 | ELETRODUTO EM AÇO GALVANIZADO A FOGO DIÂMETRO 2 1/2" - PESADO | M | 9 | 1 | 9 | 62.56 | 38.59 | 910.35 | 910.35 | 80.21 | 49.48
41.3.1.0.24. | GOINFRA | 71217 | ELETRODUTO EM AÇO GALVANIZADO A FOGO DIÂMETRO 3" - PESADO | M | 32 | 1 | 32 | 109.6 | 44.1 | 4918.4 | 4918.4 | 140.52 | 56.54
41.3.1.0.25. | GOINFRA | 70351 | BRACADEIRA METALICA TIPO "U" DIAM. 3/4" | UN | 1516 | 1 | 1516 | 0.54 | 0.28 | 1243.12 | 1243.12 | 0.7 | 0.36
41.3.1.0.26. | GOINFRA | 70352 | BRACADEIRA METALICA TIPO "U" DIAM. 1" | UN | 76 | 1 | 76 | 0.64 | 0.28 | 69.92 | 69.92 | 0.83 | 0.36
41.3.1.0.27. | GOINFRA | 70353 | BRACADEIRA METALICA TIPO "U" DIAM. 1.1/4" | UN | 67 | 1 | 67 | 0.69 | 0.82 | 101.17 | 101.17 | 0.89 | 1.06
41.3.1.0.28. | GOINFRA | 70354 | BRACADEIRA METALICA TIPO "U" DIAM. 1.1/2" | UN | 49 | 1 | 49 | 0.87 | 1.09 | 96.04 | 96.04 | 1.12 | 1.41
41.3.1.0.29. | GOINFRA | 70355 | BRACADEIRA METALICA TIPO "U" DIAM. 2" | UN | 36 | 1 | 36 | 1.39 | 1.65 | 109.44 | 109.44 | 1.79 | 2.12
41.3.1.0.30. | GOINFRA | 70356 | BRACADEIRA METALICA TIPO "U" DIAM. 2.1/2" | UN | 9 | 1 | 9 | 1.63 | 3.3 | 44.37 | 44.37 | 2.1 | 4.24
41.3.1.0.31. | GOINFRA | 70357 | BRACADEIRA METALICA TIPO "U" DIAM. 3" | UN | 37 | 1 | 37 | 2.05 | 4.96 | 259.37 | 259.37 | 2.63 | 6.36
41.3.1.0.32. | GOINFRA | 71722 | LUVA EM AÇO ZINCADO DIÂMETRO 3/4" | UN | 120 | 1 | 120 | 1.28 | 1.09 | 284.4 | 284.4 | 1.65 | 1.41
41.3.1.0.33. | GOINFRA | 71721 | LUVA EM AÇO ZINCADO DIÂMETRO 1" | UN | 157 | 1 | 157 | 1.68 | 1.65 | 522.81 | 522.81 | 2.16 | 2.12
41.3.1.0.34. | GOINFRA | 71703 | LUVA EM AÇO GALVANIZADO DIÂMETRO 1.1/4" | UN | 12 | 1 | 12 | 3.05 | 2.19 | 62.88 | 62.88 | 3.92 | 2.82
41.3.1.0.35. | GOINFRA | 71704 | LUVA EM AÇO GALVANIZADO DIÂMETRO 1.1/2" | UN | 3 | 1 | 3 | 4.03 | 3.03 | 21.18 | 21.18 | 5.17 | 3.89
41.3.1.0.36. | GOINFRA | 71705 | LUVA EM AÇO GALVANIZADO DIÂMETRO 2" | UN | 5 | 1 | 5 | 10.06 | 3.58 | 68.2 | 68.2 | 12.9 | 4.59
41.3.1.0.37. | GOINFRA | 71706 | LUVA EM AÇO GALVANIZADO DIÂMETRO 2.1/2" | UN | 1 | 1 | 1 | 11.57 | 6.89 | 18.46 | 18.46 | 14.84 | 8.84
41.3.1.0.38. | GOINFRA | 71707 | LUVA EM AÇO GALVANIZADO DIÂMETRO 3" | UN | 3 | 1 | 3 | 15.05 | 11.84 | 80.67 | 80.67 | 19.3 | 15.19
41.3.1.0.39. | SINAPI | 91914 | CURVA 90 GRAUS PARA ELETRODUTO, PVC, ROSCÁVEL, DN 25 MM (3/4"), PARA CIRCUITOS TERMINAIS, INSTALADA EM PAREDE - FORNECIMENTO E INSTALAÇÃO. AF_03/2023 | UN | 100 | 1 | 100 | 3.97 | 8.18 | 1215 | 1215 | 5.1 | 10.49
41.3.1.0.40. | SINAPI | 91893 | CURVA 90 GRAUS PARA ELETRODUTO, PVC, ROSCÁVEL, DN 32 MM (1"), PARA CIRCUITOS TERMINAIS, INSTALADA EM FORRO - FORNECIMENTO E INSTALAÇÃO. AF_03/2023 | UN | 50 | 1 | 50 | 4.11 | 6.65 | 538 | 538 | 5.27 | 8.53
41.3.1.0.41. | GOINFRA | 71123 | CURVA 90 GRAUS AÇO ZINCADO DIÂMETRO 1.1/4" | UN | 5 | 1 | 5 | 7.64 | 8.26 | 79.5 | 79.5 | 9.8 | 10.6
41.3.1.0.42. | GOINFRA | 71124 | CURVA 90 GRAUS AÇO ZINCADO DIÂMETRO 1.1/2" | UN | 10 | 1 | 10 | 12.78 | 9.64 | 224.2 | 224.2 | 16.39 | 12.37
41.3.1.0.43. | GOINFRA | 71125 | CURVA 90 GRAUS AÇO ZINCADO DIÂMETRO 2" | UN | 10 | 1 | 10 | 22.14 | 12.95 | 350.9 | 350.9 | 28.39 | 16.61
41.3.1.0.44. | GOINFRA | 71126 | CURVA 90 GRAUS AÇO ZINCADO DIÂMETRO 2.1/2" | UN | 5 | 1 | 5 | 35.66 | 27.56 | 316.1 | 316.1 | 45.73 | 35.34
41.3.1.0.45. | GOINFRA | 71127 | CURVA 90 GRAUS AÇO ZINCADO DIÂMETRO 3" | UN | 5 | 1 | 5 | 51.12 | 41.34 | 462.3 | 462.3 | 65.55 | 53.01
41.3.1.0.46. | SINAPI | 93653 | DISJUNTOR MONOPOLAR TIPO DIN, CORRENTE NOMINAL DE 10A - FORNECIMENTO E INSTALAÇÃO. AF_10/2020 | UN | 3 | 1 | 3 | 7.58 | 0.95 | 25.59 | 25.59 | 9.73 | 1.22
41.3.1.0.47. | SINAPI | 93654 | DISJUNTOR MONOPOLAR TIPO DIN, CORRENTE NOMINAL DE 16A - FORNECIMENTO E INSTALAÇÃO. AF_10/2020 | UN | 43 | 1 | 43 | 7.7 | 1.29 | 386.57 | 386.57 | 9.88 | 1.66
41.3.1.0.48. | SINAPI | 93656 | DISJUNTOR MONOPOLAR TIPO DIN, CORRENTE NOMINAL DE 25A - FORNECIMENTO E INSTALAÇÃO. AF_10/2020 | UN | 4 | 1 | 4 | 8.08 | 1.83 | 39.64 | 39.64 | 10.37 | 2.35
41.3.1.0.49. | GOINFRA | 71184 | DISPOSITIVO DE PROTEÇÃO CONTRA SURTOS (D.P.S.) 275V DE 8 A 40KA | UN | 6 | 1 | 6 | 69.62 | 27.56 | 583.08 | 583.08 | 89.26 | 35.34
41.3.1.0.50. | GOINFRA | 71861 | PARAFUSO P/BUCHA S-6 | UN | 4457 | 1 | 4457 | 0.09 | 0.28 | 1649.09 | 1649.09 | 0.12 | 0.36
41.3.1.0.51. | GOINFRA | 70391 | BUCHA DE NYLON S-6 | UN | 4457 | 1 | 4457 | 0.13 | 0.43 | 2495.92 | 2495.92 | 0.17 | 0.56
41.3.1.0.52. | GOINFRA | 71863 | PARAFUSO P/BUCHA S-10 | UN | 634 | 1 | 634 | 0.44 | 0.78 | 773.48 | 773.48 | 0.57 | 1
41.3.1.0.53. | GOINFRA | 70393 | BUCHA DE NYLON S-10 | UN | 634 | 1 | 634 | 0.31 | 0.55 | 545.24 | 545.24 | 0.41 | 0.71
41.3.1.0.54. | GOINFRA | 72578 | TOMADA HEXAGONAL 2P + T - 10A - 250V | UN | 107 | 1 | 107 | 6.54 | 7.99 | 1554.71 | 1554.71 | 8.39 | 10.25
41.3.1.0.55. | GOINFRA | 72585 | TOMADA HEXAGONAL 2P + T - 20A - 250V | UN | 26 | 1 | 26 | 9.78 | 7.99 | 462.02 | 462.02 | 12.55 | 10.25
41.3.1.0.56. | SINAPI | 92008 | TOMADA BAIXA DE EMBUTIR (2 MÓDULOS), 2P+T 10 A, INCLUINDO SUPORTE E PLACA - FORNECIMENTO E INSTALAÇÃO. AF_03/2023 | UN | 16 | 1 | 16 | 18.75 | 15.19 | 543.04 | 543.04 | 24.04 | 19.48
41.3.1.0.57. | GOINFRA | 70929 | CONDULETE METÁLICO - CAIXA COM 5 ENTRADAS | UN | 232 | 1 | 232 | 6.31 | 9.36 | 3635.44 | 3635.44 | 8.09 | 12.01
41.3.1.0.58. | GOINFRA | 72395 | TAMPA CEGA PARA CONDULETE METÁLICO | UN | 232 | 1 | 232 | 2.93 | 0.82 | 870 | 870 | 3.76 | 1.06
41.3.1.0.59. | GOINFRA | 70932 | CONDULETE METÁLICO - TAMPÃO DE 3/4" | UN | 1160 | 1 | 1160 | 0.19 | 0.82 | 1171.6 | 1171.6 | 0.25 | 1.06
41.3.1.0.60. | SINAPI | 91937 | CAIXA OCTOGONAL 3" X 3", PVC, INSTALADA EM LAJE - FORNECIMENTO E INSTALAÇÃO. AF_03/2023 | UN | 187 | 1 | 187 | 3.97 | 6.15 | 1892.44 | 1892.44 | 5.09 | 7.89
41.3.1.0.61. | GOINFRA | 71440 | INTERRUPTOR SIMPLES (1 SECAO) | UN | 53 | 1 | 53 | 5.9 | 5.78 | 619.04 | 619.04 | 7.57 | 7.42
41.3.1.0.62. | GOINFRA | 71431 | INTERRUPTOR PARALELO SIMPLES (1 SECAO) | UN | 6 | 1 | 6 | 7.88 | 7.99 | 95.22 | 95.22 | 10.11 | 10.25
41.3.1.0.63. | GOINFRA | 71441 | INTERRUPTOR SIMPLES (2 SECOES) | UN | 2 | 1 | 2 | 8.24 | 10.2 | 36.88 | 36.88 | 10.57 | 13.08
41.3.1.0.64. | SINAPI | 91979 | INTERRUPTOR INTERMEDIÁRIO (1 MÓDULO), 10A/250V, INCLUINDO SUPORTE E PLACA - FORNECIMENTO E INSTALAÇÃO. AF_03/2023 | UN | 1 | 1 | 1 | 20.84 | 14.67 | 35.51 | 35.51 | 26.73 | 18.81
41.3.1.0.65. | GOINFRA | 71442 | INTERRUPTOR SIMPLES (3 SECOES) | UN | 6 | 1 | 6 | 12.37 | 14.6 | 161.82 | 161.82 | 15.86 | 18.73
41.3.1.0.66. | SINAPI | 91969 | INTERRUPTOR PARALELO (3 MÓDULOS), 10A/250V, INCLUINDO SUPORTE E PLACA - FORNECIMENTO E INSTALAÇÃO. AF_03/2023 | UN | 7 | 1 | 7 | 30.17 | 26.38 | 395.85 | 395.85 | 38.68 | 33.83
41.3.1.0.67. | COMPOSIÇÃO | COMP 693_SEE | LUMINÁRIA DE SOBREPOR COM ALETAS 2 X 16/18/20 W - FORNECIMENTO E INSTALAÇÃO (GOINFRA + ORSE) | UN | 172 | 1 | 172 | 71.19 | 10.65 | 14076.48 | 14076.48 | 91.28 | 13.66
41.3.1.0.68. | SINAPI | 100903 | LÂMPADA TUBULAR LED DE 18/20 W, BASE G13 - FORNECIMENTO E INSTALAÇÃO. AF_02/2020_PS | UN | 344 | 1 | 344 | 17.05 | 5.26 | 7674.64 | 7674.64 | 21.86 | 6.75
41.3.1.0.69. | COMPOSIÇÃO | COMP 375_SEE | REFLETOR DE LED HOLOFORTE 50W (GOINFRA + SINAPI) | UN | 24 | 1 | 24 | 36.56 | 8.72 | 1086.72 | 1086.72 | 46.88 | 11.18
41.3.1.0.70. | GOINFRA | 71645 | LUMINÁRIA TIPO PLAFON DE SOBREPOR REDONDA PARA 02 LÂMPADAS | UN | 11 | 1 | 11 | 148.12 | 8.89 | 1727.11 | 1727.11 | 189.9 | 11.4
41.3.1.0.71. | SINAPI | 97610 | LÂMPADA COMPACTA DE LED 10 W, BASE E27 - FORNECIMENTO E INSTALAÇÃO. AF_02/2020 | UN | 11 | 1 | 11 | 9.04 | 3.52 | 138.16 | 138.16 | 11.6 | 4.52
41.3.1.0.72. | GOINFRA | 70647 | CAIXA DE PASSAGEM METÁLICA DE EMBUTIR 30X30X12 CM | UN | 3 | 1 | 3 | 49.29 | 41.34 | 271.89 | 271.89 | 63.2 | 53.01
41.3.1.0.73. | GOINFRA | 70710 | CAIXA DE PASSAGEM 30X30X40CM (MEDIDAS INTERNAS) COM TAMPA E DRENO BRITA | UN | 5 | 1 | 5 | 58.64 | 56.93 | 577.85 | 577.85 | 75.18 | 72.99
41.3.1.0.74. | GOINFRA | 70633 | CAIXA DE PASSAGEM - ESCAVAÇÃO MANUAL / REATERRO/ APILOAMENTO DO FUNDO | M3 | 0.6 | 1 | 0.6 | 0 | 32.96 | 19.77 | 19.77 | 0 | 42.26
41.3.1.0.75. | COMPOSIÇÃO | COMP 166_SEE | ELETROCALHA CH.Aº PRE ZN. FOGO "C" C/ABAS 100X50 MM S/TAMPA (GOINFRA + COT) | M | 120 | 1 | 120 | 17.61 | 11.02 | 3435.6 | 3435.6 | 22.58 | 14.14
41.3.1.0.76. | GOINFRA | 71111 | CRUZETA HORIZONTAL 90º PARA ELETROCALHA 50X50 MM | UN | 2 | 1 | 2 | 10.8 | 5.51 | 32.62 | 32.62 | 13.85 | 7.07
41.3.1.0.77. | COMPOSIÇÃO | COMP 526_SEE | CURVA DE 90º PARA ELETROCALHA DE 50X50MM (GOINFRA + COT) | UN | 5 | 1 | 5 | 6.33 | 4.13 | 52.3 | 52.3 | 8.12 | 5.3
41.3.1.0.78. | GOINFRA | 71159 | DESVIO A DIREITA PARA ELETROCALHA 50 X 50 MM | UN | 5 | 1 | 5 | 20.67 | 4.41 | 125.4 | 125.4 | 26.5 | 5.66
41.3.1.0.79. | COMPOSIÇÃO | COMP 169_SEE | EMENDA INTERNA P/ELETROCALHA (100 X 50 mm) (GOINFRA + COT) | UN | 80 | 1 | 80 | 2.37 | 5.51 | 630.4 | 630.4 | 3.04 | 7.07
41.3.1.0.80. | SINAPI | 91170 | FIXAÇÃO DE TUBOS HORIZONTAIS DE PVC, CPVC OU COBRE DIÂMETROS MENORES OU IGUAIS A 40 MM OU ELETROCALHAS ATÉ 150MM DE LARGURA, COM ABRAÇADEIRA METÁLICA RÍGIDA TIPO D 1/2, FIXADA EM PERFILADO EM LAJE. AF_05/2015 | M | 20 | 1 | 20 | 0.87 | 1.26 | 42.6 | 42.6 | 1.12 | 1.62
41.3.1.0.81. | COMPOSIÇÃO | COMP 172_SEE | GANCHO VERTICAL PARA ELETROCALHA 100 X 50 MM (GOINFRA + COT) | UN | 87 | 1 | 87 | 2.05 | 9.64 | 1017.03 | 1017.03 | 2.64 | 12.37
41.3.1.0.82. | GOINFRA | 72268 | REDUÇÃO A DIREITA 100 X 50 MM PARA ELETROCALHA | UN | 10 | 1 | 10 | 17.75 | 4.41 | 221.6 | 221.6 | 22.76 | 5.66
41.3.1.0.83. | COMPOSIÇÃO | COMP 239_SEE | SUPORTE DE PAREDE PARA ELETROCALHA (GOINFRA + COT) | UN | 20 | 1 | 20 | 28.97 | 9.64 | 772.2 | 772.2 | 37.15 | 12.37
41.3.1.0.84. | GOINFRA | 72374 | TE HORIZONTAL PARA ELETROCALHA 50 X 50 MM | UN | 8 | 1 | 8 | 17.98 | 4.41 | 179.12 | 179.12 | 23.06 | 5.66
41.3.1.0.85. | GOINFRA | 72375 | TE VERTICAL DE DESCIDA PARA ELETROCALHA 50 X 50 MM | UN | 5 | 1 | 5 | 18.68 | 4.41 | 115.45 | 115.45 | 23.96 | 5.66
41.3.1.0.86. | COMPOSIÇÃO | COMP 179_SEE | TAMPA PARA ELETROCALHA 100 X 50 MM (GOINFRA + COT) | M | 200 | 1 | 200 | 4.29 | 6.89 | 2236 | 2236 | 5.51 | 8.84
41.3.1.0.87. | COMPOSIÇÃO | COMP 634_SEE | TE ELETROCALHA 100X50 MM HORIZONTAL (GOINFRA + COT) | UN | 5 | 1 | 5 | 31.74 | 4.41 | 180.75 | 180.75 | 40.7 | 5.66
41.3.1.0.88. | GOINFRA | 72560 | TERMINAL PARA ELETROCALHA 50 X 50 MM | UN | 6 | 1 | 6 | 11.26 | 4.41 | 94.02 | 94.02 | 14.44 | 5.66
41.3.2. |  |  | SUBESTAÇÃO 112,5 KvA | [6 empty] | 69728.72 | 69728.72
41.3.2.0.1. | GOINFRA | 70356 | BRACADEIRA METALICA TIPO "U" DIAM. 2.1/2" | UN | 17 | 1 | 17 | 1.63 | 3.3 | 83.81 | 83.81 | 2.1 | 4.24
41.3.2.0.2. | GOINFRA | 70514 | CABO EPR/XLPE (90°C) 1 KV - 70 MM2 | M | 527 | 1 | 527 | 45.26 | 4.68 | 26318.38 | 26318.38 | 58.03 | 6.01
41.3.2.0.3. | GOINFRA | 70542 | CABO DE COBRE NU 25 MM2 (4,73 M /KG) | M | 6 | 1 | 6 | 16.98 | 2.34 | 115.92 | 115.92 | 21.77 | 3.01
41.3.2.0.4. | GOINFRA | 70543 | CABO DE COBRE NU 35 MM2 | M | 3 | 1 | 3 | 24.58 | 4.41 | 86.97 | 86.97 | 31.52 | 5.66
41.3.2.0.5. | COMPOSIÇÃO | COMP 047_SEE | CAPUZ DE PROTEÇÃO PARA BUCHA DE TRANSFORMADOR (GOINFRA + COT) | UN | 3 | 1 | 3 | 14.15 | 0.91 | 45.18 | 45.18 | 18.15 | 1.17
41.3.2.0.6. | COMPOSIÇÃO | COMP 046_SEE | CAPUZ PARA PROTEÇÃO DOS PARA RAIOS (GOINFRA + COT) | UN | 3 | 1 | 3 | 13.26 | 0.91 | 42.51 | 42.51 | 17 | 1.17
41.3.2.0.7. | GOINFRA | 70791 | CHAVE FUSIVEL,15 KV,100A, (CHAVE MATHEUS) | UN | 3 | 1 | 3 | 349.49 | 41.34 | 1172.49 | 1172.49 | 448.07 | 53.01
41.3.2.0.8. | GOINFRA | 70922 | CINTA DE ACO GALVANIZADO DIAM.230MM | UN | 1 | 1 | 1 | 42.12 | 5.51 | 47.63 | 47.63 | 54 | 7.07
41.3.2.0.9. | COMPOSIÇÃO | COMP 130_SEE | CINTA PARA POSTE 290 MM - FORNECIMENTO E INSTALAÇÃO (GOINFRA + ORSE) | UN | 2 | 1 | 2 | 19.81 | 5.51 | 50.64 | 50.64 | 25.4 | 7.07
41.3.2.0.10. | COMPOSIÇÃO | COMP 137_SEE | CINTA PARA POSTE 330 MM (GOINFRA + ORSE) | UN | 1 | 1 | 1 | 9.36 | 5.51 | 14.87 | 14.87 | 12.01 | 7.07
41.3.2.0.11. | GOINFRA | 71016 | CONECTOR DE COMPRESSÃO FORMATO H PARA CABO 25 A 70 MM2 | UN | 16 | 1 | 16 | 5.74 | 11.02 | 268.16 | 268.16 | 7.36 | 14.14
41.3.2.0.12. | SINAPI | 96977 | CORDOALHA DE COBRE NU 50 MM², ENTERRADA, SEM ISOLADOR - FORNECIMENTO E INSTALAÇÃO. AF_12/2017 | M | 30 | 1 | 30 | 43 | 0.91 | 1317.3 | 1317.3 | 55.13 | 1.17
41.3.2.0.13. | SINAPI | 96974 | CORDOALHA DE COBRE NU 50 MM², NÃO ENTERRADA, COM ISOLADOR - FORNECIMENTO E INSTALAÇÃO. AF_12/2017 | M | 15 | 1 | 15 | 48.33 | 13.34 | 925.05 | 925.05 | 61.97 | 17.11
41.3.2.0.14. | COMPOSIÇÃO | COMP 131_SEE | CRUZETA POLIMÉRICA 2000 MM (GOINFRA + COT) | UN | 4 | 1 | 4 | 221.34 | 12.68 | 936.08 | 936.08 | 283.78 | 16.26
41.3.2.0.15. | SINAPI | 91893 | CURVA 90 GRAUS PARA ELETRODUTO, PVC, ROSCÁVEL, DN 32 MM (1"), PARA CIRCUITOS TERMINAIS, INSTALADA EM FORRO - FORNECIMENTO E INSTALAÇÃO. AF_03/2023 | UN | 1 | 1 | 1 | 4.11 | 6.65 | 10.76 | 10.76 | 5.27 | 8.53
41.3.2.0.16. | GOINFRA | 71216 | ELETRODUTO EM AÇO GALVANIZADO A FOGO DIÂMETRO 2 1/2" - PESADO | M | 132 | 1 | 132 | 62.56 | 38.59 | 13351.8 | 13351.8 | 80.21 | 49.48
41.3.2.0.17. | SINAPI | 97668 | ELETRODUTO FLEXÍVEL CORRUGADO, PEAD, DN 63 (2"), PARA REDE ENTERRADA DE DISTRIBUIÇÃO DE ENERGIA ELÉTRICA - FORNECIMENTO E INSTALAÇÃO. AF_12/2021 | M | 15 | 1 | 15 | 5.94 | 2.6 | 128.1 | 128.1 | 7.62 | 3.34
41.3.2.0.18. | GOINFRA | 71202 | ELETRODUTO DE PVC RIGIDO DIAMETRO 1" | M | 67 | 1 | 67 | 5.63 | 5.51 | 746.38 | 746.38 | 7.22 | 7.07
41.3.2.0.19. | GOINFRA | 71268 | ELO FUSÍVEL 6 K | UN | 3 | 1 | 3 | 9.77 | 6.89 | 49.98 | 49.98 | 12.53 | 8.84
41.3.2.0.20. | COMPOSIÇÃO | COMP 081_SEE | FITA EM AÇO INOX PARA CINTAR POSTE 19MM COM FECHO (GOINFRA + SINAPI + ORSE) | M | 4 | 1 | 4 | 3.44 | 5.51 | 35.8 | 35.8 | 4.42 | 7.07
41.3.2.0.21. | GOINFRA | 71365 | GRAMPO DE ANCORAGEM POLIMÉRICO | UN | 3 | 1 | 3 | 29.6 | 11.02 | 121.86 | 121.86 | 37.96 | 14.14
41.3.2.0.22. | SINAPI | 96985 | HASTE DE ATERRAMENTO 5/8 PARA SPDA - FORNECIMENTO E INSTALAÇÃO. AF_12/2017 | UN | 8 | 1 | 8 | 48.3 | 6.99 | 442.32 | 442.32 | 61.93 | 8.97
41.3.2.0.23. | COMPOSIÇÃO | COMP 048_SEE | HASTE ROSQUEADA(TIRANTE) 3/8" - FORNECIMENTO E INSTALAÇÃO (GOINFRA + ORSE) | M | 3 | 1 | 3 | 9.18 | 11.02 | 60.6 | 60.6 | 11.77 | 14.14
41.3.2.0.24. | GOINFRA | 71476 | ISOLADOR DE ANCORAGEM POLIMÉRICO 15KV | UN | 3 | 1 | 3 | 67.11 | 5.51 | 217.86 | 217.86 | 86.04 | 7.07
41.3.2.0.25. | COMPOSIÇÃO | COMP 105_SEE | ISOLADOR PILAR COM CORPO POLIMÉRICO E CABEÇA DE PORCELANA - 15 Kv (GOINFRA + COT) | UN | 9 | 1 | 9 | 62.19 | 5.51 | 609.3 | 609.3 | 79.74 | 7.07
41.3.2.0.26. | GOINFRA | 71510 | LAÇO PREFORMADO DE DISTRIBUICAO | UN | 9 | 1 | 9 | 4.68 | 5.51 | 91.71 | 91.71 | 6 | 7.07
41.3.2.0.27. | COMPOSIÇÃO | COMP 138_SEE | MÃO FRANCESA PLANA DE AÇO GALVANIZADO 1053 MM (GOINFRA + COT) | UN | 2 | 1 | 2 | 36.55 | 4.13 | 81.36 | 81.36 | 46.86 | 5.3
41.3.2.0.28. | COMPOSIÇÃO | COMP 139_SEE | MÃO FRANCESA PERFILADA DE AÇO GALVANIZADO 993 MM (GOINFRA + COT) | UN | 4 | 1 | 4 | 49.98 | 4.13 | 216.44 | 216.44 | 64.08 | 5.3
41.3.2.0.29. | GOINFRA | 71795 | OLHAL PARA PARAFUSO | UN | 3 | 1 | 3 | 9.21 | 8.26 | 52.41 | 52.41 | 11.82 | 10.6
41.3.2.0.30. | GOINFRA | 71833 | PARA RAIOS DISTRIBUIDOR POLIMÉRICO ÓXIDO DE ZINCO S/CENTELHADOR C/ DESLIGAMENTO AUTOMÁTICO 15KV,10KA | UN | 6 | 1 | 6 | 150.04 | 41.34 | 1148.28 | 1148.28 | 192.37 | 53.01
41.3.2.0.31. | GOINFRA | 71841 | PARAFUSO CABEÇA ABAULADA (FRANCES) M16 X 150 MM | UN | 15 | 1 | 15 | 8.11 | 0.18 | 124.35 | 124.35 | 10.4 | 0.24
41.3.2.0.32. | COMPOSIÇÃO | COMP 049_SEE | PORCA SEXTAVADA 3/8" (GOINFRA + SINAPI) | UN | 33 | 1 | 33 | 0.18 | 0.1 | 9.24 | 9.24 | 0.24 | 0.13
41.3.2.0.33. | COMPOSIÇÃO | COMP 197_SEE | POSTE - FUNDAÇÃO EM CONCRETO SIMPLES DO ENGASTAMENTO DA BASE DOS POSTES DE SEÇÃO DE BASE 1000 MM ( DIAM. 1200MM) (GOINFRA) | M | 1.8 | 1 | 1.8 | 405.61 | 438.82 | 1519.97 | 1519.97 | 520.02 | 562.6
41.3.2.0.34. | COMPOSIÇÃO | COMP 141_SEE | POSTE TIPO SEÇÃO CIRCULAR - SC 12/1000 (m/daN) SEM FUNDAÇÃO (COT) | UN | 1 | 1 | 1 | 4006.29 | 0 | 4006.29 | 4006.29 | 5136.28 | 0
41.3.2.0.35. | GOINFRA | 72080 | POSTE/TRAFO - CAMINHÃO MUNCK 12 TON. (MÍNIMO 4H/DIA) | H | 4 | 1 | 4 | 148.2 | 0 | 592.8 | 592.8 | 190 | 0
41.3.2.0.36. | GOINFRA | 72330 | SELA DE AÇO GALVANIZADA PARA CRUZETA POLIMÉRICA 15 KV | UN | 4 | 1 | 4 | 20.06 | 13.78 | 135.36 | 135.36 | 25.73 | 17.67
41.3.2.0.37. | GOINFRA | 72370 | SUPORTE PARA TRANSFORMADOR EM POSTE DE CONCRETO CIRCULAR | UN | 2 | 1 | 2 | 187.53 | 41.34 | 457.74 | 457.74 | 240.43 | 53.01
41.3.2.0.38. | GOINFRA | 72372 | SUPORTE DE AÇO GALVANIZADO PARA FIXAÇÃO DO PÁRA-RAIO POLIMÉRICO | UN | 3 | 1 | 3 | 35.49 | 11.02 | 139.53 | 139.53 | 45.5 | 14.14
41.3.2.0.39. | SINAPI | 102105 | TRANSFORMADOR DE DISTRIBUIÇÃO, 112,5 KVA, TRIFÁSICO, 60 HZ, CLASSE 15 KV, IMERSO EM ÓLEO MINERAL, INSTALAÇÃO EM POSTE (NÃO INCLUSO SUPORTE) - FORNECIMENTO E INSTALAÇÃO. AF_12/2020 | UN | 1 | 1 | 1 | 13691.95 | 261.54 | 13953.49 | 13953.49 | 17553.79 | 335.32
41.3.3. |  |  | ACIONADOR AUDIOVISUAL | [6 empty] | 1228.99 | 1228.99
41.3.3.0.1. | GOINFRA | 72578 | TOMADA HEXAGONAL 2P + T - 10A - 250V | UN | 2 | 1 | 2 | 6.54 | 7.99 | 29.06 | 29.06 | 8.39 | 10.25
41.3.3.0.2. | COMPOSIÇÃO | COMP 477_SEE | SINALIZADOR/SIRENE AUDIOVISUAL COM 02 ACIONADORES/BOTOEIRAS - FORNECIMENTO E INSTALAÇÃO (GOINFRA + CPOS) | UN | 2 | 1 | 2 | 383.04 | 27.56 | 821.2 | 821.2 | 491.08 | 35.34
41.3.3.0.3. | SINAPI | 91926 | CABO DE COBRE FLEXÍVEL ISOLADO, 2,5 MM², ANTI-CHAMA 450/750 V, PARA CIRCUITOS TERMINAIS - FORNECIMENTO E INSTALAÇÃO. AF_03/2023 | M | 20 | 1 | 20 | 2.33 | 0.78 | 62.2 | 62.2 | 2.99 | 1.01
41.3.3.0.4. | GOINFRA | 70561 | CABO ISOLADO PP 3 X 2,5 MM2 | M | 10 | 1 | 10 | 7.18 | 3.75 | 109.3 | 109.3 | 9.21 | 4.81
41.3.3.0.5. | SINAPI | 91855 | ELETRODUTO FLEXÍVEL CORRUGADO REFORÇADO, PVC, DN 25 MM (3/4"), PARA CIRCUITOS TERMINAIS, INSTALADO EM PAREDE - FORNECIMENTO E INSTALAÇÃO. AF_03/2023 | M | 10 | 1 | 10 | 4.11 | 3.71 | 78.2 | 78.2 | 5.28 | 4.76
41.3.3.0.6. | GOINFRA | 71201 | ELETRODUTO DE PVC RIGIDO DIAMETRO 3/4" | M | 5 | 1 | 5 | 3.71 | 4.68 | 41.95 | 41.95 | 4.76 | 6.01
41.3.3.0.7. | SINAPI | 92867 | CAIXA RETANGULAR 4" X 2" ALTA (2,00 M DO PISO), METÁLICA, INSTALADA EM PAREDE - FORNECIMENTO E INSTALAÇÃO. AF_03/2023 | UN | 2 | 1 | 2 | 6.65 | 15.34 | 43.98 | 43.98 | 8.53 | 19.67
41.3.3.0.8. | SINAPI | 92869 | CAIXA RETANGULAR 4" X 2" BAIXA (0,30 M DO PISO), METÁLICA, INSTALADA EM PAREDE - FORNECIMENTO E INSTALAÇÃO. AF_03/2023 | UN | 2 | 1 | 2 | 3.04 | 4.64 | 15.36 | 15.36 | 3.9 | 5.96
41.3.3.0.9. | GOINFRA | 70421 | BUCHA E ARRUELA METALICA DIAM. 3/4" | PR | 2 | 1 | 2 | 1.45 | 0.28 | 3.46 | 3.46 | 1.87 | 0.36
41.3.3.0.10. | SINAPI | 91875 | LUVA PARA ELETRODUTO, PVC, ROSCÁVEL, DN 25 MM (3/4"), PARA CIRCUITOS TERMINAIS, INSTALADA EM FORRO - FORNECIMENTO E INSTALAÇÃO. AF_03/2023 | UN | 2 | 1 | 2 | 1.78 | 3.81 | 11.18 | 11.18 | 2.29 | 4.89
41.3.3.0.11. | GOINFRA | 71862 | PARAFUSO P/BUCHA S-8 | UN | 10 | 1 | 10 | 0.19 | 0.49 | 6.8 | 6.8 | 0.25 | 0.64
41.3.3.0.12. | GOINFRA | 70392 | BUCHA DE NYLON S-8 | UN | 10 | 1 | 10 | 0.2 | 0.43 | 6.3 | 6.3 | 0.26 | 0.56
41.3.4. |  |  | SPDA | [6 empty] | 209309.07 | 209309.07
41.3.4.0.1. | GOINFRA | 40101 | ESCAVACAO MANUAL DE VALAS < 1 MTS. (OBRAS CIVIS) | M3 | 20 | 1 | 20 | 0 | 24.96 | 499.2 | 499.2 | 0 | 32
41.3.4.0.2. | GOINFRA | 40902 | REATERRO COM APILOAMENTO | M3 | 20 | 1 | 20 | 0 | 16.53 | 330.6 | 330.6 | 0 | 21.2
41.3.4.0.3. | GOINFRA | 70543 | CABO DE COBRE NU 35 MM2 | M | 1160 | 1 | 1160 | 24.58 | 4.41 | 33628.4 | 33628.4 | 31.52 | 5.66
41.3.4.0.4. | GOINFRA | 70544 | CABO DE COBRE NU 50 MM2 | M | 3626 | 1 | 3626 | 34.33 | 4.68 | 141450.26 | 141450.26 | 44.02 | 6.01
41.3.4.0.5. | SINAPI | 98111 | CAIXA DE INSPEÇÃO PARA ATERRAMENTO, CIRCULAR, EM POLIETILENO, DIÂMETRO INTERNO = 0,3 M. AF_12/2020 | UN | 49 | 1 | 49 | 33.32 | 4.3 | 1843.38 | 1843.38 | 42.73 | 5.52
41.3.4.0.6. | COMPOSIÇÃO | COMP 567_SEE | TAMPA DE FERRO FUNDIDO 300MM PARA CAIXA DE INSPEÇÃO DE ATERRAMENTO (GOINFRA + SINAPI) | UN | 49 | 1 | 49 | 102.07 | 10.76 | 5528.67 | 5528.67 | 130.86 | 13.8
41.3.4.0.7. | GOINFRA | 71381 | HASTE REV.COBRE(COPPERWELD) 5/8" X 3,00 M C/CONECTOR | UN | 54 | 1 | 54 | 67.48 | 11.02 | 4239 | 4239 | 86.52 | 14.14
41.3.4.0.8. | COMPOSIÇÃO | COMP 497_SEE | TERMINAL AÉREO EM AÇO GALVANIZADO A FOGO H=35CM X 3/8" (SPDA), FIXAÇÃO HORIZONTAL E COM BANDEIRINHA - FORNECIMENTO E INSTALAÇÃO (GOINFRA + ORSE) | UN | 54 | 1 | 54 | 4.18 | 16.53 | 1118.34 | 1118.34 | 5.36 | 21.2
41.3.4.0.9. | GOINFRA | 70255 | ATERRAMENTO - SOLDA EXOTÉRMICA - CARTUCHO 90 G | UN | 108 | 1 | 108 | 9.88 | 6.89 | 1811.16 | 1811.16 | 12.67 | 8.84
41.3.4.0.10. | COMPOSIÇÃO | COMP 049_SEE | PORCA SEXTAVADA 3/8" (GOINFRA + SINAPI) | UN | 70 | 1 | 70 | 0.18 | 0.1 | 19.6 | 19.6 | 0.24 | 0.13
41.3.4.0.11. | COMPOSIÇÃO | COMP 036_SEE | PRESILHA DE LATÃO, L=20MM, PARA FIXAÇÃO DE CABOS DE COBRE, FURO D=5MM, PARA CABOS 16MM² A 25MM², REF:TEL-743 OU SIMILAR (SPDA) - FORNECIMENTO E INSTALAÇÃO (GOINFRA + ORSE) | UN | 216 | 1 | 216 | 1.23 | 2.29 | 760.32 | 760.32 | 1.58 | 2.94
41.3.4.0.12. | GOINFRA | 71872 | PARAFUSO SEXTAVADO CABEÇA LENTILHA D = 1/4" X 5/8" | UN | 108 | 1 | 108 | 0.19 | 0.18 | 39.96 | 39.96 | 0.25 | 0.24
41.3.4.0.13. | GOINFRA | 70251 | ARRUELA LISA D=1/4" | UN | 150 | 1 | 150 | 0.06 | 0 | 9 | 9 | 0.08 | 0
41.3.4.0.14. | GOINFRA | 70391 | BUCHA DE NYLON S-6 | UN | 150 | 1 | 150 | 0.13 | 0.43 | 84 | 84 | 0.17 | 0.56
41.3.4.0.15. | SINAPI | 95728 | ELETRODUTO RÍGIDO SOLDÁVEL, PVC, DN 32 MM (1''), APARENTE - FORNECIMENTO E INSTALAÇÃO. AF_10/2022 | M | 200 | 1 | 200 | 6.13 | 6.87 | 2600 | 2600 | 7.87 | 8.81
41.3.4.0.16. | GOINFRA | 70372 | BRACADEIRA METALICA TIPO "D" DIAM. 1" | UN | 67 | 1 | 67 | 1.32 | 0.28 | 107.2 | 107.2 | 1.7 | 0.36
41.3.4.0.17. | GOINFRA | 70392 | BUCHA DE NYLON S-8 | UN | 1000 | 1 | 1000 | 0.2 | 0.43 | 630 | 630 | 0.26 | 0.56
41.3.4.0.18. | GOINFRA | 71862 | PARAFUSO P/BUCHA S-8 | UN | 1000 | 1 | 1000 | 0.19 | 0.49 | 680 | 680 | 0.25 | 0.64
41.3.4.0.19. | COMPOSIÇÃO | COMP 639_SEE | PARAFUSO AUTOPERFURANTE (GOINFRA) | UN | 100 | 1 | 100 | 0.37 | 9.73 | 1010 | 1010 | 0.48 | 12.48
41.3.4.0.20. | COMPOSIÇÃO | COMP 640_SEE | CONECTOR PARALELO EM ALUMÍNIO C/ PARAFUSOS (GOINFRA) | UN | 100 | 1 | 100 | 9.33 | 12.4 | 2173 | 2173 | 11.97 | 15.9
41.3.4.0.21. | GOINFRA | 72528 | TERMINAL DE PRESSAO 35 MM2 | UN | 200 | 1 | 200 | 4.89 | 11.02 | 3182 | 3182 | 6.27 | 14.14
41.3.4.0.22. | GOINFRA | 72532 | TERMINAL DE PRESSAO 50 MM2 | UN | 100 | 1 | 100 | 7.05 | 11.02 | 1807 | 1807 | 9.05 | 14.14
41.3.4.0.23. | COMPOSIÇÃO | COMP 036_SEE | PRESILHA DE LATÃO, L=20MM, PARA FIXAÇÃO DE CABOS DE COBRE, FURO D=5MM, PARA CABOS 16MM² A 25MM², REF:TEL-743 OU SIMILAR (SPDA) - FORNECIMENTO E INSTALAÇÃO (GOINFRA + ORSE) | UN | 250 | 1 | 250 | 1.23 | 2.29 | 880 | 880 | 1.58 | 2.94
41.3.4.0.24. | GOINFRA | 71035 | CONECTOR TIPO PARAFUSO FENDIDO 35 MM2 | UN | 60 | 1 | 60 | 9.03 | 8.26 | 1037.4 | 1037.4 | 11.58 | 10.6
41.3.4.0.25. | GOINFRA | 72661 | VERGALHAO ROSCA TOTAL D=5/16" | M | 60 | 1 | 60 | 6.34 | 6.61 | 777 | 777 | 8.14 | 8.48
41.3.4.0.26. | COMPOSIÇÃO | COMP 038_SEE | SUPORTE GUIA SIMPLES COM ROLDANA PARA CORDOALHA 35MM2 SPDA COM PARAFUSOS (GOINFRA + SINAPI) | UN | 216 | 1 | 216 | 5.45 | 8.26 | 2961.36 | 2961.36 | 6.99 | 10.6
41.3.4.0.27. | SINAPI | 96989 | CAPTOR TIPO FRANKLIN PARA SPDA - FORNECIMENTO E INSTALAÇÃO. AF_12/2017 | UN | 1 | 1 | 1 | 98.75 | 3.47 | 102.22 | 102.22 | 126.61 | 4.46
41.3.5. |  |  | QUADRO DE COMANDO DE MOTORES, INCÊNDIO 7,5CV | [6 empty] | 6312.64 | 6312.64
41.3.5.0.1. | GOINFRA | 70645 | CAIXA DE PASSAGEM METÁLICA DE EMBUTIR 15X15X8 CM | UN | 1 | 1 | 1 | 22.27 | 19.29 | 41.56 | 41.56 | 28.56 | 24.74
41.3.5.0.2. | GOINFRA | 70424 | BUCHA E ARRUELA METALICA DIAM. 1.1/2" | PR | 11 | 1 | 11 | 3.29 | 1.09 | 48.18 | 48.18 | 4.22 | 1.41
41.3.5.0.3. | COMPOSIÇÃO | COMP 544_SEE | RELE DE NÍVEL (GOINFRA + ORSE) | UN | 1 | 1 | 1 | 143.52 | 55.13 | 198.65 | 198.65 | 184 | 70.68
41.3.5.0.4. | GOINFRA | 70305 | BOTOEIRA "LIGA-DESLIGA" PARA INSTALAÇÃO EM PORTA DE QUADRO | UN | 1 | 1 | 1 | 22.97 | 13.78 | 36.75 | 36.75 | 29.46 | 17.67
41.3.5.0.5. | GOINFRA | 70779 | CHAVE DE PARTIDA DE MOTOR TRIFÁSICO C/RELE FALTA DE FASE 7 1/2CV | UN | 1 | 1 | 1 | 588.52 | 100.19 | 688.71 | 688.71 | 754.52 | 128.45
41.3.5.0.6. | SINAPI | 93672 | DISJUNTOR TRIPOLAR TIPO DIN, CORRENTE NOMINAL DE 40A - FORNECIMENTO E INSTALAÇÃO. AF_10/2020 | UN | 1 | 1 | 1 | 53.19 | 11.2 | 64.39 | 64.39 | 68.2 | 14.37
41.3.5.0.7. | SINAPI | 93667 | DISJUNTOR TRIPOLAR TIPO DIN, CORRENTE NOMINAL DE 10A - FORNECIMENTO E INSTALAÇÃO. AF_10/2020 | UN | 3 | 1 | 3 | 48.85 | 2.9 | 155.25 | 155.25 | 62.64 | 3.72
41.3.5.0.8. | GOINFRA | 71184 | DISPOSITIVO DE PROTEÇÃO CONTRA SURTOS (D.P.S.) 275V DE 8 A 40KA | UN | 4 | 1 | 4 | 69.62 | 27.56 | 388.72 | 388.72 | 89.26 | 35.34
41.3.5.0.9. | GOINFRA | 71063 | CONTATOR TRIPOLAR - 25A, 500V NOMINAL, 220V COMANDO, CATEGORIA AC-3. | UN | 2 | 1 | 2 | 83.95 | 63.39 | 294.68 | 294.68 | 107.64 | 81.28
41.3.5.0.10. | GOINFRA | 70893 | CHAVE TRIPOLAR TIPO PACCO 40A | UN | 1 | 1 | 1 | 251.91 | 79.94 | 331.85 | 331.85 | 322.97 | 102.49
41.3.5.0.11. | GOINFRA | 70779 | CHAVE DE PARTIDA DE MOTOR TRIFÁSICO C/RELE FALTA DE FASE 7 1/2CV | UN | 1 | 1 | 1 | 588.52 | 100.19 | 688.71 | 688.71 | 754.52 | 128.45
41.3.5.0.12. | GOINFRA | 81894 | CHAVE DE BOIA AUTOMÁTICA - 15A/250V | UN | 2 | 1 | 2 | 34.35 | 22.23 | 113.16 | 113.16 | 44.05 | 28.51
41.3.5.0.13. | GOINFRA | 70561 | CABO ISOLADO PP 3 X 2,5 MM2 | M | 20 | 1 | 20 | 7.18 | 3.75 | 218.6 | 218.6 | 9.21 | 4.81
41.3.5.0.14. | GOINFRA | 71184 | DISPOSITIVO DE PROTEÇÃO CONTRA SURTOS (D.P.S.) 275V DE 8 A 40KA | UN | 4 | 1 | 4 | 69.62 | 27.56 | 388.72 | 388.72 | 89.26 | 35.34
41.3.5.0.15. | GOINFRA | 70288 | BORNE TERMINAL SAK 10 MM2 | UN | 4 | 1 | 4 | 7.06 | 6.42 | 53.92 | 53.92 | 9.06 | 8.24
41.3.5.0.16. | SINAPI | 92980 | CABO DE COBRE FLEXÍVEL ISOLADO, 10 MM², ANTI-CHAMA 0,6/1,0 KV, PARA DISTRIBUIÇÃO - FORNECIMENTO E INSTALAÇÃO. AF_12/2015 | M | 171 | 1 | 171 | 7.44 | 0.23 | 1311.57 | 1311.57 | 9.55 | 0.3
41.3.5.0.17. | GOINFRA | 71203 | ELETRODUTO DE PVC RIGIDO DIAMETRO 1.1/2" | M | 35 | 1 | 35 | 9.56 | 10.2 | 691.6 | 691.6 | 12.26 | 13.08
41.3.5.0.18. | GOINFRA | 70710 | CAIXA DE PASSAGEM 30X30X40CM (MEDIDAS INTERNAS) COM TAMPA E DRENO BRITA | UN | 5 | 1 | 5 | 58.64 | 56.93 | 577.85 | 577.85 | 75.18 | 72.99
41.3.5.0.19. | GOINFRA | 70633 | CAIXA DE PASSAGEM - ESCAVAÇÃO MANUAL / REATERRO/ APILOAMENTO DO FUNDO | M3 | 0.6 | 1 | 0.6 | 0 | 32.96 | 19.77 | 19.77 | 0 | 42.26
41.3.6. |  |  | QUADRO DE COMANDO DE MOTORES, RESERV. ENTERRADO | [6 empty] | 4142.39 | 4142.39
41.3.6.0.1. | GOINFRA | 70700 | CAIXA PARA QUADRO DE COMANDO METÁLICA DE SOBREPOR 40X30X20 CM | UN | 1 | 1 | 1 | 193.05 | 55.13 | 248.18 | 248.18 | 247.5 | 70.68
41.3.6.0.2. | COMPOSIÇÃO | COMP 544_SEE | RELE DE NÍVEL (GOINFRA + ORSE) | UN | 1 | 1 | 1 | 143.52 | 55.13 | 198.65 | 198.65 | 184 | 70.68
41.3.6.0.3. | GOINFRA | 70305 | BOTOEIRA "LIGA-DESLIGA" PARA INSTALAÇÃO EM PORTA DE QUADRO | UN | 3 | 1 | 3 | 22.97 | 13.78 | 110.25 | 110.25 | 29.46 | 17.67
41.3.6.0.4. | GOINFRA | 70776 | CHAVE DE PARTIDA DE MOTOR TRIFÁSICO C/RELE FALTA DE FASE 5CV | UN | 2 | 1 | 2 | 393.36 | 100.19 | 987.1 | 987.1 | 504.32 | 128.45
41.3.6.0.5. | GOINFRA | 70837 | CHAVE DE PARTIDA DE MOTOR TRIFÁSICO C/RELE FALTA DE FASE 1 CV | UN | 1 | 1 | 1 | 392.08 | 100.19 | 492.27 | 492.27 | 502.67 | 128.45
41.3.6.0.6. | SINAPI | 93672 | DISJUNTOR TRIPOLAR TIPO DIN, CORRENTE NOMINAL DE 40A - FORNECIMENTO E INSTALAÇÃO. AF_10/2020 | UN | 1 | 1 | 1 | 53.19 | 11.2 | 64.39 | 64.39 | 68.2 | 14.37
41.3.6.0.7. | SINAPI | 93671 | DISJUNTOR TRIPOLAR TIPO DIN, CORRENTE NOMINAL DE 32A - FORNECIMENTO E INSTALAÇÃO. AF_10/2020 | UN | 2 | 1 | 2 | 51.68 | 7.54 | 118.44 | 118.44 | 66.26 | 9.67
41.3.6.0.8. | SINAPI | 93670 | DISJUNTOR TRIPOLAR TIPO DIN, CORRENTE NOMINAL DE 25A - FORNECIMENTO E INSTALAÇÃO. AF_10/2020 | UN | 1 | 1 | 1 | 50.41 | 5.48 | 55.89 | 55.89 | 64.63 | 7.03
41.3.6.0.9. | GOINFRA | 70286 | BORNE TERMINAL SAK 4 MM2 | UN | 4 | 1 | 4 | 4.79 | 5.51 | 41.2 | 41.2 | 6.15 | 7.07
41.3.6.0.10. | GOINFRA | 70288 | BORNE TERMINAL SAK 10 MM2 | UN | 8 | 1 | 8 | 7.06 | 6.42 | 107.84 | 107.84 | 9.06 | 8.24
41.3.6.0.11. | GOINFRA | 71184 | DISPOSITIVO DE PROTEÇÃO CONTRA SURTOS (D.P.S.) 275V DE 8 A 40KA | UN | 4 | 1 | 4 | 69.62 | 27.56 | 388.72 | 388.72 | 89.26 | 35.34
41.3.6.0.12. | GOINFRA | 70893 | CHAVE TRIPOLAR TIPO PACCO 40A | UN | 2 | 1 | 2 | 251.91 | 79.94 | 663.7 | 663.7 | 322.97 | 102.49
41.3.6.0.13. | GOINFRA | 81894 | CHAVE DE BOIA AUTOMÁTICA - 15A/250V | UN | 1 | 1 | 1 | 34.35 | 22.23 | 56.58 | 56.58 | 44.05 | 28.51
41.3.6.0.14. | GOINFRA | 70561 | CABO ISOLADO PP 3 X 2,5 MM2 | M | 20 | 1 | 20 | 7.18 | 3.75 | 218.6 | 218.6 | 9.21 | 4.81
41.3.6.0.15. | GOINFRA | 71064 | CONTATOR TRIPOLAR - 32A, 500V NOMINAL, COMANDO 220V, CATEGORIA AC-3. | UN | 2 | 1 | 2 | 129.14 | 66.15 | 390.58 | 390.58 | 165.57 | 84.82
41.3.7. |  |  | CIRC. DE COMANDO E ACIONAMENTO SISTEMA DE COMB. A INCÊNDIO | [6 empty] | 8020.69 | 8020.69
41.3.7.0.1. | GOINFRA | 70421 | BUCHA E ARRUELA METALICA DIAM. 3/4" | PR | 30 | 1 | 30 | 1.45 | 0.28 | 51.9 | 51.9 | 1.87 | 0.36
41.3.7.0.2. | SINAPI | 91926 | CABO DE COBRE FLEXÍVEL ISOLADO, 2,5 MM², ANTI-CHAMA 450/750 V, PARA CIRCUITOS TERMINAIS - FORNECIMENTO E INSTALAÇÃO. AF_03/2023 | M | 357 | 1 | 357 | 2.33 | 0.78 | 1110.27 | 1110.27 | 2.99 | 1.01
41.3.7.0.3. | GOINFRA | 71211 | ELETRODUTO EM AÇO GALVANIZADO A FOGO DIÂMETRO 3/4" - PESADO | M | 171 | 1 | 171 | 25.52 | 8.26 | 5776.38 | 5776.38 | 32.73 | 10.6
41.3.7.0.4. | GOINFRA | 71701 | LUVA EM AÇO GALVANIZADO DIÂMETRO 3/4" | UN | 30 | 1 | 30 | 1.6 | 1.09 | 80.7 | 80.7 | 2.06 | 1.41
41.3.7.0.5. | GOINFRA | 71862 | PARAFUSO P/BUCHA S-8 | UN | 300 | 1 | 300 | 0.19 | 0.49 | 204 | 204 | 0.25 | 0.64
41.3.7.0.6. | GOINFRA | 70392 | BUCHA DE NYLON S-8 | UN | 300 | 1 | 300 | 0.2 | 0.43 | 189 | 189 | 0.26 | 0.56
41.3.7.0.7. | GOINFRA | 70645 | CAIXA DE PASSAGEM METÁLICA DE EMBUTIR 15X15X8 CM | UN | 1 | 1 | 1 | 22.27 | 19.29 | 41.56 | 41.56 | 28.56 | 24.74
41.3.7.0.8. | GOINFRA | 70929 | CONDULETE METÁLICO - CAIXA COM 5 ENTRADAS | UN | 16 | 1 | 16 | 6.31 | 9.36 | 250.72 | 250.72 | 8.09 | 12.01
41.3.7.0.9. | GOINFRA | 72395 | TAMPA CEGA PARA CONDULETE METÁLICO | UN | 80 | 1 | 80 | 2.93 | 0.82 | 300 | 300 | 3.76 | 1.06
41.3.7.0.10. | GOINFRA | 70932 | CONDULETE METÁLICO - TAMPÃO DE 3/4" | UN | 16 | 1 | 16 | 0.19 | 0.82 | 16.16 | 16.16 | 0.25 | 1.06
41.4. |  |  | ESQUADRIAS METÁLICAS | [6 empty] | 2139.44 | 2139.44
41.4.1. |  |  | SUBESTAÇÃO 112,5 KvA | [6 empty] | 2139.44 | 2139.44
41.4.1.0.1. | GOINFRA | 180302 | PORTÃO DE ABRIR 02 FOLHAS DE FERRO REDONDO PT-6 C/FERRAGENS | M2 | 4 | 1 | 4 | 501.18 | 33.68 | 2139.44 | 2139.44 | 642.55 | 43.18
41.5. |  |  | REVESTIMENTO DE PAREDE | [6 empty] | 673.2 | 673.2
41.5.1. |  |  | SUBESTAÇÃO 112,5 KvA | [6 empty] | 673.2 | 673.2
41.5.1.0.1. | GOINFRA | 200150 | CHAPISCO ROLADO - (1COLA:10CI:30 ARML) | M2 | 40 | 1 | 40 | 2.69 | 0.89 | 143.2 | 143.2 | 3.46 | 1.15
41.5.1.0.2. | GOINFRA | 200403 | REBOCO (1 CALH:4 ARFC+100kgCI/M3) | M2 | 40 | 1 | 40 | 2.24 | 11.01 | 530 | 530 | 2.88 | 14.12
41.6. |  |  | REVESTIMENTO DE PISO | [6 empty] | 204.3 | 204.3
41.6.1. |  |  | SUBESTAÇÃO 112,5 KvA | [6 empty] | 204.3 | 204.3
41.6.1.0.1. | GOINFRA | 220102 | PISO CONCRETO DESEMPENADO ESPESSURA = 5 CM 1:2,5:3,5 | M2 | 7.5 | 1 | 7.5 | 17.93 | 9.31 | 204.3 | 204.3 | 22.99 | 11.94
41.7. |  |  | PINTURA | [6 empty] | 565.92 | 565.92
41.7.1. |  |  | SUBESTAÇÃO 112,5 KvA | [6 empty] | 565.92 | 565.92
41.7.1.0.1. | GOINFRA | 261000 | PINTURA LATEX ACRILICA 2 DEMAOS C/SELADOR | M2 | 40 | 1 | 40 | 4.44 | 5.83 | 410.8 | 410.8 | 5.7 | 7.48
41.7.1.0.2. | GOINFRA | 261602 | PINTURA TINTA ESMALTE PARA ESQUADRIAS DE FERRO C FUNDO ANTICORROSIVO | M2 | 8 | 1 | 8 | 8.47 | 10.92 | 155.12 | 155.12 | 10.87 | 14.01
41.8. |  |  | DIVERSOS | [6 empty] | 2094.2 | 2094.2
41.8.1. |  |  | SUBESTAÇÃO 112,5 KvA | [6 empty] | 2094.2 | 2094.2
41.8.1.0.1. | COMPOSIÇÃO | COMP 272_SEE | MURO DE ALVENARIA TIJOLO FURADO 1/2 VEZ ( H=2,50M) COM FUNDAÇÃO - SEM REVESTIMENTOS (PADRÃO GOINFRA) - (GOINFRA) | M2 | 20 | 1 | 20 | 70.78 | 33.93 | 2094.2 | 2094.2 | 90.75 | 43.5
42 |  |  | PROJETO DE INSTALAÇÕES HIDROSSANITÁRIAS | UN | 1 | 1 |  |  |  | 17703.4 | 17703.4
42.1. |  |  | SERVIÇO EM TERRA | [6 empty] | 622.35 | 622.35
42.1.0.0.1. | GOINFRA | 40101 | ESCAVACAO MANUAL DE VALAS < 1 MTS. (OBRAS CIVIS) | M3 | 15 | 1 | 15 | 0 | 24.96 | 374.4 | 374.4 | 0 | 32
42.1.0.0.2. | GOINFRA | 40902 | REATERRO COM APILOAMENTO | M3 | 15 | 1 | 15 | 0 | 16.53 | 247.95 | 247.95 | 0 | 21.2
42.2. |  |  | INSTALAÇÕES HIDROSSANITÁRIAS | [6 empty] | 17081.05 | 17081.05
42.2.1. |  |  | PEÇAS E ACESSÓRIOS | [6 empty] | 5006.45 | 5006.45
42.2.1.1. |  |  | VASO SANITÁRIO E ACESSÓRIOS | [6 empty] | 2848.44 | 2848.44
42.2.1.1.1. | GOINFRA | 80502 | VASO SANITÁRIO CONVENCIONAL (1ª LINHA) | UN | 4 | 1 | 4 | 181.1 | 52.09 | 932.76 | 932.76 | 232.18 | 66.79
42.2.1.1.2. | GOINFRA | 80517 | VÁLVULA DE DESCARGA DUPLO ACIONAMENTO COM ACABAMENTO CROMADO ANTIVANDALISMO | UN | 4 | 1 | 4 | 229.14 | 44.87 | 1096.04 | 1096.04 | 293.77 | 57.53
42.2.1.1.3. | GOINFRA | 80520 | CONJUNTO DE FIXACAO P/VASO SANITARIO (PAR) | CJ | 4 | 1 | 4 | 3.33 | 5.51 | 35.36 | 35.36 | 4.28 | 7.07
42.2.1.1.4. | GOINFRA | 80526 | ASSENTO EM POLIPROPILENO COM SISTEMA DE FECHAMENTO SUAVE PARA VASO SANITÁRIO | UN | 4 | 1 | 4 | 122.67 | 4.13 | 507.2 | 507.2 | 157.27 | 5.3
42.2.1.1.5. | SINAPI | 95544 | PAPELEIRA DE PAREDE EM METAL CROMADO SEM TAMPA, INCLUSO FIXAÇÃO. AF_01/2020 | UN | 4 | 1 | 4 | 17.93 | 6.2 | 96.52 | 96.52 | 22.99 | 7.96
42.2.1.1.6. | GOINFRA | 80510 | ANEL DE VEDAÇÃO PARA VASO SANITÁRIO | UN | 4 | 1 | 4 | 9.74 | 4.13 | 55.48 | 55.48 | 12.49 | 5.3
42.2.1.1.7. | GOINFRA | 80514 | TUBO DE LIGACAO PVC CROMADO 1.1/2" / ESPUDE - (ENTRADA) | UN | 4 | 1 | 4 | 27.41 | 3.86 | 125.08 | 125.08 | 35.15 | 4.95
42.2.1.2. |  |  | LAVATÓRIO E ACESSÓRIOS | [6 empty] | 650.97 | 650.97
42.2.1.2.1. | GOINFRA | 80556 | LIGAÇÃO FLEXÍVEL PVC DIAM.1/2" (ENGATE) | UN | 3 | 1 | 3 | 2.96 | 6.89 | 29.55 | 29.55 | 3.8 | 8.84
42.2.1.2.2. | SINAPI | 86883 | SIFÃO DO TIPO FLEXÍVEL EM PVC 1 X 1.1/2 - FORNECIMENTO E INSTALAÇÃO. AF_01/2020 | UN | 3 | 1 | 3 | 6.8 | 1.65 | 25.35 | 25.35 | 8.73 | 2.12
42.2.1.2.3. | GOINFRA | 80570 | TORNEIRA DE MESA PARA LAVATÓRIO DIÂMETRO DE 1/2" | UN | 3 | 1 | 3 | 52.31 | 5.51 | 173.46 | 173.46 | 67.07 | 7.07
42.2.1.2.4. | GOINFRA | 80580 | VALVULA PARA LAVATORIO OU BEBEDOURO METALICO DIAMETRO 1" | UN | 3 | 1 | 3 | 50.73 | 4.13 | 164.58 | 164.58 | 65.04 | 5.3
42.2.1.2.5. | GOINFRA | 80590 | CUBA DE LOUCA DE EMBUTIR OVAL MÉDIA | UN | 3 | 1 | 3 | 75.27 | 10.74 | 258.03 | 258.03 | 96.5 | 13.78
42.2.1.3. |  |  | REGISTROS | [6 empty] | 1290.48 | 1290.48
42.2.1.3.1. | GOINFRA | 80926 | REGISTRO DE GAVETA C/CANOPLA DIAMETRO 3/4" | UN | 2 | 1 | 2 | 58.6 | 16.81 | 150.82 | 150.82 | 75.13 | 21.56
42.2.1.3.2. | GOINFRA | 80929 | REGISTRO DE GAVETA C/CANOPLA DIAMETRO 1.1/2" | UN | 1 | 1 | 1 | 118.98 | 26.18 | 145.16 | 145.16 | 152.54 | 33.57
42.2.1.3.3. | GOINFRA | 80981 | REGISTRO DE ESFERA DIAMETRO 2.1/2" | UN | 2 | 1 | 2 | 391.65 | 31.69 | 846.68 | 846.68 | 502.12 | 40.64
42.2.1.3.4. | GOINFRA | 80946 | REGISTRO DE PRESSAO C/CANOPLA CROMADA DIAM.3/4" | UN | 2 | 1 | 2 | 57.1 | 16.81 | 147.82 | 147.82 | 73.21 | 21.56
42.2.1.4. |  |  | CHUVEIROS | [6 empty] | 216.56 | 216.56
42.2.1.4.1. | GOINFRA | 80721 | CHUVEIRO ELÉTRICO EM PVC COM BRAÇO METÁLICO | UN | 2 | 1 | 2 | 67.39 | 13.78 | 162.34 | 162.34 | 86.4 | 17.67
42.2.1.4.2. | GOINFRA | 80741 | SABONETEIRA EM METAL / ACABAMENTO CROMADO | UN | 2 | 1 | 2 | 20.22 | 6.89 | 54.22 | 54.22 | 25.93 | 8.84
42.2.2. |  |  | ÁGUA FRIA | [6 empty] | 8919.62 | 8919.62
42.2.2.1. |  |  | TUBOS DE PVC SOLDÁVEL | [6 empty] | 7045.65 | 7045.65
42.2.2.1.1. | GOINFRA | 81003 | TUBO SOLDAVEL PVC MARROM DIAM. 25 MM | M | 12 | 1 | 12 | 3.13 | 3.3 | 77.16 | 77.16 | 4.02 | 4.24
42.2.2.1.2. | SINAPI | 89447 | TUBO, PVC, SOLDÁVEL, DN 32MM, INSTALADO EM PRUMADA DE ÁGUA - FORNECIMENTO E INSTALAÇÃO. AF_06/2022 | M | 6 | 1 | 6 | 10.19 | 0.61 | 64.8 | 64.8 | 13.07 | 0.79
42.2.2.1.3. | GOINFRA | 81006 | TUBO SOLDAVEL PVC MARROM DIAM. 50 MM | M | 9 | 1 | 9 | 11.77 | 6.14 | 161.19 | 161.19 | 15.1 | 7.88
42.2.2.1.4. | GOINFRA | 81008 | TUBO SOLDAVEL PVC MARROM DIAM. 75 MM | M | 155 | 1 | 155 | 32.32 | 11.18 | 6742.5 | 6742.5 | 41.44 | 14.34
42.2.2.2. |  |  | ADAPTADORES DE PVC SOLDÁVEL | [6 empty] | 616.46 | 616.46
42.2.2.2.1. | GOINFRA | 81066 | ADAPTADOR SOLDÁVEL CURTO C/ BOLSA E ROSCA PARA REGISTRO 25X3/4" | UN | 4 | 1 | 4 | 0.84 | 2.48 | 13.28 | 13.28 | 1.08 | 3.18
42.2.2.2.2. | GOINFRA | 81069 | ADAPTADOR SOLDÁVEL CURTO COM BOLSA E ROSCA PARA REGISTRO 50MMX1.1/2" | UN | 6 | 1 | 6 | 4.6 | 3.86 | 50.76 | 50.76 | 5.9 | 4.95
42.2.2.2.3. | GOINFRA | 81071 | ADAPTADOR SOLDAVEL CURTO COM BOLSA E ROSCA PARA REGISTRO 75X2.1/2" | UN | 4 | 1 | 4 | 17.45 | 5.1 | 90.2 | 90.2 | 22.38 | 6.54
42.2.2.2.4. | COMPOSIÇÃO | COMP 347_SEE | ADAPTADOR PVC SOLDAVEL, COM FLANGES LIVRES, 75 MM X 2 1/2", PARA CAIXA D' AGUA (GOINFRA + SINAPI) | UN | 2 | 1 | 2 | 227.25 | 3.86 | 462.22 | 462.22 | 291.35 | 4.95
42.2.2.3. |  |  | LUVAS DE PVC | [6 empty] | 368.34 | 368.34
42.2.2.3.1. | GOINFRA | 81102 | LUVA SOLDAVEL DIAMETRO 25 mm | UN | 2 | 1 | 2 | 0.74 | 2.48 | 6.44 | 6.44 | 0.96 | 3.18
42.2.2.3.2. | SINAPI | 94663 | LUVA, PVC, SOLDÁVEL, DN 50 MM, INSTALADO EM RESERVAÇÃO DE ÁGUA DE EDIFICAÇÃO QUE POSSUA RESERVATÓRIO DE FIBRA/FIBROCIMENTO FORNECIMENTO E INSTALAÇÃO. AF_06/2016 | UN | 4 | 1 | 4 | 7.67 | 3.08 | 43 | 43 | 9.84 | 3.96
42.2.2.3.3. | SINAPI | 94667 | LUVA, PVC, SOLDÁVEL, DN 75 MM, INSTALADO EM RESERVAÇÃO DE ÁGUA DE EDIFICAÇÃO QUE POSSUA RESERVATÓRIO DE FIBRA/FIBROCIMENTO FORNECIMENTO E INSTALAÇÃO. AF_06/2016 | UN | 10 | 1 | 10 | 26.91 | 4.98 | 318.9 | 318.9 | 34.51 | 6.39
42.2.2.4. |  |  | BUCHAS | [6 empty] | 31.31 | 31.31
42.2.2.4.1. | GOINFRA | 81185 | BUCHA DE REDUÇÃO SOLDÁVEL LONGA 75 X 50 MM | UN | 1 | 1 | 1 | 15.89 | 5.1 | 20.99 | 20.99 | 20.38 | 6.54
42.2.2.4.2. | SINAPI | 89579 | LUVA DE REDUÇÃO, PVC, SOLDÁVEL, DN 50MM X 25MM, INSTALADO EM PRUMADA DE ÁGUA FORNECIMENTO E INSTALAÇÃO. AF_06/2022 | UN | 1 | 1 | 1 | 8.55 | 1.77 | 10.32 | 10.32 | 10.97 | 2.28
42.2.2.5. |  |  | JOELHO | [6 empty] | 105.63 | 105.63
42.2.2.5.1. | SINAPI | 89481 | JOELHO 90 GRAUS, PVC, SOLDÁVEL, DN 25MM, INSTALADO EM PRUMADA DE ÁGUA - FORNECIMENTO E INSTALAÇÃO. AF_06/2022 | UN | 6 | 1 | 6 | 2.13 | 1.91 | 24.24 | 24.24 | 2.74 | 2.45
42.2.2.5.2. | SINAPI | 89501 | JOELHO 90 GRAUS, PVC, SOLDÁVEL, DN 50MM, INSTALADO EM PRUMADA DE ÁGUA - FORNECIMENTO E INSTALAÇÃO. AF_06/2022 | UN | 2 | 1 | 2 | 8.36 | 3.43 | 23.58 | 23.58 | 10.72 | 4.41
42.2.2.5.3. | GOINFRA | 81381 | JOELHO 90 GRAUS C/ROSCA E BUCHA LATAO DIAM. 3/4 | UN | 3 | 1 | 3 | 13.21 | 6.06 | 57.81 | 57.81 | 16.94 | 7.78
42.2.2.6. |  |  | TÊ | [6 empty] | 147 | 147
42.2.2.6.1. | SINAPI | 89617 | TE, PVC, SOLDÁVEL, DN 25MM, INSTALADO EM PRUMADA DE ÁGUA - FORNECIMENTO E INSTALAÇÃO. AF_06/2022 | UN | 2 | 1 | 2 | 3.23 | 2.55 | 11.56 | 11.56 | 4.15 | 3.27
42.2.2.6.2. | GOINFRA | 81405 | TE 90 GRAUS SOLDAVEL DIAMETRO 50 MM | UN | 3 | 1 | 3 | 8.64 | 8.26 | 50.7 | 50.7 | 11.08 | 10.6
42.2.2.6.3. | GOINFRA | 81427 | TE DE REDUCAO 90 GRAUS SOLDAVEL 75 X 50 MM | UN | 1 | 1 | 1 | 43.7 | 12.4 | 56.1 | 56.1 | 56.03 | 15.9
42.2.2.6.4. | GOINFRA | 81445 | TE 90 GRAUS SOLDAVEL COM BUCHA DE LATÃO NA BOLSA CENTRAL 25 X 25 X 1/2" | UN | 2 | 1 | 2 | 9.09 | 5.23 | 28.64 | 28.64 | 11.66 | 6.71
42.2.2.7. |  |  | ADESIVOS | [6 empty] | 274.83 | 274.83
42.2.2.7.1. | GOINFRA | 81501 | ADESIVO PLASTICO - FRASCO 850 G | UN | 3 | 1 | 3 | 48.57 | 0 | 145.71 | 145.71 | 62.27 | 0
42.2.2.7.2. | GOINFRA | 81504 | SOLUCAO LIMPADORA 1000 CM3 | UN | 3 | 1 | 3 | 43.04 | 0 | 129.12 | 129.12 | 55.18 | 0
42.2.2.8. |  |  | CURVAS | [6 empty] | 330.4 | 330.4
42.2.2.8.1. | SINAPI | 89517 | CURVA 90 GRAUS, PVC, SOLDÁVEL, DN 75MM, INSTALADO EM PRUMADA DE ÁGUA - FORNECIMENTO E INSTALAÇÃO. AF_06/2022 | UN | 5 | 1 | 5 | 61.09 | 4.99 | 330.4 | 330.4 | 78.33 | 6.4
42.2.3. |  |  | ESGOTO SANITÁRIO | [6 empty] | 1591.1 | 1591.1
42.2.3.1. |  |  | CORPO DE CAIXA SIFONADA / RALO | [6 empty] | 170.38 | 170.38
42.2.3.1.1. | SINAPI | 89707 | CAIXA SIFONADA, PVC, DN 100 X 100 X 50 MM, JUNTA ELÁSTICA, FORNECIDA E INSTALADA EM RAMAL DE DESCARGA OU EM RAMAL DE ESGOTO SANITÁRIO. AF_08/2022 | UN | 2 | 1 | 2 | 23.76 | 10.8 | 69.12 | 69.12 | 30.47 | 13.85
42.2.3.1.2. | SINAPI | 89709 | RALO SIFONADO, PVC, DN 100 X 40 MM, JUNTA SOLDÁVEL, FORNECIDO E INSTALADO EM RAMAL DE DESCARGA OU EM RAMAL DE ESGOTO SANITÁRIO. AF_08/2022 | UN | 2 | 1 | 2 | 10.4 | 4.47 | 29.74 | 29.74 | 13.34 | 5.74
42.2.3.1.3. | GOINFRA | 81785 | GRELHA REDONDA ACO INOX SIMPLES DIAM. 100 MM | UN | 4 | 1 | 4 | 15.69 | 2.19 | 71.52 | 71.52 | 20.12 | 2.82
42.2.3.2. |  |  | CURVAS | [6 empty] | 60.85 | 60.85
42.2.3.2.1. | GOINFRA | 81730 | CURVA 90 GRAUS CURTA DIAM. 40 MM (ESGOTO) | UN | 5 | 1 | 5 | 4.46 | 7.71 | 60.85 | 60.85 | 5.73 | 9.89
42.2.3.3. |  |  | JOELHOS | [6 empty] | 164.96 | 164.96
42.2.3.3.1. | SINAPI | 89726 | JOELHO 45 GRAUS, PVC, SERIE NORMAL, ESGOTO PREDIAL, DN 40 MM, JUNTA SOLDÁVEL, FORNECIDO E INSTALADO EM RAMAL DE DESCARGA OU RAMAL DE ESGOTO SANITÁRIO. AF_08/2022 | UN | 1 | 1 | 1 | 4.29 | 3.44 | 7.73 | 7.73 | 5.5 | 4.42
42.2.3.3.2. | SINAPI | 89802 | JOELHO 45 GRAUS, PVC, SERIE NORMAL, ESGOTO PREDIAL, DN 50 MM, JUNTA ELÁSTICA, FORNECIDO E INSTALADO EM PRUMADA DE ESGOTO SANITÁRIO OU VENTILAÇÃO. AF_08/2022 | UN | 2 | 1 | 2 | 7.28 | 0.91 | 16.38 | 16.38 | 9.34 | 1.17
42.2.3.3.3. | GOINFRA | 81924 | JOELHO 45 GRAUS DIAMETRO 100 MM (ESGOTO) | UN | 1 | 1 | 1 | 7.62 | 12.4 | 20.02 | 20.02 | 9.77 | 15.9
42.2.3.3.4. | GOINFRA | 81936 | JOELHO 90 GRAUS DIAMETRO 50 MM (ESGOTO) | UN | 1 | 1 | 1 | 2.47 | 7.71 | 10.18 | 10.18 | 3.17 | 9.89
42.2.3.3.5. | GOINFRA | 81938 | JOELHO 90 GRAUS DIAMETRO 100 MM (ESGOTO) | UN | 4 | 1 | 4 | 7.62 | 12.4 | 80.08 | 80.08 | 9.77 | 15.9
42.2.3.3.6. | GOINFRA | 81927 | JOELHO 90 GRAUS C/ANEL 40 MM | UN | 3 | 1 | 3 | 2.48 | 7.71 | 30.57 | 30.57 | 3.18 | 9.89
42.2.3.4. |  |  | JUNÇÕES | [6 empty] | 87.68 | 87.68
42.2.3.4.1. | GOINFRA | 81970 | JUNCAO SIMPLES DIAMETRO 50 X 50 MM (ESGOTO) | UN | 1 | 1 | 1 | 7.11 | 7.99 | 15.1 | 15.1 | 9.12 | 10.25
42.2.3.4.2. | GOINFRA | 81975 | JUNCAO SIMPLES DIAM. 100 X 100 MM (ESGOTO) | UN | 2 | 1 | 2 | 23.61 | 12.68 | 72.58 | 72.58 | 30.27 | 16.26
42.2.3.5. |  |  | LUVAS | [6 empty] | 82.93 | 82.93
42.2.3.5.1. | GOINFRA | 82001 | LUVA SIMPLES DIAMETRO 40 MM - (ESGOTO) | UN | 2 | 1 | 2 | 1.51 | 3.86 | 10.74 | 10.74 | 1.94 | 4.95
42.2.3.5.2. | GOINFRA | 82002 | LUVA SIMPLES DIAMETRO 50 MM - (ESGOTO) | UN | 2 | 1 | 2 | 2.51 | 3.86 | 12.74 | 12.74 | 3.23 | 4.95
42.2.3.5.3. | GOINFRA | 82004 | LUVA SIMPLES DIAMETRO 100 mm - (ESGOTO) | UN | 5 | 1 | 5 | 5.56 | 6.33 | 59.45 | 59.45 | 7.14 | 8.12
42.2.3.6. |  |  | TÊ | [6 empty] | 12.04 | 12.04
42.2.3.6.1. | GOINFRA | 82230 | TE SANITARIO DIAMETRO 50 X 50 MM (ESGOTO) | UN | 1 | 1 | 1 | 4.05 | 7.99 | 12.04 | 12.04 | 5.2 | 10.25
42.2.3.7. |  |  | TUBOS | [6 empty] | 1012.26 | 1012.26
42.2.3.7.1. | GOINFRA | 82301 | TUBO SOLDAVEL PARA ESGOTO DIAMETRO 40 MM | M | 12 | 1 | 12 | 5.05 | 6.61 | 139.92 | 139.92 | 6.48 | 8.48
42.2.3.7.2. | SINAPI | 89798 | TUBO PVC, SERIE NORMAL, ESGOTO PREDIAL, DN 50 MM, FORNECIDO E INSTALADO EM PRUMADA DE ESGOTO SANITÁRIO OU VENTILAÇÃO. AF_08/2022 | M | 18 | 1 | 18 | 9.88 | 1.1 | 197.64 | 197.64 | 12.67 | 1.42
42.2.3.7.3. | SINAPI | 89800 | TUBO PVC, SERIE NORMAL, ESGOTO PREDIAL, DN 100 MM, FORNECIDO E INSTALADO EM PRUMADA DE ESGOTO SANITÁRIO OU VENTILAÇÃO. AF_08/2022 | M | 30 | 1 | 30 | 15.36 | 7.13 | 674.7 | 674.7 | 19.7 | 9.15
42.2.4. |  |  | EXTRAS | [6 empty] | 1563.88 | 1563.88
42.2.4.0.1. | GOINFRA | 81825 | CAIXA DE PASSAGEM 60X60X80 CM (MEDIDAS INTERNAS) SEM TAMPA | UN | 4 | 1 | 4 | 127.67 | 196.2 | 1295.48 | 1295.48 | 163.69 | 251.54
42.2.4.0.2. | GOINFRA | 81826 | TAMPA EM CONCRETO ARMADO 25 MPA E=5CM PARA A CAIXA DE PASSAGEM 60X60CM | UN | 4 | 1 | 4 | 55.98 | 11.12 | 268.4 | 268.4 | 71.78 | 14.26
43 |  |  | PROJETO DE PREVENÇÃO E COMBATE A INCÊNDIO | UN | 1 | 1 |  |  |  | 96577.01 | 96577.01
43.1. |  |  | SERVIÇO EM TERRA | [6 empty] | 2074.5 | 2074.5
43.1.0.0.1. | GOINFRA | 40101 | ESCAVACAO MANUAL DE VALAS < 1 MTS. (OBRAS CIVIS) | M3 | 50 | 1 | 50 | 0 | 24.96 | 1248 | 1248 | 0 | 32
43.1.0.0.2. | GOINFRA | 40902 | REATERRO COM APILOAMENTO | M3 | 50 | 1 | 50 | 0 | 16.53 | 826.5 | 826.5 | 0 | 21.2
43.2. |  |  | INSTALAÇÕES ESPECIAIS | [6 empty] | 94502.51 | 94502.51
43.2.1. |  |  | PREVENÇÃO E COMBATE A INCÊNDIO | [6 empty] | 94502.51 | 94502.51
43.2.1.0.1. | COMPOSIÇÃO | COMP 040_SEE | CONJUNTO MOTOR-BOMBA ELÉTRICA TRIFÁSICO 380/220 V PARA VZ= 24,33 M³/H, HM= 46,24 M POTÊNCIA= 7,5 CV (GOINFRA + COT) | UN | 1 | 1 | 1 | 2958.28 | 220.52 | 3178.8 | 3178.8 | 3792.67 | 282.72
43.2.1.0.2. | GOINFRA | 81883 | RESERVATÓRIO METALICO TIPO TAÇA EM AÇO PATINÁVEL - V=20M3-COLUNA SECA H=6M+FUNDAÇÃO+LOGOTIPO | UN | 1 | 1 | 1 | 28705.16 | 1580.48 | 30285.64 | 30285.64 | 36801.49 | 2026.26
43.2.1.0.3. | GOINFRA | 71156 | CURVA DE 90 GRAUS AÇO GALVANIZADO DIAM. 2.1/2" | UN | 1 | 1 | 1 | 70.3 | 27.56 | 97.86 | 97.86 | 90.14 | 35.34
43.2.1.0.4. | GOINFRA | 80910 | REGISTRO DE GAVETA BRUTO DIAMETRO 2.1/2" | UN | 3 | 1 | 3 | 198.04 | 31.69 | 689.19 | 689.19 | 253.91 | 40.64
43.2.1.0.5. | GOINFRA | 82379 | TUBO FERRO GALVANIZADO 2.1/2" | M | 242 | 1 | 242 | 101.96 | 22.87 | 30208.86 | 30208.86 | 130.73 | 29.33
43.2.1.0.6. | GOINFRA | 85003 | EXTINTOR PO QUIMICO SECO (6 KG) - CAPACIDADE EXTINTORA 20 BC | UN | 1 | 1 | 1 | 138.48 | 11.67 | 150.15 | 150.15 | 177.55 | 14.97
43.2.1.0.7. | GOINFRA | 85006 | EXTINTOR MULTI USO EM PO A B C (6 KG) - CAPACIDADE EXTINTORA 3A 20BC | UN | 12 | 1 | 12 | 160.75 | 11.67 | 2069.04 | 2069.04 | 206.09 | 14.97
43.2.1.0.8. | GOINFRA | 85011 | CAIXA DE INCÊNDIO METÁLICA COM SUPORTE PARA MANGUEIRA, TAMPA E MURETA 17X60X90 CM C/PINTURA | UN | 6 | 1 | 6 | 359.72 | 137.03 | 2980.5 | 2980.5 | 461.19 | 175.69
43.2.1.0.9. | GOINFRA | 85017 | MANGUEIRA DE INCÊNDIO DI=38 MM TIPO 2 COMP. = 15 M | CJ | 12 | 1 | 12 | 331.01 | 5.51 | 4038.24 | 4038.24 | 424.38 | 7.07
43.2.1.0.10. | GOINFRA | 85025 | ESGUICHO REGULÁVEL 1.1/2" | UN | 6 | 1 | 6 | 176.88 | 2.29 | 1075.02 | 1075.02 | 226.78 | 2.94
43.2.1.0.11. | GOINFRA | 85027 | ADAPTADOR PARA ENGATE STORZ 2.1/2" X 1.1/2" | UN | 7 | 1 | 7 | 38.96 | 4.13 | 301.63 | 301.63 | 49.95 | 5.3
43.2.1.0.12. | GOINFRA | 85031 | REGISTRO GLOBO ANGULAR 2.1/2" | UN | 6 | 1 | 6 | 215 | 13.78 | 1372.68 | 1372.68 | 275.65 | 17.67
43.2.1.0.13. | GOINFRA | 85035 | TAMPÃO CEGO COM CORRENTE 2.1/2" | UN | 6 | 1 | 6 | 114.63 | 4.13 | 712.56 | 712.56 | 146.97 | 5.3
43.2.1.0.14. | GOINFRA | 85037 | TANQUE DE PRESSÃO DE 10 L | UN | 1 | 1 | 1 | 187.27 | 17.91 | 205.18 | 205.18 | 240.09 | 22.97
43.2.1.0.15. | GOINFRA | 85039 | PRESSOSTATO 50 A 80 PSI | UN | 1 | 1 | 1 | 66.15 | 17.91 | 84.06 | 84.06 | 84.82 | 22.97
43.2.1.0.16. | GOINFRA | 85041 | MANOMETRO - 0 A 10 KG/CM2 | UN | 1 | 1 | 1 | 107.81 | 17.91 | 125.72 | 125.72 | 138.22 | 22.97
43.2.1.0.17. | GOINFRA | 85047 | NIPLE DUPLO FERRO GALVANIZADO 2.1/2" | UN | 7 | 1 | 7 | 31.42 | 11.02 | 297.08 | 297.08 | 40.29 | 14.14
43.2.1.0.18. | SINAPI | 92377 | NIPLE, EM FERRO GALVANIZADO, DN 65 (2 1/2"), CONEXÃO ROSQUEADA, INSTALADO EM REDE DE ALIMENTAÇÃO PARA HIDRANTE - FORNECIMENTO E INSTALAÇÃO. AF_10/2020 | UN | 6 | 1 | 6 | 50.67 | 19.95 | 423.72 | 423.72 | 64.97 | 25.58
43.2.1.0.19. | GOINFRA | 85077 | VÁLVULA DE RETENÇÃO HORIZONTAL 2.1/2" | UN | 2 | 1 | 2 | 352.78 | 31.69 | 768.94 | 768.94 | 452.29 | 40.64
43.2.1.0.20. | COMPOSIÇÃO | COMP 017_SEE | REDUCAO GIRATÓRIA TIPO STORZ LATAO P/ INST. PREDIAL COMBATE A INCENDIO ENGATE RAPIDO 2.1/2" X 1.1/2" (GOINFRA + SINAPI) | UN | 6 | 1 | 6 | 160.45 | 4.41 | 989.16 | 989.16 | 205.71 | 5.66
43.2.1.0.21. | COMPOSIÇÃO | COMP 018_SEE | CHAVE DUPLA P/ CONEXÕES TIPO STORZ EM LATÃO ENGATE RÁPIDO 1 1/2" X 2 1/2" (GOINFRA + SINAPI) | UN | 6 | 1 | 6 | 21.38 | 2.43 | 142.86 | 142.86 | 27.42 | 3.12
43.2.1.0.22. | COMPOSIÇÃO | COMP 087_SEE | REGISTRO DE GAVETA COM HASTE ASCENDENTE DE BRONZE 2 1/2" (GOINFRA + COT) | UN | 1 | 1 | 1 | 181.64 | 31.69 | 213.33 | 213.33 | 232.88 | 40.64
43.2.1.0.23. | GOINFRA | 85056 | TÊ DE FERRO GALVANIZADO 90º X 2 1/2" | UN | 9 | 1 | 9 | 68.62 | 25.63 | 848.25 | 848.25 | 87.98 | 32.86
43.2.1.0.24. | COMPOSIÇÃO | COMP 030_SEE | COTOVELO DE FERRO GALV. 90° X 2 1/2" (GOINFRA + SINAPI) | UN | 21 | 1 | 21 | 74.92 | 25.36 | 2105.88 | 2105.88 | 96.06 | 32.52
43.2.1.0.25. | COMPOSIÇÃO | COMP 077_SEE | UNIAO FERRO GALV C/ASSENTO CONICO BRONZE 2 1/2" (GOINFRA + SINAPI) | UN | 4 | 1 | 4 | 212.58 | 11.02 | 894.4 | 894.4 | 272.54 | 14.14
43.2.1.0.26. | SINAPI | 94789 | ADAPTADOR COM FLANGES LIVRES, PVC, SOLDÁVEL LONGO, DN 75 MM X 2 1/2 , INSTALADO EM RESERVAÇÃO DE ÁGUA DE EDIFICAÇÃO QUE POSSUA RESERVATÓRIO DE FIBRA/FIBROCIMENTO FORNECIMENTO E INSTALAÇÃO. AF_06/2016 | UN | 1 | 1 | 1 | 224.1 | 8.33 | 232.43 | 232.43 | 287.31 | 10.68
43.2.1.0.27. | COMPOSIÇÃO | COMP 022_SEE | TAMPÃO FOFO 40X50CM C/INSCRIÇÃO (GOINFRA + SINAPI) | UN | 1 | 1 | 1 | 217.94 | 2.43 | 220.37 | 220.37 | 279.42 | 3.12
43.2.1.0.28. | COMPOSIÇÃO | COMP 546_SEE | BUJÃO DE REBORDO 2.1/2" (GOINFRA + SINAPI) | UN | 1 | 1 | 1 | 34.09 | 1.93 | 36.02 | 36.02 | 43.71 | 2.48
43.2.1.0.29. | COMPOSIÇÃO | COMP 186_SEE | BOTOEIRA BOMBA DE INCÊNDIO COM MARTELO CONVENCIONAL / ANALÓGICA - FORNECIMENTO E INSTALAÇÃO (GOINFRA + ORSE) | UN | 2 | 1 | 2 | 89.04 | 27.56 | 233.2 | 233.2 | 114.16 | 35.34
43.2.1.0.30. | COMPOSIÇÃO | COMP 188_SEE | ACIONADOR MANUAL DE ALARME CONVENCIONAL, TIPO "APERTE AQUI" - FORNECIMENTO E INSTALAÇÃO (GOINFRA + ORSE) | UN | 6 | 1 | 6 | 37.73 | 22.05 | 358.68 | 358.68 | 48.38 | 28.27
43.2.1.0.31. | COMPOSIÇÃO | COMP 190_SEE | CENTRAL DE ALARME E DETECÇÃO DE INCENDIO, COM 01 BATERIA, CAPACIDADE: 2 BATERIAS, 8 LAÇOS (20 DISPOSITIVOS CADA), COM 2 LINHAS - FORNECIMENTO E INSTALAÇÃO (GOINFRA + ORSE) | UN | 1 | 1 | 1 | 435.02 | 220.52 | 655.54 | 655.54 | 557.72 | 282.72
43.2.1.0.32. | SINAPI | 97599 | LUMINÁRIA DE EMERGÊNCIA, COM 30 LÂMPADAS LED DE 2 W, SEM REATOR - FORNECIMENTO E INSTALAÇÃO. AF_02/2020 | UN | 30 | 1 | 30 | 16.85 | 3.8 | 619.5 | 619.5 | 21.61 | 4.88
43.2.1.0.33. | GOINFRA | 72338 | SIRENE METALICA ALCANCE 500 M | UN | 1 | 1 | 1 | 1116.1 | 16.53 | 1132.63 | 1132.63 | 1430.91 | 21.2
43.2.1.0.34. | COMPOSIÇÃO | COMP 024_SEE | SINALIZADOR FOTOLUMINESCENTE PARA EXTINTOR (GOINFRA + SINAPI) | UN | 13 | 1 | 13 | 24.18 | 0.87 | 325.65 | 325.65 | 31.01 | 1.12
43.2.1.0.35. | COMPOSIÇÃO | COMP 025_SEE | SINALIZADOR FOTOLUMINESCENTE DE EMERGÊNCIA (GOINFRA + SINAPI) | UN | 23 | 1 | 23 | 24.18 | 0.87 | 576.15 | 576.15 | 31.01 | 1.12
43.2.1.0.36. | COMPOSIÇÃO | COMP 412_SEE | PLACA DE SINALIZAÇÃO EM PVC COD 17 - (316X158) MENSAGEM "SAÍDA" (GOINFRA + SINAPI) | UN | 1 | 1 | 1 | 29.56 | 0.87 | 30.43 | 30.43 | 37.91 | 1.12
43.2.1.0.37. | COMPOSIÇÃO | COMP 041_SEE | CASA DE BOMBAS - EXCLUSO INSTALAÇÕES ELÉTRICAS, HIDROSANITÁRIAS E ESPECIAIS (GOINFRA + SINAPI) | UN | 1 | 1 | 1 | 0 | 5823.16 | 5823.16 | 5823.16 | 0 | 7465.59
[8 empty] | VALOR TOTAL |  |  | 2428261.17
|  |  | OBS: OS QUANTITATIVOS DE MATERIAIS DAS INSTALAÇÕES HIDROSSANITÁRIAS, ELÉTRICAS E ESPECIAIS SÃO FORNECIDOS PELOS PROFISSIONAIS RESPONSÁVEIS PELOS RESPECTIVOS PROJETOS. |  |  |  |  | VALOR BDI (20,34%) |  |  | 493908.322
[8 empty] | TOTAL ORÇAMENTO |  |  | 2922169.49
[8 empty] | CUSTO POR M2 ³ |  |  | 1088.4367
[8 empty] | MATERIAL S/ BDI |  |  | 1748853.507
[8 empty] | MÃO DE OBRA S/ BDI |  |  | 679407.6679
(1) Conforme previsto pelo DECRETO Nº 7.983, DE 8 DE ABRIL DE 2013, os preços adotados são aqueles constantes dos sistemas de referência indicados. Justifica-se o uso dos preços destas composições de custos unitários devido ao seu valor ser menor à mediana de seus correspondentes na tabela SINAPI; (2) Optou-se pelo uso das composições de custos da GOINFRA para itens não presentes na SINAPI; (3) Para itens da GOINFRA, os vidros não estão inclusos nas esquadrias e já foram considerados os custos de contramarco para as esquadrias de alumínio; (4) Nos casos em que houver execução de granitina e omissão do item GOINFRA 221102, considerou-se que o quantitativo para o rodapé, de altura igual a 7cm, foi incorporado na área de piso; (5) O custo unitário aproximado por metro quadrado é calculado dividindo-se o valor total do orçamento pela área total de construção.

## GOINFRA
UNIDADE ESCOLAR CENTRO DE ENSINO EM PERÍODO INTEGRAL SILVIO GOMES DE MELO FILHO |  |  |  |  | CÓDIGO INEP 52060209
OBRA REFORMA E AMPLIAÇÃO |  |  |  |  | CIDADE MORRINHOS
CRE CRE-MORRINHOS | ENDEREÇO RUA 10 S/N , V.SANTOS DUMONT , CEP:75650-000 | REFERÊNCIA GOINFRA MAR/2023 ONERADA |  |  | REFERÊNCIA SINAPI MAR/23 ONERADA
ÁREA EXISTENTE (M²) 1450,97 | ÁREA A CONSTRUIR (M²) 1233,77 | ÁREA A DEMOLIR (M²) |  |  | ÁREA TOTAL CONSTRUÍDA (M²) 2684,74 |  | 0.78
GOINFRA - ONERADA
Serviço: 020102 - DEMOLICAO MANUAL COBERTURA TELHA FIBROCIMENTO/FIBRA DE VIDRO/SIMILARES C/ TRANSP. ATÉ CB. E CARGA | [5 empty] | Unidade: m2 | Unidade: m2
Código auxiliar | (B) Mãos-de-obra | Sal/Hora |  | Encargos(%) | Consumo | Custo Horário | Custo Horário
0004 | PEDREIRO | 20.8 |  | 117.99 | 0.02 | 0.32 | 0.42
0005 | SERVENTE | 12.47 |  | 117.99 | 0.2 | 1.94 | 2.49
(B) Total: | [5 empty] | 2.26 | 2.91
Custo direto total (A) + (B) + (C) + (D) + (E) | [5 empty] | 2.26 | 2.91
BDI: 0,00% | [5 empty] | 0 | 0
Preço unitário total | [5 empty] | 2.26 | 2.91
Serviço: 020106 - REMOÇÃO MANUAL DE JANELA OU PORTAL COM TRANSPORTE ATÉ CAÇAMBA E CARGA | [5 empty] | Unidade: m2 | Unidade: m2
Código auxiliar | (B) Mãos-de-obra | Sal/Hora |  | Encargos(%) | Consumo | Custo Horário | Custo Horário
0005 | SERVENTE | 12.47 |  | 117.99 | 0.4 | 3.89 | 4.99
0004 | PEDREIRO | 20.8 |  | 117.99 | 0.04 | 0.64 | 0.83
(B) Total: | [5 empty] | 4.53 | 5.82
Custo direto total (A) + (B) + (C) + (D) + (E) | [5 empty] | 4.53 | 5.82
BDI: 0,00% | [5 empty] | 0 | 0
Preço unitário total | [5 empty] | 4.53 | 5.82
Serviço: 020107 - CORTE, DESTOCAMENTO, RETIRADA E REATERRO (MANUAIS) DE ÁRVORE GRANDE PORTE (H = 8 A 10 M / DIÂMETRO TRONCO 60 A 70CM E COPA DE 10 A 13M ) C/ TRANSPORTE ATE CAÇAMBA E CARGA | [5 empty] | Unidade: Un | Unidade: Un
Código auxiliar | (B) Mãos-de-obra | Sal/Hora |  | Encargos(%) | Consumo | Custo Horário | Custo Horário
0025 | OFICIAL "B" | 21.1 |  | 117.99 | 10.6361 | 175.04 | 224.42
0005 | SERVENTE | 12.47 |  | 117.99 | 22.605 | 219.86 | 281.88
(B) Total: | [5 empty] | 394.91 | 506.3
Custo direto total (A) + (B) + (C) + (D) + (E) | [5 empty] | 394.91 | 506.3
BDI: 0,00% | [5 empty] | 0 | 0
Preço unitário total | [5 empty] | 394.91 | 506.3
Serviço: 020115 - DEMOLIÇÃO MANUAL DE REVESTIMENTOS COM AZULEJO COM TRANSPORTE ATE CAÇAMBA E CARGA | [5 empty] | Unidade: m2 | Unidade: m2
Código auxiliar | (B) Mãos-de-obra | Sal/Hora |  | Encargos(%) | Consumo | Custo Horário | Custo Horário
0005 | SERVENTE | 12.47 |  | 117.99 | 0.25 | 2.43 | 3.12
0004 | PEDREIRO | 20.8 |  | 117.99 | 0.025 | 0.4 | 0.52
(B) Total: | [5 empty] | 2.83 | 3.64
Custo direto total (A) + (B) + (C) + (D) + (E) | [5 empty] | 2.83 | 3.64
BDI: 0,00% | [5 empty] | 0 | 0
Preço unitário total | [5 empty] | 2.83 | 3.64
Serviço: 020118 - DEMOLIÇÃO MANUAL ALVENARIA TIJOLO SEM REAPROVEITAMENTO COM TRANSPORTE ATE CAÇAMBA E CARGA | [5 empty] | Unidade: m3 | Unidade: m3
Código auxiliar | (B) Mãos-de-obra | Sal/Hora |  | Encargos(%) | Consumo | Custo Horário | Custo Horário
0004 | PEDREIRO | 20.8 |  | 117.99 | 0.25 | 4.05 | 5.2
0005 | SERVENTE | 12.47 |  | 117.99 | 2.5 | 24.32 | 31.18
(B) Total: | [5 empty] | 28.37 | 36.38
Custo direto total (A) + (B) + (C) + (D) + (E) | [5 empty] | 28.37 | 36.38
BDI: 0,00% | [5 empty] | 0 | 0
Preço unitário total | [5 empty] | 28.37 | 36.38
Serviço: 020121 - DEMOLIÇÃO MANUAL EM CONCRETO SIMPLES COM TRANSPORTE ATÉ CAÇAMBA E CARGA | [5 empty] | Unidade: m3 | Unidade: m3
Código auxiliar | (B) Mãos-de-obra | Sal/Hora |  | Encargos(%) | Consumo | Custo Horário | Custo Horário
0004 | PEDREIRO | 20.8 |  | 117.99 | 1.04 | 16.87 | 21.63
0005 | SERVENTE | 12.47 |  | 117.99 | 10.4 | 101.15 | 129.69
(B) Total: | [5 empty] | 118.02 | 151.32
Custo direto total (A) + (B) + (C) + (D) + (E) | [5 empty] | 118.02 | 151.32
BDI: 0,00% | [5 empty] | 0 | 0
Preço unitário total | [5 empty] | 118.02 | 151.32
Serviço: 020137 - REMOÇÃO MANUAL DE BACIA SANITÁRIA COM TRANSPORTE ATÉ CAÇAMBA E CARGA | [5 empty] | Unidade: Un | Unidade: Un
Código auxiliar | (B) Mãos-de-obra | Sal/Hora |  | Encargos(%) | Consumo | Custo Horário | Custo Horário
0005 | SERVENTE | 12.47 |  | 117.99 | 0.25 | 2.43 | 3.12
0011 | ENCANADOR | 20.8 |  | 117.99 | 0.025 | 0.4 | 0.52
(B) Total: | [5 empty] | 2.83 | 3.64
Custo direto total (A) + (B) + (C) + (D) + (E) | [5 empty] | 2.83 | 3.64
BDI: 0,00% | [5 empty] | 0 | 0
Preço unitário total | [5 empty] | 2.83 | 3.64
Serviço: 020140 - REMOÇÃO MANUAL DE METAL SANITÁRIO (VÁLVULAS/SIFÃO/REGISTROS/TORNEIRAS/OUTROS) COM TRANSPORTE ATÉ CAÇAMBA E CARGA | [5 empty] | Unidade: Un | Unidade: Un
Código auxiliar | (B) Mãos-de-obra | Sal/Hora |  | Encargos(%) | Consumo | Custo Horário | Custo Horário
0011 | ENCANADOR | 20.8 |  | 117.99 | 0.0294 | 0.47 | 0.61
0005 | SERVENTE | 12.47 |  | 117.99 | 0.2942 | 2.86 | 3.67
(B) Total: | [5 empty] | 3.33 | 4.28
Custo direto total (A) + (B) + (C) + (D) + (E) | [5 empty] | 3.33 | 4.28
BDI: 0,00% | [5 empty] | 0 | 0
Preço unitário total | [5 empty] | 3.33 | 4.28
Serviço: 020143 - DEMOLIÇÃO MANUAL MEIO FIO SEM REAPROVEITAMENTO COM TRANSPORTE ATÉ CAÇAMBA E CARGA | [5 empty] | Unidade: m | Unidade: m
Código auxiliar | (B) Mãos-de-obra | Sal/Hora |  | Encargos(%) | Consumo | Custo Horário | Custo Horário
0005 | SERVENTE | 12.47 |  | 117.99 | 0.4 | 3.89 | 4.99
0004 | PEDREIRO | 20.8 |  | 117.99 | 0.04 | 0.64 | 0.83
(B) Total: | [5 empty] | 4.53 | 5.82
Custo direto total (A) + (B) + (C) + (D) + (E) | [5 empty] | 4.53 | 5.82
BDI: 0,00% | [5 empty] | 0 | 0
Preço unitário total | [5 empty] | 4.53 | 5.82
Serviço: 020151 - DEMOLIÇÃO MANUAL DE DIVISÓRIA EM PEDRA/CONCRETO COM TRANSPORTE ATÉ CAÇAMBA E CARGA | [5 empty] | Unidade: m2 | Unidade: m2
Código auxiliar | (B) Mãos-de-obra | Sal/Hora |  | Encargos(%) | Consumo | Custo Horário | Custo Horário
0004 | PEDREIRO | 20.8 |  | 117.99 | 0.05 | 0.81 | 1.04
0005 | SERVENTE | 12.47 |  | 117.99 | 0.5 | 4.86 | 6.24
(B) Total: | [5 empty] | 5.67 | 7.28
Custo direto total (A) + (B) + (C) + (D) + (E) | [5 empty] | 5.67 | 7.28
BDI: 0,00% | [5 empty] | 0 | 0
Preço unitário total | [5 empty] | 5.67 | 7.28
Serviço: 020155 - DEMOLIÇÃO MANUAL EM MURO/PAREDE PLACA PRÉ-MOLDADA COM TRANSPORTE ATÉ CAÇAMBA E CARGA | [5 empty] | Unidade: m2 | Unidade: m2
Código auxiliar | (B) Mãos-de-obra | Sal/Hora |  | Encargos(%) | Consumo | Custo Horário | Custo Horário
0005 | SERVENTE | 12.47 |  | 117.99 | 0.42 | 4.08 | 5.24
0004 | PEDREIRO | 20.8 |  | 117.99 | 0.042 | 0.67 | 0.87
(B) Total: | [5 empty] | 4.76 | 6.11
Custo direto total (A) + (B) + (C) + (D) + (E) | [5 empty] | 4.76 | 6.11
BDI: 0,00% | [5 empty] | 0 | 0
Preço unitário total | [5 empty] | 4.76 | 6.11
Serviço: 020200 - FERRAMENTAS (MANUAIS/ELÉTRICAS) E MATERIAL DE LIMPEZA PERMANENTE DA OBRA - ÁREAS EDIFICADAS/COBERTAS/FECHADAS | [5 empty] | Unidade: m2 | Unidade: m2
Código auxiliar | (C) Materiais |  | Unidade | Valor unitário | Consumo | Valor total | Valor total
2758 | FERRAMENTAS/EQUIPAMENTOS E MATERIAL DE LIMPEZA PERMANENTE( COMPOSIÇÃO AUXILIAR ) |  | m2 | 7.25 | 1 | 5.65 | 7.25
(C) Total: | [5 empty] | 5.65 | 7.25
Custo direto total (A) + (B) + (C) + (D) + (E) | [5 empty] | 5.65 | 7.25
BDI: 0,00% | [5 empty] | 0 | 0
Preço unitário total | [5 empty] | 5.65 | 7.25
Serviço: 020203 - CAPINA - (OBRAS CIVIS) | [5 empty] | Unidade: m2 | Unidade: m2
Código auxiliar | (B) Mãos-de-obra | Sal/Hora |  | Encargos(%) | Consumo | Custo Horário | Custo Horário
0005 | SERVENTE | 12.47 |  | 117.99 | 0.1308 | 1.27 | 1.63
(B) Total: | [5 empty] | 1.27 | 1.63
Custo direto total (A) + (B) + (C) + (D) + (E) | [5 empty] | 1.27 | 1.63
BDI: 0,00% | [5 empty] | 0 | 0
Preço unitário total | [5 empty] | 1.27 | 1.63
Serviço: 020212 - BARRACÃO DE OBRAS PADRÃO GOINFRA ( BLOCOS,COBERTURAS,PASSARELAS E MÓVEIS), SEM ALOJAMENTO E LAVANDERIA , COM PINTURA, EM CONSONÂNCIA COM AS NR's, EM ESPECIAL A NR-18, INCLUSO INSTALAÇÕES ELÉTRICAS E HIDROSSANITÁRIAS - ( COM REAPROVEITAMENTO 1 VEZ ). | [5 empty] | Unidade: m2 | Unidade: m2
Código auxiliar | (B) Mãos-de-obra | Sal/Hora |  | Encargos(%) | Consumo | Custo Horário | Custo Horário
0005 | SERVENTE | 12.47 |  | 117.99 | 0.1114 | 1.08 | 1.39
0018 | PINTOR | 20.8 |  | 117.99 | 0.5639 | 9.14 | 11.73
0004 | PEDREIRO | 20.8 |  | 117.99 | 0.0768 | 1.24 | 1.6
0032 | OPERADOR DE BETONEIRA | 14.98 |  | 117.99 | 0.0323 | 0.37 | 0.48
0025 | OFICIAL "B" | 21.1 |  | 117.99 | 0.2863 | 4.71 | 6.04
0011 | ENCANADOR | 20.8 |  | 117.99 | 0.1697 | 2.75 | 3.53
0008 | AJUDANTE | 14.54 |  | 117.99 | 1.3633 | 15.45 | 19.82
0023 | APLICADOR DE EPOXI | 20.8 |  | 117.99 | 0.0016 | 0.02 | 0.03
0010 | CARPINTEIRO | 20.8 |  | 117.99 | 0.7784 | 12.62 | 16.19
0020 | CALHEIRO | 19.66 |  | 117.99 | 0.0002 | 0 | 0
0012 | ELETRICISTA | 20.8 |  | 117.99 | 0.0882 | 1.42 | 1.83
(B) Total: | [5 empty] | 48.85 | 62.64
Código auxiliar | (C) Materiais |  | Unidade | Valor unitário | Consumo | Valor total | Valor total
H285 | TUBO SOLDAVEL PARA ESGOTO DIAMETRO 40 MM |  | m | 6.42 | 0.0503 | 0.24 | 0.32
H284 | TUBO SOLDAVEL PARA ESGOTO DIAMETRO 100 MM |  | m | 15.41 | 0.0403 | 0.48 | 0.62
H286 | TUBO SOLDAVEL PARA ESGOTO DIAMETRO 50 MM |  | m | 9.9 | 0.0704 | 0.54 | 0.7
H134 | BUCHA DE REDUÇÃO SOLDAVEL CURTA 32 X 25 MM |  | un | 1.19 | 0.0303 | 0.03 | 0.04
2497 | BRITA Nº 2 |  | m3 | 140.88 | 0.0229 | 2.51 | 3.23
2386 | BRITA Nº 1 |  | m3 | 143.29 | 0.0153 | 1.7 | 2.19
H117 | BRAÇO METÁLICO PARA CHUVEIRO 30 CM |  | un | 24.14 | 0.0076 | 0.14 | 0.18
3065 | BRACADEIRA METALICA TIPO "D" DIÂMETRO 3/4" |  | un | 1.57 | 0.2604 | 0.31 | 0.41
H687 | BEBEDOURO (PURIFICADOR) ELÉTRICO DE PRESSÃO (IBBL BAG 40 OU EQUIVALENTE) |  | un | 1090 | 0.0011 | 0.93 | 1.2
2493 | ARRUELA PARA PARAFUSO 3/8" |  | un | 0.2 | 0.0604 | 0 | 0.01
H108 | ADAPTADOR SOLDÁVEL LONGO COM FLANGES LIVRES PARA CAIXA D'ÁGUA 32X1" |  | un | 21.85 | 0.0181 | 0.31 | 0.4
H631 | TUBO DE DESPEJO PARA VÁLVULA (PIA/TANQUE) |  | un | 9.28 | 0.0038 | 0.03 | 0.04
H102 | ADAPTADOR SOLDÁVEL CURTO COM BOLSA E ROSCA PARA REGISTRO 32X1" |  | un | 2.21 | 0.0121 | 0.02 | 0.03
H111 | ADESIVO PLASTICO - BISNAGA 75 G |  | un | 8.63 | 0.0503 | 0.33 | 0.43
3923 | ELETRODUTO PVC FLEXÍVEL (MANGUEIRA CORRUGADA LEVE) DIAM. 25MM |  | m | 2.4 | 0.5748 | 1.07 | 1.38
1215 | CIMENTO PORTLAND CPII-32 |  | Kg | 0.65 | 15.326 | 7.76 | 9.96
H145 | CHUVEIRO ELETRICO EM PVC (3 TEMPERATURAS) |  | un | 62.14 | 0.0076 | 0.36 | 0.47
2372 | CHAPA PERFILADA Nº 18 |  | Kg | 11.13 | 0.0026 | 0.02 | 0.03
3138 | CAIXA METALICA RETANGULAR 4"X2"X2" |  | un | 2.66 | 0.0702 | 0.14 | 0.19
3135 | CAIXA DE PASSAGEM METALICA OCTOGONAL FUNDO MOVEL SIMPLES 2" |  | un | 4.77 | 0.0332 | 0.12 | 0.16
H585 | CAIXA DE DESCARGA (PVC) 9 LITROS |  | un | 46.7 | 0.0094 | 0.34 | 0.44
1218 | CAIBRO 5x6 CM |  | m | 17.51 | 0.4721 | 6.45 | 8.27
H676 | CAIXA D'ÁGUA POLIETILENO 1000 LTS. COM TAMPA |  | un | 497.47 | 0.0037 | 1.43 | 1.84
H336 | CORPO CAIXA SIFONADA 150 X 150 X 50 MM |  | un | 38.06 | 0.0201 | 0.6 | 0.77
H338 | CORPO CAIXA SIFONADA 250 X 172 X 50 MM |  | un | 58.03 | 0.0151 | 0.68 | 0.88
1225 | CONJUNTO VEDAÇÃO (ARRUELA E BUCHA) PARA TELHA FIBROCIMENTO |  | un | 0.29 | 3.6316 | 0.81 | 1.05
1694 | COMPENSADO RESINADO COLA FENÓLICA 10 MM 2,20X1,10 M |  | m2 | 35 | 1.1788 | 32.18 | 41.26
1702 | COMPENSADO PLASTIFICADO 17 MM 2,20X1,10 M |  | m2 | 93.6 | 0.0092 | 0.67 | 0.86
1703 | COMPENSADO PLASTIFICADO 12 MM 2,20X1,10 M |  | m2 | 63.52 | 0.0767 | 3.79 | 4.87
H350 | CURVA 45° DIAMETRO 40 MM (ESGOTO) |  | un | 5.06 | 0.0453 | 0.17 | 0.23
H241 | TUBO DE LIGACAO PVC CROMADO DE 1.1/2" |  | un | 24.9 | 0.0094 | 0.17 | 0.23
H239 | TUBO DE DESCIDA PARA CAIXA DE DESCARGA (LONGO 1.1/4") |  | un | 13.06 | 0.0094 | 0.09 | 0.12
H238 | TORNEIRA DE PAREDE PARA PIA OU BEBEDOURO DIÂMETRO 1/2" E 3/4" |  | un | 129.09 | 0.0018 | 0.17 | 0.23
H237 | TORNEIRA DE MESA PARA LAVATORIO DIAMETRO 1/2" |  | un | 66.95 | 0.0018 | 0.09 | 0.12
H440 | TORNEIRA DE BOIA DIAMETRO 3/4" (20 MM) |  | un | 54.6 | 0.006 | 0.25 | 0.33
3475 | TOMADA HEXAGONAL 2P + T - 10A - 250V (SUPORTE+MÓDULO+ESPELHO) |  | un | 8.39 | 0.001 | 0 | 0.01
3477 | TOMADA HEXAGONAL 2P + T - 20A - 250V (SUPORTE+MÓDULO+ESPELHO) |  | un | 12.55 | 0.037 | 0.35 | 0.46
1273 | TINTA EPOXI COM CATALISADOR |  | l | 89.79 | 0.0009 | 0.06 | 0.08
2055 | TINTA ESMALTE |  | l | 34.58 | 0.0832 | 2.24 | 2.88
2024 | TELHA VOGATEX 4 MM (L=0,50 M) |  | m2 | 24.37 | 1.3208 | 25.1 | 32.19
H221 | TE 90 GRAUS SOLDAVEL DIAMETRO 25 MM |  | un | 1.34 | 0.0242 | 0.02 | 0.03
H587 | ASSENTO SIMPLES EM POLIPROPILENO PARA VASO SANITÁRIO |  | un | 29.31 | 0.0094 | 0.21 | 0.28
H606 | TAMPA CEGA REDONDA BRANCA PVC 250 MM |  | un | 22.57 | 0.0195 | 0.34 | 0.44
2023 | TABUA PARA FORMA (30CM) |  | m | 14.5 | 1.1514 | 13.02 | 16.7
3602 | SOQUETE ANTIVIBRATORIO PARA LAMPADA TUBULAR |  | un | 2.61 | 0.1635 | 0.33 | 0.43
H215 | SOLUCAO LIMPADORA 200 CM3 (FRASCO PLASTICO) |  | un | 25.57 | 0.0303 | 0.6 | 0.77
1970 | DILUENTE AGUARRÁS |  | l | 20.61 | 0.0543 | 0.87 | 1.12
3774 | SIRENE ELETROMECANICA METALICA ALCANCE 500 M |  | un | 1430.91 | 0.0004 | 0.44 | 0.57
H212 | SIFAO METALICO P/PIA 1.1/2X2" |  | un | 214.97 | 0.002 | 0.33 | 0.43
H539 | SIFAO FLEXIVEL UNIVERSAL (SANFONADO) EM PVC PARA LAVATORIO |  | un | 12.76 | 0.0038 | 0.03 | 0.05
1968 | SARRAFO DE MADEIRA 10 CM |  | m | 7.93 | 0.0487 | 0.3 | 0.39
1967 | RIPAO DE MADEIRA 15 CM |  | m | 7.97 | 2.0739 | 12.89 | 16.53
1964 | RIPA DE MADEIRA 5x1 |  | m | 2.91 | 1.1015 | 2.5 | 3.21
H266 | REGISTRO DE PRESSAO C/CANOPLA CROMADO 1/2" |  | un | 64.37 | 0.0085 | 0.42 | 0.55
H198 | REGISTRO DE GAVETA C/CANOPLA DIAM.1.1/4" |  | un | 133.3 | 0.0085 | 0.88 | 1.13
3422 | QUADRO DE DISTRIBUICAO DE EMBUTIR EM PVC SB-12E |  | un | 72.19 | 0.0037 | 0.21 | 0.27
1892 | PREGO GALVANIZADO 18 X 27 (TELHEIRO) |  | Kg | 29.11 | 0.0571 | 1.29 | 1.66
1862 | PREGO 19x27 |  | Kg | 27.31 | 0.0098 | 0.21 | 0.27
1863 | PREGO 18x30 |  | Kg | 27.21 | 0.1026 | 2.17 | 2.79
1861 | PREGO 18x24 |  | Kg | 25.2 | 0.0052 | 0.1 | 0.13
1860 | PREGO 15x15 |  | Kg | 21.95 | 0.0592 | 1.01 | 1.3
H401 | PORTA GRELHA QUADRADO BRANCO DIAM. 150 mm (ESGOTO) |  | un | 10.4 | 0.0201 | 0.16 | 0.21
1858 | PONTALETE 3x3" |  | m | 7.51 | 2.2091 | 12.94 | 16.59
H581 | PIA MARMORE/GRANITO SINTÉTICO 1,00 X 0,54 M (DIMENSÕES APROXIMADAS) |  | un | 177.59 | 0.0018 | 0.24 | 0.32
2491 | PARAFUSO DIAM.3/8" - 10 CM |  | un | 1.19 | 0.0301 | 0.03 | 0.04
1704 | MADEIRA DE LEI PARA TELHADO (ANGELIM VERMELHO) |  | m3 | 4548.61 | 0.0041 | 14.54 | 18.65
H311 | LUVA SOLDAVEL COM ROSCA 25 X 3/4" |  | un | 2.07 | 0.006 | 0 | 0.01
H178 | LIGACAO FLEXIVEL (ENGATE) PVC 1/2" |  | un | 3.68 | 0.0038 | 0 | 0.01
H177 | LAVATÓRIO MÉDIO SEM COLUNA |  | un | 91.9 | 0.0018 | 0.13 | 0.17
H164 | JOELHO 90 GRAUS SOLDAVEL DIAMETRO 25 MM |  | un | 0.88 | 0.1127 | 0.07 | 0.1
H165 | JOELHO 90 GRAUS SOLDAVEL DIAMETRO 32 MM |  | un | 2.15 | 0.0121 | 0.02 | 0.03
3337 | INTERRUPTOR SIMPLES (1 SECAO) - (SUPORTE+MÓDULO+ESPELHO) |  | un | 7.57 | 0.0304 | 0.17 | 0.23
3335 | INTERRUPTOR PARALELO DUPLO (2 SECOES) - (SUPORTE+MÓDULOS+ESPELHO) |  | un | 16.12 | 0.0018 | 0.02 | 0.03
3334 | INTERRUPTOR INTERMEDIARIO (FOUR-WAY) - (SUPORTE+MÓDULOS+ESPELHO) |  | un | 21.5 | 0.001 | 0.01 | 0.02
2384 | LIXA PARA MADEIRA Nº 240 |  | un | 1.85 | 0.2181 | 0.31 | 0.4
H181 | ANEL DE VEDAÇÃO PARA VASO SANITÁRIO |  | un | 12.49 | 0.0094 | 0.09 | 0.12
H363 | GRELHA QUADRADO BRANCA 150 MM - (ESGOTO) |  | un | 9.42 | 0.0081 | 0.06 | 0.08
2699 | FUNDO BRANCO FOSCO |  | l | 15.71 | 0.0976 | 1.19 | 1.53
H265 | PARAFUSO DE FIXACAO PARA LAVATORIO COM BUCHA PLASTICA 8 MM |  | PR | 3.95 | 0.0038 | 0.01 | 0.02
3314 | FIO ISOLADO 750 V, PIRASTIC 2,5 MM2 |  | m | 2.45 | 1.121 | 2.14 | 2.75
3321 | FITA ISOLANTE, ROLO DE 5,00 M |  | un | 3.5 | 0.0153 | 0.03 | 0.05
3259 | DISJUNTOR MONOPOLAR DE 10 A 32-A |  | un | 12.53 | 0.0181 | 0.17 | 0.23
2380 | ESCORA ROLIÇA (TIPO EUCALIPTO) |  | m | 3.96 | 0.3116 | 0.95 | 1.23
H264 | VASO SANITARIO CONVENCIONAL |  | un | 232.18 | 0.0048 | 0.86 | 1.11
H261 | VALVULA PARA LAVATORIO PVC 1" |  | un | 5.48 | 0.0038 | 0.01 | 0.02
H262 | VALVULA PARA PIA TIPO AMERICANA DIAMETRO 3.1/2" (METALICA) |  | un | 67.56 | 0.0018 | 0.09 | 0.12
H258 | VALVULA 1" PARA MICTORIO TIPO COCHO (PVC) |  | un | 14.42 | 0.0038 | 0.03 | 0.05
H272 | UNIAO SOLDAVEL DIAMETRO 32 MM |  | un | 20.14 | 0.006 | 0.09 | 0.12
H249 | TUBO SOLDAVEL PVC MARROM DIAM. 32 MM |  | m | 9.53 | 0.0301 | 0.22 | 0.29
H248 | TUBO SOLDAVEL PVC MARROM DIAM. 25 MM |  | m | 3.98 | 0.1328 | 0.41 | 0.53
4057 | CALHA DE SOBREPOR PARA 2 LAMPADAS TUBULARES 120 CM 15/20 W |  | un | 36.92 | 0.0195 | 0.56 | 0.72
4056 | CALHA DE SOBREPOR PARA 2 LAMPADAS TUBULARES 60 CM 8/10 W |  | un | 25 | 0.0135 | 0.26 | 0.34
4053 | LÂMPADA TUBULAR LED, BASE G13, BIVOLT 8/10 W, 900 A 1000 LUMENS, LUZ BRANCA |  | un | 15.9 | 0.0192 | 0.24 | 0.31
2866 | FOGÃO A GÁS DE 6 BOCAS, ESMALTEC, DAKO, CONTINENTAL OU EQUIVALENTE |  | un | 931.97 | 0.0004 | 0.28 | 0.37
2867 | BOTIJÃO DE GÁS P13 (VASILHAME + GÁS LIQUEFEITO) |  | un | 353.22 | 0.0033 | 0.91 | 1.17
2868 | TELEVISÃO LED PLANA 32 POLEGADAS DA SAMSUNG, PHILCO OU EQUIVALENTE |  | un | 1361.86 | 0.0005 | 0.53 | 0.68
2864 | GELADEIRA FROST FREE DE APROXIMADAMENTE 300L CONSUL,ELETROLUX OU EQUIVALENTE |  | un | 2418.95 | 0.0004 | 0.75 | 0.97
2861 | ÁLCOOL GEL ( D=1,00) |  | Kg | 11.96 | 0.0946 | 0.88 | 1.13
2862 | SABONETE LÍQUIDO (D= 1,00) |  | Kg | 5.7 | 0.2776 | 1.23 | 1.58
2859 | PACOTE COM 1.000 FOLHAS DUAS DOBRAS DE PAPEL TOALHA INTERFOLHAS BRANCA |  | PAC | 14.36 | 0.275 | 3.08 | 3.95
2860 | SUPORTE DISPENSER - PARA SABONETE OU ÁLCOOL |  | un | 38.36 | 0.0034 | 0.1 | 0.13
2857 | PORTA COPOS DESCARTÁVEIS PARA COPOS DE 300ML |  | un | 37.02 | 0.0011 | 0.03 | 0.04
2858 | SUPORTE PARA PAPEL TOALHA INTERFOLHA |  | un | 56.71 | 0.0018 | 0.07 | 0.1
2855 | SACO PLÁSTICO PARA LIXO DE 50 LITROS |  | un | 0.18 | 13.9487 | 1.95 | 2.51
2856 | PACOTE COM 100 UNIDADES DE COPO DESCARTÁVEL DE 300ML |  | PAC | 9.19 | 0.9771 | 7 | 8.98
2846 | DOBRADIÇA DE PRESSÃO PARA ARMÁRIO DE MADEIRA |  | un | 2.7 | 0.0559 | 0.11 | 0.15
2847 | CHAPA GALVANIZADA Nº 26 |  | Kg | 12.82 | 0.0052 | 0.05 | 0.07
2853 | SUPORTE PARA ROLO DE PAPEL HIGIÊNICO 300 A 600M EM ABS |  | un | 44.23 | 0.0018 | 0.06 | 0.08
2854 | ROLO DE PAPEL HIGIÊNICO INDUSTRIAL DE 500M |  | RL | 10.86 | 0.0777 | 0.65 | 0.84
2842 | TINTA LATEX ACRÍLICA 2ª LINHA/ECONÔMICA |  | l | 13.56 | 0.2652 | 2.8 | 3.6
2804 | AREIA GROSSA |  | m3 | 182.64 | 0.0384 | 5.46 | 7.01
2788 | COMPRESSOR DE 1,5HP-70L-140LB COM PISTOLA DE RESERVATÓRIO SUPERIOR E MANGUEIRA (MANUTENÇÃO E DEPRECIAÇÃO DO EQUIPAMENTO) - PREÇO DO EQUIPAMENTO NOVO DIVIDIDO POR 1.000 |  | un | 2.89 | 0.004 | 0 | 0.01
2779 | COMPACTADOR DE PLACA VIBRATÓRIA A GASOLINA POTÊNCIA 3HP |  | h | 4.25 | 0.0039 | 0.01 | 0.02
3948 | EXTINTOR DE PÓ ABC (6 KG) - CAPACIDADE EXTINTORA 3A 20 BC COM PRESILHA/SETA E SUPORTE |  | un | 204.69 | 0.0113 | 1.8 | 2.31
2782 | GASOLINA |  | l | 5.27 | 0.0284 | 0.11 | 0.15
(C) Total: | [5 empty] | 195.34 | 250.44
Custo direto total (A) + (B) + (C) + (D) + (E) | [5 empty] | 244.2 | 313.08
BDI: 0,00% | [5 empty] | 0 | 0
Preço unitário total | [5 empty] | 244.2 | 313.08
Serviço: 020302 - DEPÓSITO PARA CIMENTO TIPO I COM PINTURA PADRÃO GOINFRA (2,20 X 2,262M) A=4,98 M2 ( C/ REAPROV. 1 VEZ ) - INCLUSO PALETES | [5 empty] | Unidade: Un | Unidade: Un
Código auxiliar | (B) Mãos-de-obra | Sal/Hora |  | Encargos(%) | Consumo | Custo Horário | Custo Horário
0005 | SERVENTE | 12.47 |  | 117.99 | 11.793 | 114.7 | 147.06
0012 | ELETRICISTA | 20.8 |  | 117.99 | 2 | 32.44 | 41.6
0032 | OPERADOR DE BETONEIRA | 14.98 |  | 117.99 | 0.8198 | 9.57 | 12.28
0004 | PEDREIRO | 20.8 |  | 117.99 | 1.3286 | 21.55 | 27.63
0018 | PINTOR | 20.8 |  | 117.99 | 4.905 | 79.57 | 102.02
0008 | AJUDANTE | 14.54 |  | 117.99 | 9.8792 | 112.03 | 143.64
0010 | CARPINTEIRO | 20.8 |  | 117.99 | 9.8792 | 160.28 | 205.49
(B) Total: | [5 empty] | 530.18 | 679.72
Código auxiliar | (C) Materiais |  | Unidade | Valor unitário | Consumo | Valor total | Valor total
1265 | DOBRADIÇA FERRO POLIDO 3.1/2 x 3" COM PARAFUSO |  | un | 14.9 | 0.6667 | 7.74 | 9.93
3321 | FITA ISOLANTE, ROLO DE 5,00 M |  | un | 3.5 | 0.5 | 1.36 | 1.75
3314 | FIO ISOLADO 750 V, PIRASTIC 2,5 MM2 |  | m | 2.45 | 16.12 | 30.8 | 39.49
3350 | ISOLADOR ROLDANA PVC MEDIO (102) |  | un | 0.68 | 2 | 1.06 | 1.36
1674 | LIXA PARA PAREDE Nº 100 |  | un | 1.11 | 0.8168 | 0.7 | 0.91
1858 | PONTALETE 3x3" |  | m | 7.51 | 28.2693 | 165.59 | 212.3
1860 | PREGO 15x15 |  | Kg | 21.95 | 0.1432 | 2.44 | 3.14
1861 | PREGO 18x24 |  | Kg | 25.2 | 0.9147 | 17.97 | 23.05
1863 | PREGO 18x30 |  | Kg | 27.21 | 0.2331 | 4.94 | 6.34
1862 | PREGO 19x27 |  | Kg | 27.31 | 0.1652 | 3.51 | 4.51
1892 | PREGO GALVANIZADO 18 X 27 (TELHEIRO) |  | Kg | 29.11 | 0.192 | 4.36 | 5.59
1964 | RIPA DE MADEIRA 5x1 |  | m | 2.91 | 17.457 | 39.62 | 50.8
1968 | SARRAFO DE MADEIRA 10 CM |  | m | 7.93 | 29.7528 | 184.03 | 235.94
3602 | SOQUETE ANTIVIBRATORIO PARA LAMPADA TUBULAR |  | un | 2.61 | 2 | 4.07 | 5.22
2024 | TELHA VOGATEX 4 MM (L=0,50 M) |  | m2 | 24.37 | 7.035 | 133.72 | 171.44
1694 | COMPENSADO RESINADO COLA FENÓLICA 10 MM 2,20X1,10 M |  | m2 | 35 | 14.52 | 396.39 | 508.2
1696 | COMPENSADO RESINADO COLA FENÓLICA 12 MM 2,20X1,10 M |  | m2 | 43.3 | 1.1192 | 37.79 | 48.46
1225 | CONJUNTO VEDAÇÃO (ARRUELA E BUCHA) PARA TELHA FIBROCIMENTO |  | un | 0.29 | 14.4 | 3.26 | 4.18
2516 | CORRENTE EM AÇO GALVANIZADO COM ELO CURTO DIAMETRO 4 MM |  | m | 12.64 | 0.2 | 1.97 | 2.53
1215 | CIMENTO PORTLAND CPII-32 |  | Kg | 0.65 | 98.863 | 50.12 | 64.26
3138 | CAIXA METALICA RETANGULAR 4"X2"X2" |  | un | 2.66 | 0.5 | 1.03 | 1.33
3135 | CAIXA DE PASSAGEM METALICA OCTOGONAL FUNDO MOVEL SIMPLES 2" |  | un | 4.77 | 0.5 | 1.86 | 2.39
2256 | CADEADO SIMPLES EM LATÃO Nº 30 |  | un | 26.06 | 0.3333 | 6.77 | 8.69
3923 | ELETRODUTO PVC FLEXÍVEL (MANGUEIRA CORRUGADA LEVE) DIAM. 25MM |  | m | 2.4 | 2.61 | 4.88 | 6.26
0104 | AREIA MÉDIA |  | m3 | 184.48 | 0.1591 | 22.89 | 29.35
3065 | BRACADEIRA METALICA TIPO "D" DIÂMETRO 3/4" |  | un | 1.57 | 5 | 6.12 | 7.85
2386 | BRITA Nº 1 |  | m3 | 143.29 | 0.174 | 19.44 | 24.93
2133 | VIGOTA DE MADEIRA 6x12 |  | m | 31.33 | 1.8354 | 44.85 | 57.5
2842 | TINTA LATEX ACRÍLICA 2ª LINHA/ECONÔMICA |  | l | 13.56 | 2.6136 | 27.64 | 35.44
4053 | LÂMPADA TUBULAR LED, BASE G13, BIVOLT 8/10 W, 900 A 1000 LUMENS, LUZ BRANCA |  | un | 15.9 | 1 | 12.4 | 15.9
4056 | CALHA DE SOBREPOR PARA 2 LAMPADAS TUBULARES 60 CM 8/10 W |  | un | 25 | 0.5 | 9.75 | 12.5
(C) Total: | [5 empty] | 1249.2 | 1601.54
Custo direto total (A) + (B) + (C) + (D) + (E) | [5 empty] | 1779.38 | 2281.26
BDI: 0,00% | [5 empty] | 0 | 0
Preço unitário total | [5 empty] | 1779.38 | 2281.26
Serviço: 020600 - TAPUME EM CHAPA COMPENSADA RESINADA 6MM COM PORTÕES E FERRAGENS - PADRÃO GOINFRA | [5 empty] | Unidade: m2 | Unidade: m2
Código auxiliar | (B) Mãos-de-obra | Sal/Hora |  | Encargos(%) | Consumo | Custo Horário | Custo Horário
0005 | SERVENTE | 12.47 |  | 117.99 | 0.4855 | 4.71 | 6.05
0010 | CARPINTEIRO | 20.8 |  | 117.99 | 0.495 | 8.03 | 10.3
(B) Total: | [5 empty] | 12.75 | 16.35
Código auxiliar | (C) Materiais |  | Unidade | Valor unitário | Consumo | Valor total | Valor total
2491 | PARAFUSO DIAM.3/8" - 10 CM |  | un | 1.19 | 0.1713 | 0.15 | 0.2
1858 | PONTALETE 3x3" |  | m | 7.51 | 1.466 | 8.58 | 11.01
2492 | PORCA P/PARAFUSO 3/8" |  | un | 0.24 | 0.1713 | 0.03 | 0.04
1863 | PREGO 18x30 |  | Kg | 27.21 | 0.0174 | 0.36 | 0.47
1860 | PREGO 15x15 |  | Kg | 21.95 | 0.0218 | 0.37 | 0.48
1964 | RIPA DE MADEIRA 5x1 |  | m | 2.91 | 1.0597 | 2.4 | 3.08
1968 | SARRAFO DE MADEIRA 10 CM |  | m | 7.93 | 0.2141 | 1.32 | 1.7
2023 | TABUA PARA FORMA (30CM) |  | m | 14.5 | 0.6597 | 7.46 | 9.57
2516 | CORRENTE EM AÇO GALVANIZADO COM ELO CURTO DIAMETRO 4 MM |  | m | 12.64 | 0.0085 | 0.08 | 0.11
1695 | COMPENSADO RESINADO COLA FENÓLICA 6 MM 2,20X1,10 M |  | m2 | 27.16 | 1 | 21.18 | 27.16
1215 | CIMENTO PORTLAND CPII-32 |  | Kg | 0.65 | 0.1196 | 0.06 | 0.08
2256 | CADEADO SIMPLES EM LATÃO Nº 30 |  | un | 26.06 | 0.0095 | 0.19 | 0.25
2493 | ARRUELA PARA PARAFUSO 3/8" |  | un | 0.2 | 0.1713 | 0.02 | 0.03
2386 | BRITA Nº 1 |  | m3 | 143.29 | 0.0007 | 0.07 | 0.1
2132 | VIGOTA DE MADEIRA 6x16 |  | m | 45.56 | 0.0461 | 1.63 | 2.1
2818 | DOBRADIÇA TIPO FERRADURA NÚMERO 2 |  | un | 23.25 | 0.0286 | 0.51 | 0.66
2804 | AREIA GROSSA |  | m3 | 182.64 | 0.0004 | 0.05 | 0.07
(C) Total: | [5 empty] | 44.54 | 57.11
Custo direto total (A) + (B) + (C) + (D) + (E) | [5 empty] | 57.29 | 73.46
BDI: 0,00% | [5 empty] | 0 | 0
Preço unitário total | [5 empty] | 57.29 | 73.46
Serviço: 020701 - LOCAÇÃO DA OBRA, EXECUÇÃO DE GABARITO SEM REAPROVEITAMENTO, INCLUSO PINTURA (FACE INTERNA DO RIPÃO 15CM) E PIQUETE COM TESTEMUNHA | [5 empty] | Unidade: m2 | Unidade: m2
Código auxiliar | (B) Mãos-de-obra | Sal/Hora |  | Encargos(%) | Consumo | Custo Horário | Custo Horário
0005 | SERVENTE | 12.47 |  | 117.99 | 0.0583 | 0.56 | 0.73
0025 | OFICIAL "B" | 21.1 |  | 117.99 | 0.0373 | 0.61 | 0.79
(B) Total: | [5 empty] | 1.18 | 1.52
Código auxiliar | (C) Materiais |  | Unidade | Valor unitário | Consumo | Valor total | Valor total
0102 | ARAME RECOZIDO 18 BWG |  | Kg | 25.52 | 0.0024 | 0.04 | 0.06
1967 | RIPAO DE MADEIRA 15 CM |  | m | 7.97 | 0.2116 | 1.31 | 1.69
1861 | PREGO 18x24 |  | Kg | 25.2 | 0.0058 | 0.11 | 0.15
1858 | PONTALETE 3x3" |  | m | 7.51 | 0.2116 | 1.24 | 1.59
2842 | TINTA LATEX ACRÍLICA 2ª LINHA/ECONÔMICA |  | l | 13.56 | 0.0052 | 0.05 | 0.07
(C) Total: | [5 empty] | 2.77 | 3.56
Custo direto total (A) + (B) + (C) + (D) + (E) | [5 empty] | 3.96 | 5.08
BDI: 0,00% | [5 empty] | 0 | 0
Preço unitário total | [5 empty] | 3.96 | 5.08
Serviço: 021301 - PLACA DE OBRA PLOTADA EM CHAPA METÁLICA 26 , AFIXADA EM CAVALETES DE MADEIRA DE LEI (VIGOTAS 6X12CM) - PADRÃO GOINFRA | [5 empty] | Unidade: m2 | Unidade: m2
Código auxiliar | (B) Mãos-de-obra | Sal/Hora |  | Encargos(%) | Consumo | Custo Horário | Custo Horário
0008 | AJUDANTE | 14.54 |  | 117.99 | 0.1692 | 1.91 | 2.46
0010 | CARPINTEIRO | 20.8 |  | 117.99 | 0.0247 | 0.39 | 0.51
(B) Total: | [5 empty] | 2.31 | 2.97
Código auxiliar | (C) Materiais |  | Unidade | Valor unitário | Consumo | Valor total | Valor total
1893 | PARAFUSO 8x110 MM |  | un | 2.32 | 1.3333 | 2.41 | 3.09
1374 | CHAPA DE EMENDA PARA MADEIRAMENTO |  | Kg | 7.27 | 0.0514 | 0.28 | 0.37
1862 | PREGO 19x27 |  | Kg | 27.31 | 0.0115 | 0.24 | 0.31
1968 | SARRAFO DE MADEIRA 10 CM |  | m | 7.93 | 1.2613 | 7.8 | 10
1890 | PLACA DE OBRA PLOTADA NA CHAPA 26 (0,50 MM) |  | m2 | 292.07 | 1 | 227.81 | 292.07
2491 | PARAFUSO DIAM.3/8" - 10 CM |  | un | 1.19 | 1.1852 | 1.09 | 1.41
1215 | CIMENTO PORTLAND CPII-32 |  | Kg | 0.65 | 2.6608 | 1.34 | 1.73
2133 | VIGOTA DE MADEIRA 6x12 |  | m | 31.33 | 2.4022 | 58.7 | 75.26
(C) Total: | [5 empty] | 299.7 | 384.24
Custo direto total (A) + (B) + (C) + (D) + (E) | [5 empty] | 302.02 | 387.21
BDI: 0,00% | [5 empty] | 0 | 0
Preço unitário total | [5 empty] | 302.02 | 387.21
Serviço: 021602 - EPI/PGR/PCMSO/EXAMES/TREINAMENTOS/VISITAS - ÁREAS EDIFICADAS/COBERTAS/FECHADAS | [5 empty] | Unidade: m2 | Unidade: m2
Código auxiliar | (C) Materiais |  | Unidade | Valor unitário | Consumo | Valor total | Valor total
2538 | EPI/PGR/PCMSO / EXAMES/TREINAMENTOS/VISITAS (COMP. AUXILIAR) |  | m2 | 44.67 | 1 | 34.84 | 44.67
(C) Total: | [5 empty] | 34.84 | 44.67
Custo direto total (A) + (B) + (C) + (D) + (E) | [5 empty] | 34.84 | 44.67
BDI: 0,00% | [5 empty] | 0 | 0
Preço unitário total | [5 empty] | 34.84 | 44.67
Serviço: 030101 - TRANSPORTE DE ENTULHO EM CAMINHÃO INCLUSO A CARGA MANUAL | [5 empty] | Unidade: m3 | Unidade: m3
Código auxiliar | (B) Mãos-de-obra | Sal/Hora |  | Encargos(%) | Consumo | Custo Horário | Custo Horário
0005 | SERVENTE | 12.47 |  | 117.99 | 0.72 | 7 | 8.98
(B) Total: | [5 empty] | 7 | 8.98
Código auxiliar | (C) Materiais |  | Unidade | Valor unitário | Consumo | Valor total | Valor total
1220 | CAMINHAO BASCULANTE 6 M3 - POR HORA ( O. RODOV.) (0,3HP+0,7HI) |  | h | 86.45 | 0.4 | 26.97 | 34.58
(C) Total: | [5 empty] | 26.97 | 34.58
Custo direto total (A) + (B) + (C) + (D) + (E) | [5 empty] | 33.97 | 43.56
BDI: 0,00% | [5 empty] | 0 | 0
Preço unitário total | [5 empty] | 33.97 | 43.56
Serviço: 030114 - MOBILIZAÇÃO DO CANTEIRO DE OBRAS - INCLUSIVE CARGA E DESCARGA E A HORA IMPRODUTIVA DO CAMINHÃO - ( EXCLUSO O TRANSPORTE ) | [5 empty] | Unidade: un | Unidade: un
Código auxiliar | (B) Mãos-de-obra | Sal/Hora |  | Encargos(%) | Consumo | Custo Horário | Custo Horário
0005 | SERVENTE | 12.47 |  | 117.99 | 12.2832 | 119.47 | 153.17
(B) Total: | [5 empty] | 119.47 | 153.17
Código auxiliar | (C) Materiais |  | Unidade | Valor unitário | Consumo | Valor total | Valor total
2872 | HORA IMPRODUTIVA DO CAMINHÃO CARROCERIA MADEIRA 15 T (O. RODOV. ) |  | h | 48.18 | 3.0708 | 115.4 | 147.95
(C) Total: | [5 empty] | 115.4 | 147.95
Custo direto total (A) + (B) + (C) + (D) + (E) | [5 empty] | 234.87 | 301.12
BDI: 0,00% | [5 empty] | 0 | 0
Preço unitário total | [5 empty] | 234.87 | 301.12
Serviço: 030116 - DESMOBILIZAÇÃO DO CANTEIRO DE OBRAS - INCLUSIVE CARGA E DESCARGA E A HORA IMPRODUTIVA DO CAMINHÃO - ( EXCLUSO O TRANSPORTE ) | [5 empty] | Unidade: un | Unidade: un
Código auxiliar | (B) Mãos-de-obra | Sal/Hora |  | Encargos(%) | Consumo | Custo Horário | Custo Horário
0005 | SERVENTE | 12.47 |  | 117.99 | 12.2832 | 119.47 | 153.17
(B) Total: | [5 empty] | 119.47 | 153.17
Código auxiliar | (C) Materiais |  | Unidade | Valor unitário | Consumo | Valor total | Valor total
2872 | HORA IMPRODUTIVA DO CAMINHÃO CARROCERIA MADEIRA 15 T (O. RODOV. ) |  | h | 48.18 | 3.0708 | 115.4 | 147.95
(C) Total: | [5 empty] | 115.4 | 147.95
Custo direto total (A) + (B) + (C) + (D) + (E) | [5 empty] | 234.87 | 301.12
BDI: 0,00% | [5 empty] | 0 | 0
Preço unitário total | [5 empty] | 234.87 | 301.12
Serviço: 040101 - ESCAVACAO MANUAL DE VALAS < 1 MTS. (OBRAS CIVIS) | [5 empty] | Unidade: m3 | Unidade: m3
Código auxiliar | (B) Mãos-de-obra | Sal/Hora |  | Encargos(%) | Consumo | Custo Horário | Custo Horário
0005 | SERVENTE | 12.47 |  | 117.99 | 2.566 | 24.96 | 32
(B) Total: | [5 empty] | 24.96 | 32
Custo direto total (A) + (B) + (C) + (D) + (E) | [5 empty] | 24.96 | 32
BDI: 0,00% | [5 empty] | 0 | 0
Preço unitário total | [5 empty] | 24.96 | 32
Serviço: 040902 - REATERRO COM APILOAMENTO | [5 empty] | Unidade: m3 | Unidade: m3
Código auxiliar | (B) Mãos-de-obra | Sal/Hora |  | Encargos(%) | Consumo | Custo Horário | Custo Horário
0005 | SERVENTE | 12.47 |  | 117.99 | 1.7 | 16.53 | 21.2
(B) Total: | [5 empty] | 16.53 | 21.2
Custo direto total (A) + (B) + (C) + (D) + (E) | [5 empty] | 16.53 | 21.2
BDI: 0,00% | [5 empty] | 0 | 0
Preço unitário total | [5 empty] | 16.53 | 21.2
Serviço: 040905 - APILOAMENTO MECÂNICO | [5 empty] | Unidade: m2 | Unidade: m2
Observações: COEFICIENTE DE MANUTENÇÃO = 0,0015 E DE DEPRECIAÇÃO = 0,0010 - SOMOU OS DOIS PARA VER SE NA HORA DE REALIZAR A MULTIPLICAÇÃO DÁ UM VALOR ACIMA DE 0,00.
Código auxiliar | (B) Mãos-de-obra | Sal/Hora |  | Encargos(%) | Consumo | Custo Horário | Custo Horário
0005 | SERVENTE | 12.47 |  | 117.99 | 0.0245 | 0.24 | 0.31
(B) Total: | [5 empty] | 0.24 | 0.31
Código auxiliar | (C) Materiais |  | Unidade | Valor unitário | Consumo | Valor total | Valor total
2779 | COMPACTADOR DE PLACA VIBRATÓRIA A GASOLINA POTÊNCIA 3HP |  | h | 4.25 | 0.0025 | 0 | 0.01
2782 | GASOLINA |  | l | 5.27 | 0.0188 | 0.07 | 0.1
(C) Total: | [5 empty] | 0.08 | 0.11
Custo direto total (A) + (B) + (C) + (D) + (E) | [5 empty] | 0.32 | 0.42
BDI: 0,00% | [5 empty] | 0 | 0
Preço unitário total | [5 empty] | 0.32 | 0.42
Serviço: 041002 - APILOAMENTO | [5 empty] | Unidade: m2 | Unidade: m2
Código auxiliar | (B) Mãos-de-obra | Sal/Hora |  | Encargos(%) | Consumo | Custo Horário | Custo Horário
0005 | SERVENTE | 12.47 |  | 117.99 | 0.4 | 3.89 | 4.99
(B) Total: | [5 empty] | 3.89 | 4.99
Custo direto total (A) + (B) + (C) + (D) + (E) | [5 empty] | 3.89 | 4.99
BDI: 0,00% | [5 empty] | 0 | 0
Preço unitário total | [5 empty] | 3.89 | 4.99
Serviço: 041004 - ESCAVACAO MECANICA | [5 empty] | Unidade: m3 | Unidade: m3
Código auxiliar | (C) Materiais |  | Unidade | Valor unitário | Consumo | Valor total | Valor total
2453 | ESCAVACAO MECANICA (O. RODOV.) |  | m3 | 1.87 | 1 | 1.45 | 1.87
(C) Total: | [5 empty] | 1.45 | 1.87
Custo direto total (A) + (B) + (C) + (D) + (E) | [5 empty] | 1.45 | 1.87
BDI: 0,00% | [5 empty] | 0 | 0
Preço unitário total | [5 empty] | 1.45 | 1.87
Serviço: 041005 - CARGA MECANIZADA | [5 empty] | Unidade: m3 | Unidade: m3
Código auxiliar | (C) Materiais |  | Unidade | Valor unitário | Consumo | Valor total | Valor total
2451 | CARGA MECANIZADA (O. RODOV.) |  | m3 | 1.4 | 1 | 1.09 | 1.4
(C) Total: | [5 empty] | 1.09 | 1.4
Custo direto total (A) + (B) + (C) + (D) + (E) | [5 empty] | 1.09 | 1.4
BDI: 0,00% | [5 empty] | 0 | 0
Preço unitário total | [5 empty] | 1.09 | 1.4
Serviço: 041006 - TRANSPORTE DE MATERIAL ESCAVADO M3.KM | [5 empty] | Unidade: m3km | Unidade: m3km
Código auxiliar | (C) Materiais |  | Unidade | Valor unitário | Consumo | Valor total | Valor total
2409 | TRANSPORTE DE MATERIAL ESCAVADO EM CAMINHÃO BASCULANTE (M3XKM) ( O. RODOV.) |  | m3km | 2.68 | 1 | 2.09 | 2.68
(C) Total: | [5 empty] | 2.09 | 2.68
Custo direto total (A) + (B) + (C) + (D) + (E) | [5 empty] | 2.09 | 2.68
BDI: 0,00% | [5 empty] | 0 | 0
Preço unitário total | [5 empty] | 2.09 | 2.68
Serviço: 041009 - COMPACTAÇÃO MECÂNICA SEM CONTROLE LABORATÓRIO | [5 empty] | Unidade: m3 | Unidade: m3
Código auxiliar | (C) Materiais |  | Unidade | Valor unitário | Consumo | Valor total | Valor total
2408 | COMPACTACAO MECANICA SEM CONTROLE (O. RODOV.) |  | m3 | 1.88 | 1 | 1.46 | 1.88
(C) Total: | [5 empty] | 1.46 | 1.88
Custo direto total (A) + (B) + (C) + (D) + (E) | [5 empty] | 1.46 | 1.88
BDI: 0,00% | [5 empty] | 0 | 0
Preço unitário total | [5 empty] | 1.46 | 1.88
Serviço: 041012 - INDENIZAÇÃO DE JAZIDA | [5 empty] | Unidade: m3 | Unidade: m3
Código auxiliar | (C) Materiais |  | Unidade | Valor unitário | Consumo | Valor total | Valor total
2878 | INDENIZAÇÃO DE JAZIDA |  | m3 | 5 | 1 | 3.9 | 5
(C) Total: | [5 empty] | 3.9 | 5
Custo direto total (A) + (B) + (C) + (D) + (E) | [5 empty] | 3.9 | 5
BDI: 0,00% | [5 empty] | 0 | 0
Preço unitário total | [5 empty] | 3.9 | 5
Serviço: 041140 - REGULARIZAÇÃO DO TERRENO SEM APILOAMENTO COM TRANSPORTE MANUAL DA TERRA ESCAVADA | [5 empty] | Unidade: m2 | Unidade: m2
Código auxiliar | (B) Mãos-de-obra | Sal/Hora |  | Encargos(%) | Consumo | Custo Horário | Custo Horário
0005 | SERVENTE | 12.47 |  | 117.99 | 0.0913 | 0.88 | 1.14
0004 | PEDREIRO | 20.8 |  | 117.99 | 0.0674 | 1.09 | 1.4
(B) Total: | [5 empty] | 1.98 | 2.54
Custo direto total (A) + (B) + (C) + (D) + (E) | [5 empty] | 1.98 | 2.54
BDI: 0,00% | [5 empty] | 0 | 0
Preço unitário total | [5 empty] | 1.98 | 2.54
Serviço: 050101 - SONDAGENS PARA INTERIOR - (OBRAS CIVIS) | [5 empty] | Unidade: m | Unidade: m
Código auxiliar | (C) Materiais |  | Unidade | Valor unitário | Consumo | Valor total | Valor total
2460 | SONDAGEM A PERCUSSÃO (SPT) - COTAÇÃO COM FIRMAS ESPECIALIZADAS |  | m | 73.33 | 1 | 57.19 | 73.33
2537 | CAFÉ DA MANHA (COMP. AUXILIAR) |  | un | 3.23 | 0.1429 | 0.35 | 0.46
2454 | PERNOITE INCLUSO CAFÉ DA MANHÃ |  | un | 108.69 | 0.1429 | 12.11 | 15.53
1941 | REFEICAO |  | un | 17.33 | 0.2858 | 3.86 | 4.95
(C) Total: | [5 empty] | 73.53 | 94.27
Custo direto total (A) + (B) + (C) + (D) + (E) | [5 empty] | 73.53 | 94.27
BDI: 0,00% | [5 empty] | 0 | 0
Preço unitário total | [5 empty] | 73.53 | 94.27
Serviço: 050251 - CORPO DE PROVA | [5 empty] | Unidade: Un | Unidade: Un
Código auxiliar | (C) Materiais |  | Unidade | Valor unitário | Consumo | Valor total | Valor total
2757 | CORPO DE PROVA |  | un | 14.09 | 1 | 10.99 | 14.09
(C) Total: | [5 empty] | 10.99 | 14.09
Custo direto total (A) + (B) + (C) + (D) + (E) | [5 empty] | 10.99 | 14.09
BDI: 0,00% | [5 empty] | 0 | 0
Preço unitário total | [5 empty] | 10.99 | 14.09
Serviço: 050302 - ESTACA A TRADO DIAM.30 CM SEM FERRO | [5 empty] | Unidade: M | Unidade: M
Código auxiliar | (B) Mãos-de-obra | Sal/Hora |  | Encargos(%) | Consumo | Custo Horário | Custo Horário
0005 | SERVENTE | 12.47 |  | 117.99 | 2.1814 | 21.21 | 27.2
0032 | OPERADOR DE BETONEIRA | 14.98 |  | 117.99 | 0.1296 | 1.51 | 1.94
0004 | PEDREIRO | 20.8 |  | 117.99 | 0.2828 | 4.58 | 5.88
(B) Total: | [5 empty] | 27.31 | 35.02
Código auxiliar | (C) Materiais |  | Unidade | Valor unitário | Consumo | Valor total | Valor total
2386 | BRITA Nº 1 |  | m3 | 143.29 | 0.0296 | 3.3 | 4.24
2497 | BRITA Nº 2 |  | m3 | 140.88 | 0.0296 | 3.25 | 4.17
1215 | CIMENTO PORTLAND CPII-32 |  | Kg | 0.65 | 19.9374 | 10.1 | 12.96
2804 | AREIA GROSSA |  | m3 | 182.64 | 0.0634 | 9.03 | 11.58
(C) Total: | [5 empty] | 25.7 | 32.95
Custo direto total (A) + (B) + (C) + (D) + (E) | [5 empty] | 53.01 | 67.97
BDI: 0,00% | [5 empty] | 0 | 0
Preço unitário total | [5 empty] | 53.01 | 67.97
Serviço: 050901 - ESCAVACAO MANUAL DE VALAS (SAPATAS/BLOCOS) | [5 empty] | Unidade: m3 | Unidade: m3
Código auxiliar | (B) Mãos-de-obra | Sal/Hora |  | Encargos(%) | Consumo | Custo Horário | Custo Horário
0005 | SERVENTE | 12.47 |  | 117.99 | 3.2491 | 31.6 | 40.52
(B) Total: | [5 empty] | 31.6 | 40.52
Custo direto total (A) + (B) + (C) + (D) + (E) | [5 empty] | 31.6 | 40.52
BDI: 0,00% | [5 empty] | 0 | 0
Preço unitário total | [5 empty] | 31.6 | 40.52
Serviço: 050902 - APILOAMENTO (BLOCOS/SAPATAS) | [5 empty] | Unidade: m2 | Unidade: m2
Código auxiliar | (B) Mãos-de-obra | Sal/Hora |  | Encargos(%) | Consumo | Custo Horário | Custo Horário
0005 | SERVENTE | 12.47 |  | 117.99 | 0.4 | 3.89 | 4.99
(B) Total: | [5 empty] | 3.89 | 4.99
Custo direto total (A) + (B) + (C) + (D) + (E) | [5 empty] | 3.89 | 4.99
BDI: 0,00% | [5 empty] | 0 | 0
Preço unitário total | [5 empty] | 3.89 | 4.99
Serviço: 051026 - LANÇAMENTO/APLICAÇÃO/ADENSAMENTO DE CONCRETO EM FUNDAÇÃO- (O.C.) | [5 empty] | Unidade: m3 | Unidade: m3
Observações: SOMOU DEPRECIAÇÃO (0,0306) MAIS MANUTENÇÃO (0,0162) PARA VER SE NO CÁLCULO DÁ UM VALOR MAIOR DO QUE ZERO.
Código auxiliar | (B) Mãos-de-obra | Sal/Hora |  | Encargos(%) | Consumo | Custo Horário | Custo Horário
0005 | SERVENTE | 12.47 |  | 117.99 | 1.9348 | 18.82 | 24.13
0025 | OFICIAL "B" | 21.1 |  | 117.99 | 0.6446 | 10.6 | 13.6
(B) Total: | [5 empty] | 29.42 | 37.73
Código auxiliar | (C) Materiais |  | Unidade | Valor unitário | Consumo | Valor total | Valor total
2149 | VIBRADOR 2 HP COM MANGOTE 32MM E MANGUEIRA DE 5M ( MANUTENÇÃO E DEPRECIAÇÃO DO EQUIPAMENTO) - PREÇO DO EQUIPAMENTO NOVO DIVIDIDO POR 1.000 |  | un | 2.2 | 0.0468 | 0.07 | 0.1
(C) Total: | [5 empty] | 0.07 | 0.1
Custo direto total (A) + (B) + (C) + (D) + (E) | [5 empty] | 29.5 | 37.83
BDI: 0,00% | [5 empty] | 0 | 0
Preço unitário total | [5 empty] | 29.5 | 37.83
Serviço: 052003 - ACO CA-50A - 6,3 MM (1/4") - (OBRAS CIVIS) | [5 empty] | Unidade: Kg | Unidade: Kg
Código auxiliar | (B) Mãos-de-obra | Sal/Hora |  | Encargos(%) | Consumo | Custo Horário | Custo Horário
0008 | AJUDANTE | 14.54 |  | 117.99 | 0.08 | 0.9 | 1.16
0006 | ARMADOR | 20.8 |  | 117.99 | 0.08 | 1.29 | 1.66
(B) Total: | [5 empty] | 2.19 | 2.82
Código auxiliar | (C) Materiais |  | Unidade | Valor unitário | Consumo | Valor total | Valor total
2437 | AÇO CA-50 - 6,3 MM (1/4") |  | Kg | 8.84 | 1.1 | 7.58 | 9.72
0102 | ARAME RECOZIDO 18 BWG |  | Kg | 25.52 | 0.02 | 0.39 | 0.51
(C) Total: | [5 empty] | 7.97 | 10.23
Custo direto total (A) + (B) + (C) + (D) + (E) | [5 empty] | 10.17 | 13.05
BDI: 0,00% | [5 empty] | 0 | 0
Preço unitário total | [5 empty] | 10.17 | 13.05
Serviço: 052004 - ACO CA 50-A - 8,0 MM (5/16") - (OBRAS CIVIS) | [5 empty] | Unidade: Kg | Unidade: Kg
Código auxiliar | (B) Mãos-de-obra | Sal/Hora |  | Encargos(%) | Consumo | Custo Horário | Custo Horário
0006 | ARMADOR | 20.8 |  | 117.99 | 0.08 | 1.29 | 1.66
0008 | AJUDANTE | 14.54 |  | 117.99 | 0.08 | 0.9 | 1.16
(B) Total: | [5 empty] | 2.19 | 2.82
Código auxiliar | (C) Materiais |  | Unidade | Valor unitário | Consumo | Valor total | Valor total
0102 | ARAME RECOZIDO 18 BWG |  | Kg | 25.52 | 0.02 | 0.39 | 0.51
2438 | AÇO CA-50 - 8,0 MM (5/16") |  | Kg | 8.69 | 1.1 | 7.45 | 9.56
(C) Total: | [5 empty] | 7.85 | 10.07
Custo direto total (A) + (B) + (C) + (D) + (E) | [5 empty] | 10.05 | 12.89
BDI: 0,00% | [5 empty] | 0 | 0
Preço unitário total | [5 empty] | 10.05 | 12.89
Serviço: 052005 - ACO CA-50A - 10,0 MM (3/8") - (OBRAS CIVIS) | [5 empty] | Unidade: Kg | Unidade: Kg
Código auxiliar | (B) Mãos-de-obra | Sal/Hora |  | Encargos(%) | Consumo | Custo Horário | Custo Horário
0008 | AJUDANTE | 14.54 |  | 117.99 | 0.08 | 0.9 | 1.16
0006 | ARMADOR | 20.8 |  | 117.99 | 0.08 | 1.29 | 1.66
(B) Total: | [5 empty] | 2.19 | 2.82
Código auxiliar | (C) Materiais |  | Unidade | Valor unitário | Consumo | Valor total | Valor total
2439 | AÇO CA-50 10,0 MM (3/8") |  | Kg | 8.29 | 1.1 | 7.11 | 9.12
0102 | ARAME RECOZIDO 18 BWG |  | Kg | 25.52 | 0.02 | 0.39 | 0.51
(C) Total: | [5 empty] | 7.51 | 9.63
Custo direto total (A) + (B) + (C) + (D) + (E) | [5 empty] | 9.71 | 12.45
BDI: 0,00% | [5 empty] | 0 | 0
Preço unitário total | [5 empty] | 9.71 | 12.45
Serviço: 052014 - ACO CA-60 - 5,0 MM - (OBRAS CIVIS) | [5 empty] | Unidade: Kg | Unidade: Kg
Código auxiliar | (B) Mãos-de-obra | Sal/Hora |  | Encargos(%) | Consumo | Custo Horário | Custo Horário
0008 | AJUDANTE | 14.54 |  | 117.99 | 0.07 | 0.79 | 1.02
0006 | ARMADOR | 20.8 |  | 117.99 | 0.07 | 1.13 | 1.46
(B) Total: | [5 empty] | 1.93 | 2.48
Código auxiliar | (C) Materiais |  | Unidade | Valor unitário | Consumo | Valor total | Valor total
2448 | AÇO CA-60 B - 5,0 MM |  | Kg | 11.97 | 1.1 | 10.27 | 13.17
0102 | ARAME RECOZIDO 18 BWG |  | Kg | 25.52 | 0.02 | 0.39 | 0.51
(C) Total: | [5 empty] | 10.67 | 13.68
Custo direto total (A) + (B) + (C) + (D) + (E) | [5 empty] | 12.6 | 16.16
BDI: 0,00% | [5 empty] | 0 | 0
Preço unitário total | [5 empty] | 12.6 | 16.16
Serviço: 060010 - VERGA/CONTRAVERGA EM CONCRETO ARMADO FCK = 20 MPA | [5 empty] | Unidade: m3 | Unidade: m3
Código auxiliar | (B) Mãos-de-obra | Sal/Hora |  | Encargos(%) | Consumo | Custo Horário | Custo Horário
0006 | ARMADOR | 20.8 |  | 117.99 | 10.4427 | 169.42 | 217.21
0010 | CARPINTEIRO | 20.8 |  | 117.99 | 5.986 | 97.11 | 124.51
0008 | AJUDANTE | 14.54 |  | 117.99 | 16.6907 | 189.29 | 242.68
0005 | SERVENTE | 12.47 |  | 117.99 | 5.8032 | 56.44 | 72.37
0032 | OPERADOR DE BETONEIRA | 14.98 |  | 117.99 | 0.6448 | 7.53 | 9.66
0025 | OFICIAL "B" | 21.1 |  | 117.99 | 1.9348 | 31.83 | 40.82
(B) Total: | [5 empty] | 551.65 | 707.25
Código auxiliar | (C) Materiais |  | Unidade | Valor unitário | Consumo | Valor total | Valor total
0102 | ARAME RECOZIDO 18 BWG |  | Kg | 25.52 | 2.6693 | 53.13 | 68.12
2437 | AÇO CA-50 - 6,3 MM (1/4") |  | Kg | 8.84 | 121 | 834.31 | 1069.64
2426 | ARAME GALVANIZADO Nº 12 BWG |  | Kg | 21.97 | 0.49 | 8.4 | 10.77
2448 | AÇO CA-60 B - 5,0 MM |  | Kg | 11.97 | 25.8137 | 241.01 | 308.99
2386 | BRITA Nº 1 |  | m3 | 143.29 | 0.209 | 23.36 | 29.95
2497 | BRITA Nº 2 |  | m3 | 140.88 | 0.627 | 68.89 | 88.33
1215 | CIMENTO PORTLAND CPII-32 |  | Kg | 0.65 | 320 | 162.24 | 208
2023 | TABUA PARA FORMA (30CM) |  | m | 14.5 | 22.822 | 258.11 | 330.92
1861 | PREGO 18x24 |  | Kg | 25.2 | 1.114 | 21.89 | 28.07
2804 | AREIA GROSSA |  | m3 | 182.64 | 0.809 | 115.25 | 147.76
(C) Total: | [5 empty] | 1786.62 | 2290.55
Custo direto total (A) + (B) + (C) + (D) + (E) | [5 empty] | 2338.28 | 2997.8
BDI: 0,00% | [5 empty] | 0 | 0
Preço unitário total | [5 empty] | 2338.28 | 2997.8
Serviço: 060191 - FORMA DE TABUA CINTA BALDRAME U=8 VEZES | [5 empty] | Unidade: m2 | Unidade: m2
Código auxiliar | (B) Mãos-de-obra | Sal/Hora |  | Encargos(%) | Consumo | Custo Horário | Custo Horário
0010 | CARPINTEIRO | 20.8 |  | 117.99 | 0.2993 | 4.85 | 6.23
0008 | AJUDANTE | 14.54 |  | 117.99 | 0.3124 | 3.54 | 4.54
(B) Total: | [5 empty] | 8.4 | 10.77
Código auxiliar | (C) Materiais |  | Unidade | Valor unitário | Consumo | Valor total | Valor total
2023 | TABUA PARA FORMA (30CM) |  | m | 14.5 | 0.7134 | 8.06 | 10.34
1861 | PREGO 18x24 |  | Kg | 25.2 | 0.0876 | 1.72 | 2.21
1858 | PONTALETE 3x3" |  | m | 7.51 | 1.4124 | 8.27 | 10.61
(C) Total: | [5 empty] | 18.06 | 23.16
Custo direto total (A) + (B) + (C) + (D) + (E) | [5 empty] | 26.46 | 33.93
BDI: 0,00% | [5 empty] | 0 | 0
Preço unitário total | [5 empty] | 26.46 | 33.93
Serviço: 060204 - FORMA CHAPA DE COMPENSADO PLASTIFICADO 17MM U=4 V (OBRAS CIVIS) | [5 empty] | Unidade: m2 | Unidade: m2
Código auxiliar | (B) Mãos-de-obra | Sal/Hora |  | Encargos(%) | Consumo | Custo Horário | Custo Horário
0010 | CARPINTEIRO | 20.8 |  | 117.99 | 1.16 | 18.82 | 24.13
0005 | SERVENTE | 12.47 |  | 117.99 | 1.16 | 11.28 | 14.47
(B) Total: | [5 empty] | 30.1 | 38.6
Código auxiliar | (C) Materiais |  | Unidade | Valor unitário | Consumo | Valor total | Valor total
2380 | ESCORA ROLIÇA (TIPO EUCALIPTO) |  | m | 3.96 | 1.5 | 4.63 | 5.94
1861 | PREGO 18x24 |  | Kg | 25.2 | 0.3 | 5.89 | 7.56
1968 | SARRAFO DE MADEIRA 10 CM |  | m | 7.93 | 1.53 | 9.46 | 12.13
2023 | TABUA PARA FORMA (30CM) |  | m | 14.5 | 0.7 | 7.91 | 10.15
1702 | COMPENSADO PLASTIFICADO 17 MM 2,20X1,10 M |  | m2 | 93.6 | 0.3 | 21.9 | 28.08
(C) Total: | [5 empty] | 49.81 | 63.86
Custo direto total (A) + (B) + (C) + (D) + (E) | [5 empty] | 79.91 | 102.46
BDI: 0,00% | [5 empty] | 0 | 0
Preço unitário total | [5 empty] | 79.91 | 102.46
Serviço: 060205 - FORMA CHAPA DE COMPENSADO PLASTIFICADO 17MM U=7 V - (OBRAS CIVIS) | [5 empty] | Unidade: m2 | Unidade: m2
Código auxiliar | (B) Mãos-de-obra | Sal/Hora |  | Encargos(%) | Consumo | Custo Horário | Custo Horário
0005 | SERVENTE | 12.47 |  | 117.99 | 0.66 | 6.41 | 8.23
0010 | CARPINTEIRO | 20.8 |  | 117.99 | 0.66 | 10.7 | 13.73
(B) Total: | [5 empty] | 17.12 | 21.96
Código auxiliar | (C) Materiais |  | Unidade | Valor unitário | Consumo | Valor total | Valor total
1702 | COMPENSADO PLASTIFICADO 17 MM 2,20X1,10 M |  | m2 | 93.6 | 0.16 | 11.68 | 14.98
2023 | TABUA PARA FORMA (30CM) |  | m | 14.5 | 0.6 | 6.78 | 8.7
1968 | SARRAFO DE MADEIRA 10 CM |  | m | 7.93 | 0.5 | 3.09 | 3.97
1861 | PREGO 18x24 |  | Kg | 25.2 | 0.17 | 3.33 | 4.28
2380 | ESCORA ROLIÇA (TIPO EUCALIPTO) |  | m | 3.96 | 0.8 | 2.47 | 3.17
(C) Total: | [5 empty] | 27.37 | 35.1
Custo direto total (A) + (B) + (C) + (D) + (E) | [5 empty] | 44.5 | 57.06
BDI: 0,00% | [5 empty] | 0 | 0
Preço unitário total | [5 empty] | 44.5 | 57.06
Serviço: 060303 - ACO CA-50-A - 6,3 MM (1/4") - (OBRAS CIVIS) | [5 empty] | Unidade: Kg | Unidade: Kg
Código auxiliar | (B) Mãos-de-obra | Sal/Hora |  | Encargos(%) | Consumo | Custo Horário | Custo Horário
0006 | ARMADOR | 20.8 |  | 117.99 | 0.08 | 1.29 | 1.66
0008 | AJUDANTE | 14.54 |  | 117.99 | 0.08 | 0.9 | 1.16
(B) Total: | [5 empty] | 2.19 | 2.82
Código auxiliar | (C) Materiais |  | Unidade | Valor unitário | Consumo | Valor total | Valor total
0102 | ARAME RECOZIDO 18 BWG |  | Kg | 25.52 | 0.02 | 0.39 | 0.51
2437 | AÇO CA-50 - 6,3 MM (1/4") |  | Kg | 8.84 | 1.1 | 7.58 | 9.72
(C) Total: | [5 empty] | 7.97 | 10.23
Custo direto total (A) + (B) + (C) + (D) + (E) | [5 empty] | 10.17 | 13.05
BDI: 0,00% | [5 empty] | 0 | 0
Preço unitário total | [5 empty] | 10.17 | 13.05
Serviço: 060304 - ACO CA-50 A - 8,0 MM (5/16") - (OBRAS CIVIS) | [5 empty] | Unidade: Kg | Unidade: Kg
Código auxiliar | (B) Mãos-de-obra | Sal/Hora |  | Encargos(%) | Consumo | Custo Horário | Custo Horário
0008 | AJUDANTE | 14.54 |  | 117.99 | 0.08 | 0.9 | 1.16
0006 | ARMADOR | 20.8 |  | 117.99 | 0.08 | 1.29 | 1.66
(B) Total: | [5 empty] | 2.19 | 2.82
Código auxiliar | (C) Materiais |  | Unidade | Valor unitário | Consumo | Valor total | Valor total
2438 | AÇO CA-50 - 8,0 MM (5/16") |  | Kg | 8.69 | 1.1 | 7.45 | 9.56
0102 | ARAME RECOZIDO 18 BWG |  | Kg | 25.52 | 0.02 | 0.39 | 0.51
(C) Total: | [5 empty] | 7.85 | 10.07
Custo direto total (A) + (B) + (C) + (D) + (E) | [5 empty] | 10.05 | 12.89
BDI: 0,00% | [5 empty] | 0 | 0
Preço unitário total | [5 empty] | 10.05 | 12.89
Serviço: 060305 - ACO CA-50A - 10,0 MM (3/8") - (OBRAS CIVIS) | [5 empty] | Unidade: Kg | Unidade: Kg
Código auxiliar | (B) Mãos-de-obra | Sal/Hora |  | Encargos(%) | Consumo | Custo Horário | Custo Horário
0006 | ARMADOR | 20.8 |  | 117.99 | 0.08 | 1.29 | 1.66
0008 | AJUDANTE | 14.54 |  | 117.99 | 0.08 | 0.9 | 1.16
(B) Total: | [5 empty] | 2.19 | 2.82
Código auxiliar | (C) Materiais |  | Unidade | Valor unitário | Consumo | Valor total | Valor total
0102 | ARAME RECOZIDO 18 BWG |  | Kg | 25.52 | 0.02 | 0.39 | 0.51
2439 | AÇO CA-50 10,0 MM (3/8") |  | Kg | 8.29 | 1.1 | 7.11 | 9.12
(C) Total: | [5 empty] | 7.51 | 9.63
Custo direto total (A) + (B) + (C) + (D) + (E) | [5 empty] | 9.71 | 12.45
BDI: 0,00% | [5 empty] | 0 | 0
Preço unitário total | [5 empty] | 9.71 | 12.45
Serviço: 060314 - ACO CA - 60 - 5,0 MM - (OBRAS CIVIS) | [5 empty] | Unidade: Kg | Unidade: Kg
Código auxiliar | (B) Mãos-de-obra | Sal/Hora |  | Encargos(%) | Consumo | Custo Horário | Custo Horário
0006 | ARMADOR | 20.8 |  | 117.99 | 0.07 | 1.13 | 1.46
0008 | AJUDANTE | 14.54 |  | 117.99 | 0.07 | 0.79 | 1.02
(B) Total: | [5 empty] | 1.93 | 2.48
Código auxiliar | (C) Materiais |  | Unidade | Valor unitário | Consumo | Valor total | Valor total
0102 | ARAME RECOZIDO 18 BWG |  | Kg | 25.52 | 0.02 | 0.39 | 0.51
2448 | AÇO CA-60 B - 5,0 MM |  | Kg | 11.97 | 1.1 | 10.27 | 13.17
(C) Total: | [5 empty] | 10.67 | 13.68
Custo direto total (A) + (B) + (C) + (D) + (E) | [5 empty] | 12.6 | 16.16
BDI: 0,00% | [5 empty] | 0 | 0
Preço unitário total | [5 empty] | 12.6 | 16.16
Serviço: 060470 - LASTRO DE BRITA - (OBRAS CIVIS) | [5 empty] | Unidade: m3 | Unidade: m3
Código auxiliar | (B) Mãos-de-obra | Sal/Hora |  | Encargos(%) | Consumo | Custo Horário | Custo Horário
0005 | SERVENTE | 12.47 |  | 117.99 | 2 | 19.45 | 24.94
(B) Total: | [5 empty] | 19.45 | 24.94
Código auxiliar | (C) Materiais |  | Unidade | Valor unitário | Consumo | Valor total | Valor total
2386 | BRITA Nº 1 |  | m3 | 143.29 | 0.6 | 67.05 | 85.97
2387 | BRITA Nº 0 |  | m3 | 151.66 | 0.6 | 70.98 | 91
(C) Total: | [5 empty] | 138.03 | 176.97
Custo direto total (A) + (B) + (C) + (D) + (E) | [5 empty] | 157.48 | 201.91
BDI: 0,00% | [5 empty] | 0 | 0
Preço unitário total | [5 empty] | 157.48 | 201.91
Serviço: 060487 - CORPO DE PROVA | [5 empty] | Unidade: Un | Unidade: Un
Código auxiliar | (C) Materiais |  | Unidade | Valor unitário | Consumo | Valor total | Valor total
2757 | CORPO DE PROVA |  | un | 14.09 | 1 | 10.99 | 14.09
(C) Total: | [5 empty] | 10.99 | 14.09
Custo direto total (A) + (B) + (C) + (D) + (E) | [5 empty] | 10.99 | 14.09
BDI: 0,00% | [5 empty] | 0 | 0
Preço unitário total | [5 empty] | 10.99 | 14.09
Serviço: 060801 - LANÇAMENTO/APLICAÇÃO/ADENSAMENTO MANUAL DE CONCRETO - (OBRAS CIVIS) | [5 empty] | Unidade: m3 | Unidade: m3
Código auxiliar | (B) Mãos-de-obra | Sal/Hora |  | Encargos(%) | Consumo | Custo Horário | Custo Horário
0005 | SERVENTE | 12.47 |  | 117.99 | 2.3218 | 22.58 | 28.95
0025 | OFICIAL "B" | 21.1 |  | 117.99 | 0.7735 | 12.72 | 16.32
(B) Total: | [5 empty] | 35.31 | 45.27
Custo direto total (A) + (B) + (C) + (D) + (E) | [5 empty] | 35.31 | 45.27
BDI: 0,00% | [5 empty] | 0 | 0
Preço unitário total | [5 empty] | 35.31 | 45.27
Serviço: 061101 - FORRO EM LAJE PRE-MOLDADA INCLUSO CAPEAMENTO/ARMADURA DE DISTRIBUIÇÃO/ESCORAMENTO E FORMA/DESFORMA | [5 empty] | Unidade: m2 | Unidade: m2
Código auxiliar | (B) Mãos-de-obra | Sal/Hora |  | Encargos(%) | Consumo | Custo Horário | Custo Horário
0005 | SERVENTE | 12.47 |  | 117.99 | 0.7259 | 7.05 | 9.05
0025 | OFICIAL "B" | 21.1 |  | 117.99 | 0.4658 | 7.66 | 9.83
(B) Total: | [5 empty] | 14.72 | 18.88
Código auxiliar | (C) Materiais |  | Unidade | Valor unitário | Consumo | Valor total | Valor total
2023 | TABUA PARA FORMA (30CM) |  | m | 14.5 | 0.56 | 6.33 | 8.12
1968 | SARRAFO DE MADEIRA 10 CM |  | m | 7.93 | 0.97 | 5.99 | 7.69
1862 | PREGO 19x27 |  | Kg | 27.31 | 0.03 | 0.63 | 0.82
2380 | ESCORA ROLIÇA (TIPO EUCALIPTO) |  | m | 3.96 | 1.71 | 5.28 | 6.77
1673 | LAJE VOLTERRANA (CONVENCIONAL) PRE-MOLDADA COM EPS PARA FORRO |  | m2 | 47.5 | 1 | 37.05 | 47.5
1215 | CIMENTO PORTLAND CPII-32 |  | Kg | 0.65 | 9 | 4.56 | 5.85
2386 | BRITA Nº 1 |  | m3 | 143.29 | 0.0069 | 0.77 | 0.99
2497 | BRITA Nº 2 |  | m3 | 140.88 | 0.0207 | 2.27 | 2.92
2437 | AÇO CA-50 - 6,3 MM (1/4") |  | Kg | 8.84 | 1.89 | 13.03 | 16.71
2804 | AREIA GROSSA |  | m3 | 182.64 | 0.0305 | 4.34 | 5.57
(C) Total: | [5 empty] | 80.29 | 102.94
Custo direto total (A) + (B) + (C) + (D) + (E) | [5 empty] | 95.01 | 121.82
BDI: 0,00% | [5 empty] | 0 | 0
Preço unitário total | [5 empty] | 95.01 | 121.82
Serviço: 070251 - ARRUELA LISA D=1/4" | [5 empty] | Unidade: Un | Unidade: Un
Código auxiliar | (C) Materiais |  | Unidade | Valor unitário | Consumo | Valor total | Valor total
3813 | ARRUELA LISA D=1/4" |  | un | 0.08 | 1 | 0.06 | 0.08
(C) Total: | [5 empty] | 0.06 | 0.08
Custo direto total (A) + (B) + (C) + (D) + (E) | [5 empty] | 0.06 | 0.08
BDI: 0,00% | [5 empty] | 0 | 0
Preço unitário total | [5 empty] | 0.06 | 0.08
Serviço: 070255 - ATERRAMENTO - SOLDA EXOTÉRMICA - CARTUCHO 90 G | [5 empty] | Unidade: un | Unidade: un
Código auxiliar | (B) Mãos-de-obra | Sal/Hora |  | Encargos(%) | Consumo | Custo Horário | Custo Horário
0012 | ELETRICISTA | 20.8 |  | 117.99 | 0.25 | 4.05 | 5.2
0008 | AJUDANTE | 14.54 |  | 117.99 | 0.25 | 2.83 | 3.64
(B) Total: | [5 empty] | 6.89 | 8.84
Código auxiliar | (C) Materiais |  | Unidade | Valor unitário | Consumo | Valor total | Valor total
3978 | CARTUCHO PARA SOLDA EXOTÉRMICA 90 G |  | un | 12.67 | 1 | 9.88 | 12.67
(C) Total: | [5 empty] | 9.88 | 12.67
Custo direto total (A) + (B) + (C) + (D) + (E) | [5 empty] | 16.77 | 21.51
BDI: 0,00% | [5 empty] | 0 | 0
Preço unitário total | [5 empty] | 16.77 | 21.51
Serviço: 070286 - BORNE TERMINAL SAK 4 MM2 | [5 empty] | Unidade: Un | Unidade: Un
Código auxiliar | (B) Mãos-de-obra | Sal/Hora |  | Encargos(%) | Consumo | Custo Horário | Custo Horário
0012 | ELETRICISTA | 20.8 |  | 117.99 | 0.2 | 3.24 | 4.16
0008 | AJUDANTE | 14.54 |  | 117.99 | 0.2 | 2.26 | 2.91
(B) Total: | [5 empty] | 5.51 | 7.07
Código auxiliar | (C) Materiais |  | Unidade | Valor unitário | Consumo | Valor total | Valor total
3035 | BORNE TERMINAL SAK 4 MM2 |  | un | 6.15 | 1 | 4.79 | 6.15
(C) Total: | [5 empty] | 4.79 | 6.15
Custo direto total (A) + (B) + (C) + (D) + (E) | [5 empty] | 10.31 | 13.22
BDI: 0,00% | [5 empty] | 0 | 0
Preço unitário total | [5 empty] | 10.31 | 13.22
Serviço: 070288 - BORNE TERMINAL SAK 10 MM2 | [5 empty] | Unidade: Un | Unidade: Un
Código auxiliar | (B) Mãos-de-obra | Sal/Hora |  | Encargos(%) | Consumo | Custo Horário | Custo Horário
0012 | ELETRICISTA | 20.8 |  | 117.99 | 0.2333 | 3.78 | 4.85
0008 | AJUDANTE | 14.54 |  | 117.99 | 0.2333 | 2.64 | 3.39
(B) Total: | [5 empty] | 6.42 | 8.24
Código auxiliar | (C) Materiais |  | Unidade | Valor unitário | Consumo | Valor total | Valor total
3028 | BORNE TERMINAL SAK 10 MM2 |  | un | 9.06 | 1 | 7.06 | 9.06
(C) Total: | [5 empty] | 7.06 | 9.06
Custo direto total (A) + (B) + (C) + (D) + (E) | [5 empty] | 13.49 | 17.3
BDI: 0,00% | [5 empty] | 0 | 0
Preço unitário total | [5 empty] | 13.49 | 17.3
Serviço: 070305 - BOTOEIRA "LIGA-DESLIGA" PARA INSTALAÇÃO EM PORTA DE QUADRO | [5 empty] | Unidade: Un | Unidade: Un
Código auxiliar | (B) Mãos-de-obra | Sal/Hora |  | Encargos(%) | Consumo | Custo Horário | Custo Horário
0012 | ELETRICISTA | 20.8 |  | 117.99 | 0.5 | 8.11 | 10.4
0008 | AJUDANTE | 14.54 |  | 117.99 | 0.5 | 5.67 | 7.27
(B) Total: | [5 empty] | 13.78 | 17.67
Código auxiliar | (C) Materiais |  | Unidade | Valor unitário | Consumo | Valor total | Valor total
3042 | BOTOEIRA "LIGA-DESLIGA" PARA INSTALAÇÃO EM PORTA DE QUADRO |  | un | 29.46 | 1 | 22.97 | 29.46
(C) Total: | [5 empty] | 22.97 | 29.46
Custo direto total (A) + (B) + (C) + (D) + (E) | [5 empty] | 36.76 | 47.13
BDI: 0,00% | [5 empty] | 0 | 0
Preço unitário total | [5 empty] | 36.76 | 47.13
Serviço: 070351 - BRACADEIRA METALICA TIPO "U" DIAM. 3/4" | [5 empty] | Unidade: Un | Unidade: Un
Código auxiliar | (B) Mãos-de-obra | Sal/Hora |  | Encargos(%) | Consumo | Custo Horário | Custo Horário
0012 | ELETRICISTA | 20.8 |  | 117.99 | 0.01 | 0.16 | 0.21
0008 | AJUDANTE | 14.54 |  | 117.99 | 0.01 | 0.11 | 0.15
(B) Total: | [5 empty] | 0.28 | 0.36
Código auxiliar | (C) Materiais |  | Unidade | Valor unitário | Consumo | Valor total | Valor total
3055 | BRACADEIRA METALICA TIPO "U" DIÂMETRO 3/4" |  | un | 0.7 | 1 | 0.54 | 0.7
(C) Total: | [5 empty] | 0.54 | 0.7
Custo direto total (A) + (B) + (C) + (D) + (E) | [5 empty] | 0.82 | 1.06
BDI: 0,00% | [5 empty] | 0 | 0
Preço unitário total | [5 empty] | 0.82 | 1.06
Serviço: 070352 - BRACADEIRA METALICA TIPO "U" DIAM. 1" | [5 empty] | Unidade: Un | Unidade: Un
Código auxiliar | (B) Mãos-de-obra | Sal/Hora |  | Encargos(%) | Consumo | Custo Horário | Custo Horário
0008 | AJUDANTE | 14.54 |  | 117.99 | 0.01 | 0.11 | 0.15
0012 | ELETRICISTA | 20.8 |  | 117.99 | 0.01 | 0.16 | 0.21
(B) Total: | [5 empty] | 0.28 | 0.36
Código auxiliar | (C) Materiais |  | Unidade | Valor unitário | Consumo | Valor total | Valor total
3049 | BRACADEIRA METALICA TIPO "U" DIÂMETRO 1" |  | un | 0.83 | 1 | 0.64 | 0.83
(C) Total: | [5 empty] | 0.64 | 0.83
Custo direto total (A) + (B) + (C) + (D) + (E) | [5 empty] | 0.92 | 1.19
BDI: 0,00% | [5 empty] | 0 | 0
Preço unitário total | [5 empty] | 0.92 | 1.19
Serviço: 070353 - BRACADEIRA METALICA TIPO "U" DIAM. 1.1/4" | [5 empty] | Unidade: Un | Unidade: Un
Código auxiliar | (B) Mãos-de-obra | Sal/Hora |  | Encargos(%) | Consumo | Custo Horário | Custo Horário
0012 | ELETRICISTA | 20.8 |  | 117.99 | 0.03 | 0.48 | 0.62
0008 | AJUDANTE | 14.54 |  | 117.99 | 0.03 | 0.34 | 0.44
(B) Total: | [5 empty] | 0.82 | 1.06
Código auxiliar | (C) Materiais |  | Unidade | Valor unitário | Consumo | Valor total | Valor total
3051 | BRACADEIRA METALICA TIPO "U" DIÂMETRO 1.1/4" |  | un | 0.89 | 1 | 0.69 | 0.89
(C) Total: | [5 empty] | 0.69 | 0.89
Custo direto total (A) + (B) + (C) + (D) + (E) | [5 empty] | 1.52 | 1.95
BDI: 0,00% | [5 empty] | 0 | 0
Preço unitário total | [5 empty] | 1.52 | 1.95
Serviço: 070354 - BRACADEIRA METALICA TIPO "U" DIAM. 1.1/2" | [5 empty] | Unidade: Un | Unidade: Un
Código auxiliar | (B) Mãos-de-obra | Sal/Hora |  | Encargos(%) | Consumo | Custo Horário | Custo Horário
0008 | AJUDANTE | 14.54 |  | 117.99 | 0.04 | 0.45 | 0.58
0012 | ELETRICISTA | 20.8 |  | 117.99 | 0.04 | 0.64 | 0.83
(B) Total: | [5 empty] | 1.09 | 1.41
Código auxiliar | (C) Materiais |  | Unidade | Valor unitário | Consumo | Valor total | Valor total
3050 | BRACADEIRA METALICA TIPO "U" DIÂMETRO 1.1/2" |  | un | 1.12 | 1 | 0.87 | 1.12
(C) Total: | [5 empty] | 0.87 | 1.12
Custo direto total (A) + (B) + (C) + (D) + (E) | [5 empty] | 1.97 | 2.53
BDI: 0,00% | [5 empty] | 0 | 0
Preço unitário total | [5 empty] | 1.97 | 2.53
Serviço: 070355 - BRACADEIRA METALICA TIPO "U" DIAM. 2" | [5 empty] | Unidade: Un | Unidade: Un
Código auxiliar | (B) Mãos-de-obra | Sal/Hora |  | Encargos(%) | Consumo | Custo Horário | Custo Horário
0012 | ELETRICISTA | 20.8 |  | 117.99 | 0.06 | 0.97 | 1.25
0008 | AJUDANTE | 14.54 |  | 117.99 | 0.06 | 0.67 | 0.87
(B) Total: | [5 empty] | 1.65 | 2.12
Código auxiliar | (C) Materiais |  | Unidade | Valor unitário | Consumo | Valor total | Valor total
3052 | BRACADEIRA METALICA TIPO "U" DIÂMETRO 2" |  | un | 1.79 | 1 | 1.39 | 1.79
(C) Total: | [5 empty] | 1.39 | 1.79
Custo direto total (A) + (B) + (C) + (D) + (E) | [5 empty] | 3.04 | 3.91
BDI: 0,00% | [5 empty] | 0 | 0
Preço unitário total | [5 empty] | 3.04 | 3.91
Serviço: 070356 - BRACADEIRA METALICA TIPO "U" DIAM. 2.1/2" | [5 empty] | Unidade: Un | Unidade: Un
Código auxiliar | (B) Mãos-de-obra | Sal/Hora |  | Encargos(%) | Consumo | Custo Horário | Custo Horário
0008 | AJUDANTE | 14.54 |  | 117.99 | 0.12 | 1.35 | 1.74
0012 | ELETRICISTA | 20.8 |  | 117.99 | 0.12 | 1.95 | 2.5
(B) Total: | [5 empty] | 3.3 | 4.24
Código auxiliar | (C) Materiais |  | Unidade | Valor unitário | Consumo | Valor total | Valor total
3053 | BRACADEIRA METALICA TIPO "U" DIÂMETRO 2.1/2" |  | un | 2.1 | 1 | 1.63 | 2.1
(C) Total: | [5 empty] | 1.63 | 2.1
Custo direto total (A) + (B) + (C) + (D) + (E) | [5 empty] | 4.94 | 6.34
BDI: 0,00% | [5 empty] | 0 | 0
Preço unitário total | [5 empty] | 4.94 | 6.34
Serviço: 070357 - BRACADEIRA METALICA TIPO "U" DIAM. 3" | [5 empty] | Unidade: Un | Unidade: Un
Código auxiliar | (B) Mãos-de-obra | Sal/Hora |  | Encargos(%) | Consumo | Custo Horário | Custo Horário
0012 | ELETRICISTA | 20.8 |  | 117.99 | 0.18 | 2.91 | 3.74
0008 | AJUDANTE | 14.54 |  | 117.99 | 0.18 | 2.04 | 2.62
(B) Total: | [5 empty] | 4.96 | 6.36
Código auxiliar | (C) Materiais |  | Unidade | Valor unitário | Consumo | Valor total | Valor total
3054 | BRACADEIRA METALICA TIPO "U" DIÂMETRO 3" |  | un | 2.63 | 1 | 2.05 | 2.63
(C) Total: | [5 empty] | 2.05 | 2.63
Custo direto total (A) + (B) + (C) + (D) + (E) | [5 empty] | 7.01 | 8.99
BDI: 0,00% | [5 empty] | 0 | 0
Preço unitário total | [5 empty] | 7.01 | 8.99
Serviço: 070371 - BRACADEIRA METALICA TIPO "D" DIAM. 3/4" | [5 empty] | Unidade: Un | Unidade: Un
Código auxiliar | (B) Mãos-de-obra | Sal/Hora |  | Encargos(%) | Consumo | Custo Horário | Custo Horário
0008 | AJUDANTE | 14.54 |  | 117.99 | 0.01 | 0.11 | 0.15
0012 | ELETRICISTA | 20.8 |  | 117.99 | 0.01 | 0.16 | 0.21
(B) Total: | [5 empty] | 0.28 | 0.36
Código auxiliar | (C) Materiais |  | Unidade | Valor unitário | Consumo | Valor total | Valor total
3065 | BRACADEIRA METALICA TIPO "D" DIÂMETRO 3/4" |  | un | 1.57 | 1 | 1.22 | 1.57
(C) Total: | [5 empty] | 1.22 | 1.57
Custo direto total (A) + (B) + (C) + (D) + (E) | [5 empty] | 1.5 | 1.93
BDI: 0,00% | [5 empty] | 0 | 0
Preço unitário total | [5 empty] | 1.5 | 1.93
Serviço: 070372 - BRACADEIRA METALICA TIPO "D" DIAM. 1" | [5 empty] | Unidade: Un | Unidade: Un
Código auxiliar | (B) Mãos-de-obra | Sal/Hora |  | Encargos(%) | Consumo | Custo Horário | Custo Horário
0012 | ELETRICISTA | 20.8 |  | 117.99 | 0.01 | 0.16 | 0.21
0008 | AJUDANTE | 14.54 |  | 117.99 | 0.01 | 0.11 | 0.15
(B) Total: | [5 empty] | 0.28 | 0.36
Código auxiliar | (C) Materiais |  | Unidade | Valor unitário | Consumo | Valor total | Valor total
3058 | BRAÇADEIRA METÁLICA TIPO "D" DIÂMETRO 1" |  | un | 1.7 | 1 | 1.32 | 1.7
(C) Total: | [5 empty] | 1.32 | 1.7
Custo direto total (A) + (B) + (C) + (D) + (E) | [5 empty] | 1.6 | 2.06
BDI: 0,00% | [5 empty] | 0 | 0
Preço unitário total | [5 empty] | 1.6 | 2.06
Serviço: 070391 - BUCHA DE NYLON S-6 | [5 empty] | Unidade: Un | Unidade: Un
Código auxiliar | (B) Mãos-de-obra | Sal/Hora |  | Encargos(%) | Consumo | Custo Horário | Custo Horário
0008 | AJUDANTE | 14.54 |  | 117.99 | 0.016 | 0.17 | 0.23
0012 | ELETRICISTA | 20.8 |  | 117.99 | 0.016 | 0.25 | 0.33
(B) Total: | [5 empty] | 0.43 | 0.56
Código auxiliar | (C) Materiais |  | Unidade | Valor unitário | Consumo | Valor total | Valor total
3070 | BUCHA DE NYLON S-6 |  | un | 0.17 | 1 | 0.13 | 0.17
(C) Total: | [5 empty] | 0.13 | 0.17
Custo direto total (A) + (B) + (C) + (D) + (E) | [5 empty] | 0.56 | 0.73
BDI: 0,00% | [5 empty] | 0 | 0
Preço unitário total | [5 empty] | 0.56 | 0.73
Serviço: 070392 - BUCHA DE NYLON S-8 | [5 empty] | Unidade: Un | Unidade: Un
Código auxiliar | (B) Mãos-de-obra | Sal/Hora |  | Encargos(%) | Consumo | Custo Horário | Custo Horário
0012 | ELETRICISTA | 20.8 |  | 117.99 | 0.016 | 0.25 | 0.33
0008 | AJUDANTE | 14.54 |  | 117.99 | 0.016 | 0.17 | 0.23
(B) Total: | [5 empty] | 0.43 | 0.56
Código auxiliar | (C) Materiais |  | Unidade | Valor unitário | Consumo | Valor total | Valor total
3071 | BUCHA DE NYLON S-8 |  | un | 0.26 | 1 | 0.2 | 0.26
(C) Total: | [5 empty] | 0.2 | 0.26
Custo direto total (A) + (B) + (C) + (D) + (E) | [5 empty] | 0.63 | 0.82
BDI: 0,00% | [5 empty] | 0 | 0
Preço unitário total | [5 empty] | 0.63 | 0.82
Serviço: 070393 - BUCHA DE NYLON S-10 | [5 empty] | Unidade: Un | Unidade: Un
Código auxiliar | (B) Mãos-de-obra | Sal/Hora |  | Encargos(%) | Consumo | Custo Horário | Custo Horário
0008 | AJUDANTE | 14.54 |  | 117.99 | 0.02 | 0.22 | 0.29
0012 | ELETRICISTA | 20.8 |  | 117.99 | 0.02 | 0.32 | 0.42
(B) Total: | [5 empty] | 0.55 | 0.71
Código auxiliar | (C) Materiais |  | Unidade | Valor unitário | Consumo | Valor total | Valor total
3067 | BUCHA DE NYLON S-10 |  | un | 0.41 | 1 | 0.31 | 0.41
(C) Total: | [5 empty] | 0.31 | 0.41
Custo direto total (A) + (B) + (C) + (D) + (E) | [5 empty] | 0.87 | 1.12
BDI: 0,00% | [5 empty] | 0 | 0
Preço unitário total | [5 empty] | 0.87 | 1.12
Serviço: 070421 - BUCHA E ARRUELA METALICA DIAM. 3/4" | [5 empty] | Unidade: PR | Unidade: PR
Código auxiliar | (B) Mãos-de-obra | Sal/Hora |  | Encargos(%) | Consumo | Custo Horário | Custo Horário
0012 | ELETRICISTA | 20.8 |  | 117.99 | 0.01 | 0.16 | 0.21
0008 | AJUDANTE | 14.54 |  | 117.99 | 0.01 | 0.11 | 0.15
(B) Total: | [5 empty] | 0.28 | 0.36
Código auxiliar | (C) Materiais |  | Unidade | Valor unitário | Consumo | Valor total | Valor total
3079 | BUCHA E ARRUELA METALICA DIAM. 3/4" |  | PR | 1.87 | 1 | 1.45 | 1.87
(C) Total: | [5 empty] | 1.45 | 1.87
Custo direto total (A) + (B) + (C) + (D) + (E) | [5 empty] | 1.73 | 2.23
BDI: 0,00% | [5 empty] | 0 | 0
Preço unitário total | [5 empty] | 1.73 | 2.23
Serviço: 070424 - BUCHA E ARRUELA METALICA DIAM. 1.1/2" | [5 empty] | Unidade: PR | Unidade: PR
Código auxiliar | (B) Mãos-de-obra | Sal/Hora |  | Encargos(%) | Consumo | Custo Horário | Custo Horário
0008 | AJUDANTE | 14.54 |  | 117.99 | 0.04 | 0.45 | 0.58
0012 | ELETRICISTA | 20.8 |  | 117.99 | 0.04 | 0.64 | 0.83
(B) Total: | [5 empty] | 1.09 | 1.41
Código auxiliar | (C) Materiais |  | Unidade | Valor unitário | Consumo | Valor total | Valor total
3073 | BUCHA E ARRUELA METALICA DIAM. 1.1/2" |  | PR | 4.22 | 1 | 3.29 | 4.22
(C) Total: | [5 empty] | 3.29 | 4.22
Custo direto total (A) + (B) + (C) + (D) + (E) | [5 empty] | 4.39 | 5.63
BDI: 0,00% | [5 empty] | 0 | 0
Preço unitário total | [5 empty] | 4.39 | 5.63
Serviço: 070514 - CABO EPR/XLPE (90°C) 1 KV - 70 MM2 | [5 empty] | Unidade: M | Unidade: M
Código auxiliar | (B) Mãos-de-obra | Sal/Hora |  | Encargos(%) | Consumo | Custo Horário | Custo Horário
0012 | ELETRICISTA | 20.8 |  | 117.99 | 0.17 | 2.76 | 3.54
0008 | AJUDANTE | 14.54 |  | 117.99 | 0.17 | 1.92 | 2.47
(B) Total: | [5 empty] | 4.68 | 6.01
Código auxiliar | (C) Materiais |  | Unidade | Valor unitário | Consumo | Valor total | Valor total
3934 | CABO FLEXÍVEL EPR/XLPE (90°C), 0,6/1 KV, 70 MM2 |  | m | 56.89 | 1.02 | 45.26 | 58.03
(C) Total: | [5 empty] | 45.26 | 58.03
Custo direto total (A) + (B) + (C) + (D) + (E) | [5 empty] | 49.95 | 64.04
BDI: 0,00% | [5 empty] | 0 | 0
Preço unitário total | [5 empty] | 49.95 | 64.04
Serviço: 070542 - CABO DE COBRE NU 25 MM2 (4,73 M /KG) | [5 empty] | Unidade: M | Unidade: M
Código auxiliar | (B) Mãos-de-obra | Sal/Hora |  | Encargos(%) | Consumo | Custo Horário | Custo Horário
0012 | ELETRICISTA | 20.8 |  | 117.99 | 0.085 | 1.38 | 1.77
0008 | AJUDANTE | 14.54 |  | 117.99 | 0.085 | 0.96 | 1.24
(B) Total: | [5 empty] | 2.34 | 3.01
Código auxiliar | (C) Materiais |  | Unidade | Valor unitário | Consumo | Valor total | Valor total
3100 | CABO DE COBRE NU 25 MM2 |  | m | 21.34 | 1.02 | 16.98 | 21.77
(C) Total: | [5 empty] | 16.98 | 21.77
Custo direto total (A) + (B) + (C) + (D) + (E) | [5 empty] | 19.32 | 24.78
BDI: 0,00% | [5 empty] | 0 | 0
Preço unitário total | [5 empty] | 19.32 | 24.78
Serviço: 070543 - CABO DE COBRE NU 35 MM2 | [5 empty] | Unidade: M | Unidade: M
Código auxiliar | (B) Mãos-de-obra | Sal/Hora |  | Encargos(%) | Consumo | Custo Horário | Custo Horário
0008 | AJUDANTE | 14.54 |  | 117.99 | 0.16 | 1.81 | 2.33
0012 | ELETRICISTA | 20.8 |  | 117.99 | 0.16 | 2.59 | 3.33
(B) Total: | [5 empty] | 4.41 | 5.66
Código auxiliar | (C) Materiais |  | Unidade | Valor unitário | Consumo | Valor total | Valor total
3775 | CABO DE COBRE NU 35 MM2 |  | m | 30.9 | 1.02 | 24.58 | 31.52
(C) Total: | [5 empty] | 24.58 | 31.52
Custo direto total (A) + (B) + (C) + (D) + (E) | [5 empty] | 29 | 37.18
BDI: 0,00% | [5 empty] | 0 | 0
Preço unitário total | [5 empty] | 29 | 37.18
Serviço: 070544 - CABO DE COBRE NU 50 MM2 | [5 empty] | Unidade: M | Unidade: M
Código auxiliar | (B) Mãos-de-obra | Sal/Hora |  | Encargos(%) | Consumo | Custo Horário | Custo Horário
0012 | ELETRICISTA | 20.8 |  | 117.99 | 0.17 | 2.76 | 3.54
0008 | AJUDANTE | 14.54 |  | 117.99 | 0.17 | 1.92 | 2.47
(B) Total: | [5 empty] | 4.68 | 6.01
Código auxiliar | (C) Materiais |  | Unidade | Valor unitário | Consumo | Valor total | Valor total
3778 | CABO DE COBRE NU 50 MM2 |  | m | 43.16 | 1.02 | 34.33 | 44.02
(C) Total: | [5 empty] | 34.33 | 44.02
Custo direto total (A) + (B) + (C) + (D) + (E) | [5 empty] | 39.02 | 50.03
BDI: 0,00% | [5 empty] | 0 | 0
Preço unitário total | [5 empty] | 39.02 | 50.03
Serviço: 070561 - CABO ISOLADO PP 3 X 2,5 MM2 | [5 empty] | Unidade: M | Unidade: M
Código auxiliar | (B) Mãos-de-obra | Sal/Hora |  | Encargos(%) | Consumo | Custo Horário | Custo Horário
0008 | AJUDANTE | 14.54 |  | 117.99 | 0.136 | 1.54 | 1.98
0012 | ELETRICISTA | 20.8 |  | 117.99 | 0.136 | 2.2 | 2.83
(B) Total: | [5 empty] | 3.75 | 4.81
Código auxiliar | (C) Materiais |  | Unidade | Valor unitário | Consumo | Valor total | Valor total
3831 | CABO ISOLADO PP 3 X 2,5 MM2 |  | m | 9.03 | 1.02 | 7.18 | 9.21
(C) Total: | [5 empty] | 7.18 | 9.21
Custo direto total (A) + (B) + (C) + (D) + (E) | [5 empty] | 10.93 | 14.02
BDI: 0,00% | [5 empty] | 0 | 0
Preço unitário total | [5 empty] | 10.93 | 14.02
Serviço: 070565 - CABO FLEXÍVEL, PVC (70° C), 450/750 V, 6 MM2 | [5 empty] | Unidade: m | Unidade: m
Código auxiliar | (B) Mãos-de-obra | Sal/Hora |  | Encargos(%) | Consumo | Custo Horário | Custo Horário
0012 | ELETRICISTA | 20.8 |  | 117.99 | 0.065 | 1.05 | 1.35
0008 | AJUDANTE | 14.54 |  | 117.99 | 0.065 | 0.74 | 0.95
(B) Total: | [5 empty] | 1.79 | 2.3
Código auxiliar | (C) Materiais |  | Unidade | Valor unitário | Consumo | Valor total | Valor total
4016 | CABO FLEXÍVEL, PVC (70° C), 450/750 V, 6 MM2 |  | m | 4.98 | 1.02 | 3.96 | 5.08
(C) Total: | [5 empty] | 3.96 | 5.08
Custo direto total (A) + (B) + (C) + (D) + (E) | [5 empty] | 5.75 | 7.38
BDI: 0,00% | [5 empty] | 0 | 0
Preço unitário total | [5 empty] | 5.75 | 7.38
Serviço: 070585 - CABO FLEXÍVEL PVC (70° C), 0,6/1 KV, 16 MM2 | [5 empty] | Unidade: M | Unidade: M
Código auxiliar | (B) Mãos-de-obra | Sal/Hora |  | Encargos(%) | Consumo | Custo Horário | Custo Horário
0008 | AJUDANTE | 14.54 |  | 117.99 | 0.08 | 0.9 | 1.16
0012 | ELETRICISTA | 20.8 |  | 117.99 | 0.08 | 1.29 | 1.66
(B) Total: | [5 empty] | 2.19 | 2.82
Código auxiliar | (C) Materiais |  | Unidade | Valor unitário | Consumo | Valor total | Valor total
3117 | CABO FLEXÍVEL PVC (70° C), 0,6/1 KV, SINTENAX 16 MM2 |  | m | 15.76 | 1.02 | 12.54 | 16.08
(C) Total: | [5 empty] | 12.54 | 16.08
Custo direto total (A) + (B) + (C) + (D) + (E) | [5 empty] | 14.74 | 18.9
BDI: 0,00% | [5 empty] | 0 | 0
Preço unitário total | [5 empty] | 14.74 | 18.9
Serviço: 070633 - CAIXA DE PASSAGEM - ESCAVAÇÃO MANUAL / REATERRO/ APILOAMENTO DO FUNDO | [5 empty] | Unidade: m3 | Unidade: m3
Código auxiliar | (B) Mãos-de-obra | Sal/Hora |  | Encargos(%) | Consumo | Custo Horário | Custo Horário
0005 | SERVENTE | 12.47 |  | 117.99 | 3.389 | 32.96 | 42.26
(B) Total: | [5 empty] | 32.96 | 42.26
Custo direto total (A) + (B) + (C) + (D) + (E) | [5 empty] | 32.96 | 42.26
BDI: 0,00% | [5 empty] | 0 | 0
Preço unitário total | [5 empty] | 32.96 | 42.26
Serviço: 070645 - CAIXA DE PASSAGEM METÁLICA DE EMBUTIR 15X15X8 CM | [5 empty] | Unidade: Un | Unidade: Un
Código auxiliar | (B) Mãos-de-obra | Sal/Hora |  | Encargos(%) | Consumo | Custo Horário | Custo Horário
0008 | AJUDANTE | 14.54 |  | 117.99 | 0.7 | 7.94 | 10.18
0012 | ELETRICISTA | 20.8 |  | 117.99 | 0.7 | 11.35 | 14.56
(B) Total: | [5 empty] | 19.29 | 24.74
Código auxiliar | (C) Materiais |  | Unidade | Valor unitário | Consumo | Valor total | Valor total
3128 | CAIXA DE PASSAGEM METALICA DE EMBUTIR 15X15X8 CM |  | un | 28.56 | 1 | 22.27 | 28.56
(C) Total: | [5 empty] | 22.27 | 28.56
Custo direto total (A) + (B) + (C) + (D) + (E) | [5 empty] | 41.57 | 53.3
BDI: 0,00% | [5 empty] | 0 | 0
Preço unitário total | [5 empty] | 41.57 | 53.3
Serviço: 070647 - CAIXA DE PASSAGEM METÁLICA DE EMBUTIR 30X30X12 CM | [5 empty] | Unidade: Un | Unidade: Un
Código auxiliar | (B) Mãos-de-obra | Sal/Hora |  | Encargos(%) | Consumo | Custo Horário | Custo Horário
0008 | AJUDANTE | 14.54 |  | 117.99 | 1.5 | 17.01 | 21.81
0012 | ELETRICISTA | 20.8 |  | 117.99 | 1.5 | 24.33 | 31.2
(B) Total: | [5 empty] | 41.34 | 53.01
Código auxiliar | (C) Materiais |  | Unidade | Valor unitário | Consumo | Valor total | Valor total
3130 | CAIXA DE PASSAGEM METALICA DE EMBUTIR 30X30X12 CM |  | un | 63.2 | 1 | 49.29 | 63.2
(C) Total: | [5 empty] | 49.29 | 63.2
Custo direto total (A) + (B) + (C) + (D) + (E) | [5 empty] | 90.64 | 116.21
BDI: 0,00% | [5 empty] | 0 | 0
Preço unitário total | [5 empty] | 90.64 | 116.21
Serviço: 070682 - CAIXA METALICA OCTOGONAL FUNDO MOVEL DUPLA 4" | [5 empty] | Unidade: Un | Unidade: Un
Código auxiliar | (B) Mãos-de-obra | Sal/Hora |  | Encargos(%) | Consumo | Custo Horário | Custo Horário
0012 | ELETRICISTA | 20.8 |  | 117.99 | 0.15 | 2.43 | 3.12
0008 | AJUDANTE | 14.54 |  | 117.99 | 0.15 | 1.7 | 2.18
(B) Total: | [5 empty] | 4.13 | 5.3
Código auxiliar | (C) Materiais |  | Unidade | Valor unitário | Consumo | Valor total | Valor total
3136 | CAIXA DE PASSAGEM METALICA OCTOGONAL FUNDO MOVEL DUPLA 4" |  | un | 5.85 | 1 | 4.56 | 5.85
(C) Total: | [5 empty] | 4.56 | 5.85
Custo direto total (A) + (B) + (C) + (D) + (E) | [5 empty] | 8.69 | 11.15
BDI: 0,00% | [5 empty] | 0 | 0
Preço unitário total | [5 empty] | 8.69 | 11.15
Serviço: 070700 - CAIXA PARA QUADRO DE COMANDO METÁLICA DE SOBREPOR 40X30X20 CM | [5 empty] | Unidade: Un | Unidade: Un
Código auxiliar | (B) Mãos-de-obra | Sal/Hora |  | Encargos(%) | Consumo | Custo Horário | Custo Horário
0008 | AJUDANTE | 14.54 |  | 117.99 | 2 | 22.68 | 29.08
0012 | ELETRICISTA | 20.8 |  | 117.99 | 2 | 32.44 | 41.6
(B) Total: | [5 empty] | 55.13 | 70.68
Código auxiliar | (C) Materiais |  | Unidade | Valor unitário | Consumo | Valor total | Valor total
3140 | CAIXA PARA QUADRO DE COMANDO METÁLICA DE SOBREPOR 40X30X20 CM |  | un | 247.5 | 1 | 193.05 | 247.5
(C) Total: | [5 empty] | 193.05 | 247.5
Custo direto total (A) + (B) + (C) + (D) + (E) | [5 empty] | 248.18 | 318.18
BDI: 0,00% | [5 empty] | 0 | 0
Preço unitário total | [5 empty] | 248.18 | 318.18
Serviço: 070710 - CAIXA DE PASSAGEM 30X30X40CM (MEDIDAS INTERNAS) COM TAMPA E DRENO BRITA | [5 empty] | Unidade: Un | Unidade: Un
Código auxiliar | (B) Mãos-de-obra | Sal/Hora |  | Encargos(%) | Consumo | Custo Horário | Custo Horário
0004 | PEDREIRO | 20.8 |  | 117.99 | 1.7513 | 28.41 | 36.43
0025 | OFICIAL "B" | 21.1 |  | 117.99 | 0.0116 | 0.18 | 0.24
0032 | OPERADOR DE BETONEIRA | 14.98 |  | 117.99 | 0.0116 | 0.13 | 0.17
0005 | SERVENTE | 12.47 |  | 117.99 | 2.5516 | 24.81 | 31.82
0010 | CARPINTEIRO | 20.8 |  | 117.99 | 0.0239 | 0.39 | 0.5
0006 | ARMADOR | 20.8 |  | 117.99 | 0.0981 | 1.59 | 2.04
0008 | AJUDANTE | 14.54 |  | 117.99 | 0.1231 | 1.39 | 1.79
(B) Total: | [5 empty] | 56.93 | 72.99
Código auxiliar | (C) Materiais |  | Unidade | Valor unitário | Consumo | Valor total | Valor total
2033 | TIJOLO COMUM MACIÇO (4,5x9x19cm) |  | un | 0.41 | 60.48 | 19.34 | 24.8
2023 | TABUA PARA FORMA (30CM) |  | m | 14.5 | 0.0912 | 1.02 | 1.32
1861 | PREGO 18x24 |  | Kg | 25.2 | 0.0045 | 0.08 | 0.11
2387 | BRITA Nº 0 |  | m3 | 151.66 | 0.0054 | 0.63 | 0.82
2386 | BRITA Nº 1 |  | m3 | 143.29 | 0.0092 | 1.02 | 1.32
2497 | BRITA Nº 2 |  | m3 | 140.88 | 0.0113 | 1.24 | 1.59
0104 | AREIA MÉDIA |  | m3 | 184.48 | 0.0412 | 5.92 | 7.6
0102 | ARAME RECOZIDO 18 BWG |  | Kg | 25.52 | 0.0277 | 0.55 | 0.71
2438 | AÇO CA-50 - 8,0 MM (5/16") |  | Kg | 8.69 | 0.1172 | 0.79 | 1.02
2448 | AÇO CA-60 B - 5,0 MM |  | Kg | 11.97 | 1.4082 | 13.15 | 16.86
1221 | CAL HIDRATADA |  | Kg | 0.99 | 6.1654 | 4.75 | 6.1
1215 | CIMENTO PORTLAND CPII-32 |  | Kg | 0.65 | 10.6236 | 5.38 | 6.91
1696 | COMPENSADO RESINADO COLA FENÓLICA 12 MM 2,20X1,10 M |  | m2 | 43.3 | 0.0773 | 2.61 | 3.35
2804 | AREIA GROSSA |  | m3 | 182.64 | 0.0146 | 2.08 | 2.67
(C) Total: | [5 empty] | 58.64 | 75.18
Custo direto total (A) + (B) + (C) + (D) + (E) | [5 empty] | 115.57 | 148.17
BDI: 0,00% | [5 empty] | 0 | 0
Preço unitário total | [5 empty] | 115.57 | 148.17
Serviço: 070776 - CHAVE DE PARTIDA DE MOTOR TRIFÁSICO C/RELE FALTA DE FASE 5CV | [5 empty] | Unidade: Un | Unidade: Un
Código auxiliar | (B) Mãos-de-obra | Sal/Hora |  | Encargos(%) | Consumo | Custo Horário | Custo Horário
0012 | ELETRICISTA | 20.8 |  | 117.99 | 3.6345 | 58.96 | 75.6
0008 | AJUDANTE | 14.54 |  | 117.99 | 3.6345 | 41.22 | 52.85
(B) Total: | [5 empty] | 100.19 | 128.45
Código auxiliar | (C) Materiais |  | Unidade | Valor unitário | Consumo | Valor total | Valor total
3171 | CHAVE TRIPOLAR TIPO PACCO 20A |  | un | 98.4 | 1 | 76.75 | 98.4
3213 | CONTATOR TRIPOLAR - 12A, 500V NOMINAL, COMANDO 220V, CATEGORIA AC-3. |  | un | 78.36 | 1 | 61.12 | 78.36
3042 | BOTOEIRA "LIGA-DESLIGA" PARA INSTALAÇÃO EM PORTA DE QUADRO |  | un | 29.46 | 1 | 22.97 | 29.46
3023 | BASE DZ ATE 25A |  | un | 35.39 | 1 | 27.6 | 35.39
3458 | TAMPA TIPO DZ ATE 25A |  | un | 9.47 | 1 | 7.38 | 9.47
3388 | PARAFUSO DE AJUSTE TIPO DZ ATE 25A |  | un | 6.86 | 1 | 5.35 | 6.86
3751 | RELE DE FALTA DE FASE 380 V - 60 HZ |  | un | 112.89 | 1 | 88.05 | 112.89
3750 | RELE DE SOBRECORRENTE 1-16A |  | un | 113.95 | 1 | 88.88 | 113.95
3752 | INTERRUPTOR PARA QUADRO DE COMANDO |  | un | 16.91 | 1 | 13.18 | 16.91
3322 | FUSIVEL DZ RETARDADO ATE 25A |  | un | 2.63 | 1 | 2.05 | 2.63
(C) Total: | [5 empty] | 393.36 | 504.32
Custo direto total (A) + (B) + (C) + (D) + (E) | [5 empty] | 493.56 | 632.77
BDI: 0,00% | [5 empty] | 0 | 0
Preço unitário total | [5 empty] | 493.56 | 632.77
Serviço: 070779 - CHAVE DE PARTIDA DE MOTOR TRIFÁSICO C/RELE FALTA DE FASE 7 1/2CV | [5 empty] | Unidade: Un | Unidade: Un
Código auxiliar | (B) Mãos-de-obra | Sal/Hora |  | Encargos(%) | Consumo | Custo Horário | Custo Horário
0008 | AJUDANTE | 14.54 |  | 117.99 | 3.6345 | 41.22 | 52.85
0012 | ELETRICISTA | 20.8 |  | 117.99 | 3.6345 | 58.96 | 75.6
(B) Total: | [5 empty] | 100.19 | 128.45
Código auxiliar | (C) Materiais |  | Unidade | Valor unitário | Consumo | Valor total | Valor total
3323 | FUSIVEL DZ RETARDADO DE 35A A 63A |  | un | 8.26 | 1 | 6.44 | 8.26
3752 | INTERRUPTOR PARA QUADRO DE COMANDO |  | un | 16.91 | 1 | 13.18 | 16.91
3750 | RELE DE SOBRECORRENTE 1-16A |  | un | 113.95 | 1 | 88.88 | 113.95
3751 | RELE DE FALTA DE FASE 380 V - 60 HZ |  | un | 112.89 | 1 | 88.05 | 112.89
3389 | PARAFUSO DE AJUSTE TIPO DZ ATE 63A |  | un | 9.57 | 1 | 7.46 | 9.57
3459 | TAMPA TIPO DZ ATE 63A |  | un | 18.97 | 1 | 14.79 | 18.97
3022 | BASE DZ DE 25A A 63A |  | un | 43.18 | 1 | 33.68 | 43.18
3042 | BOTOEIRA "LIGA-DESLIGA" PARA INSTALAÇÃO EM PORTA DE QUADRO |  | un | 29.46 | 1 | 22.97 | 29.46
3213 | CONTATOR TRIPOLAR - 12A, 500V NOMINAL, COMANDO 220V, CATEGORIA AC-3. |  | un | 78.36 | 1 | 61.12 | 78.36
3173 | CHAVE TRIPOLAR TIPO PACCO 40A |  | un | 322.97 | 1 | 251.91 | 322.97
(C) Total: | [5 empty] | 588.52 | 754.52
Custo direto total (A) + (B) + (C) + (D) + (E) | [5 empty] | 688.71 | 882.97
BDI: 0,00% | [5 empty] | 0 | 0
Preço unitário total | [5 empty] | 688.71 | 882.97
Serviço: 070791 - CHAVE FUSIVEL,15 KV,100A, (CHAVE MATHEUS) | [5 empty] | Unidade: Un | Unidade: Un
Código auxiliar | (B) Mãos-de-obra | Sal/Hora |  | Encargos(%) | Consumo | Custo Horário | Custo Horário
0008 | AJUDANTE | 14.54 |  | 117.99 | 1.5 | 17.01 | 21.81
0012 | ELETRICISTA | 20.8 |  | 117.99 | 1.5 | 24.33 | 31.2
(B) Total: | [5 empty] | 41.34 | 53.01
Código auxiliar | (C) Materiais |  | Unidade | Valor unitário | Consumo | Valor total | Valor total
3697 | CHAVE FUSIVEL 15 KV, 100A (CHAVE MATHEUS) |  | un | 448.07 | 1 | 349.49 | 448.07
(C) Total: | [5 empty] | 349.49 | 448.07
Custo direto total (A) + (B) + (C) + (D) + (E) | [5 empty] | 390.84 | 501.08
BDI: 0,00% | [5 empty] | 0 | 0
Preço unitário total | [5 empty] | 390.84 | 501.08
Serviço: 070837 - CHAVE DE PARTIDA DE MOTOR TRIFÁSICO C/RELE FALTA DE FASE 1 CV | [5 empty] | Unidade: Un | Unidade: Un
Código auxiliar | (B) Mãos-de-obra | Sal/Hora |  | Encargos(%) | Consumo | Custo Horário | Custo Horário
0012 | ELETRICISTA | 20.8 |  | 117.99 | 3.6345 | 58.96 | 75.6
0008 | AJUDANTE | 14.54 |  | 117.99 | 3.6345 | 41.22 | 52.85
(B) Total: | [5 empty] | 100.19 | 128.45
Código auxiliar | (C) Materiais |  | Unidade | Valor unitário | Consumo | Valor total | Valor total
3170 | CHAVE TRIPOLAR TIPO PACCO 16A |  | un | 97.27 | 1 | 75.87 | 97.27
3212 | CONTATOR TRIPOLAR - 9A, 500V NOMINAL, COMANDO 220V, CATEGORIA AC-3 |  | un | 77.84 | 1 | 60.71 | 77.84
3042 | BOTOEIRA "LIGA-DESLIGA" PARA INSTALAÇÃO EM PORTA DE QUADRO |  | un | 29.46 | 1 | 22.97 | 29.46
3023 | BASE DZ ATE 25A |  | un | 35.39 | 1 | 27.6 | 35.39
3458 | TAMPA TIPO DZ ATE 25A |  | un | 9.47 | 1 | 7.38 | 9.47
3388 | PARAFUSO DE AJUSTE TIPO DZ ATE 25A |  | un | 6.86 | 1 | 5.35 | 6.86
3751 | RELE DE FALTA DE FASE 380 V - 60 HZ |  | un | 112.89 | 1 | 88.05 | 112.89
3750 | RELE DE SOBRECORRENTE 1-16A |  | un | 113.95 | 1 | 88.88 | 113.95
3752 | INTERRUPTOR PARA QUADRO DE COMANDO |  | un | 16.91 | 1 | 13.18 | 16.91
3322 | FUSIVEL DZ RETARDADO ATE 25A |  | un | 2.63 | 1 | 2.05 | 2.63
(C) Total: | [5 empty] | 392.08 | 502.67
Custo direto total (A) + (B) + (C) + (D) + (E) | [5 empty] | 492.27 | 631.12
BDI: 0,00% | [5 empty] | 0 | 0
Preço unitário total | [5 empty] | 492.27 | 631.12
Serviço: 070893 - CHAVE TRIPOLAR TIPO PACCO 40A | [5 empty] | Unidade: Un | Unidade: Un
Código auxiliar | (B) Mãos-de-obra | Sal/Hora |  | Encargos(%) | Consumo | Custo Horário | Custo Horário
0012 | ELETRICISTA | 20.8 |  | 117.99 | 2.9 | 47.04 | 60.32
0008 | AJUDANTE | 14.54 |  | 117.99 | 2.9 | 32.89 | 42.17
(B) Total: | [5 empty] | 79.94 | 102.49
Código auxiliar | (C) Materiais |  | Unidade | Valor unitário | Consumo | Valor total | Valor total
3173 | CHAVE TRIPOLAR TIPO PACCO 40A |  | un | 322.97 | 1 | 251.91 | 322.97
(C) Total: | [5 empty] | 251.91 | 322.97
Custo direto total (A) + (B) + (C) + (D) + (E) | [5 empty] | 331.85 | 425.46
BDI: 0,00% | [5 empty] | 0 | 0
Preço unitário total | [5 empty] | 331.85 | 425.46
Serviço: 070922 - CINTA DE ACO GALVANIZADO DIAM.230MM | [5 empty] | Unidade: Un | Unidade: Un
Código auxiliar | (B) Mãos-de-obra | Sal/Hora |  | Encargos(%) | Consumo | Custo Horário | Custo Horário
0012 | ELETRICISTA | 20.8 |  | 117.99 | 0.2 | 3.24 | 4.16
0008 | AJUDANTE | 14.54 |  | 117.99 | 0.2 | 2.26 | 2.91
(B) Total: | [5 empty] | 5.51 | 7.07
Código auxiliar | (C) Materiais |  | Unidade | Valor unitário | Consumo | Valor total | Valor total
3701 | CINTA DE AÇO GALVANIZADO DIÂMETRO 230 MM |  | un | 54 | 1 | 42.12 | 54
(C) Total: | [5 empty] | 42.12 | 54
Custo direto total (A) + (B) + (C) + (D) + (E) | [5 empty] | 47.63 | 61.07
BDI: 0,00% | [5 empty] | 0 | 0
Preço unitário total | [5 empty] | 47.63 | 61.07
Serviço: 070929 - CONDULETE METÁLICO - CAIXA COM 5 ENTRADAS | [5 empty] | Unidade: un | Unidade: un
Código auxiliar | (B) Mãos-de-obra | Sal/Hora |  | Encargos(%) | Consumo | Custo Horário | Custo Horário
0008 | AJUDANTE | 14.54 |  | 117.99 | 0.34 | 3.85 | 4.94
0012 | ELETRICISTA | 20.8 |  | 117.99 | 0.34 | 5.51 | 7.07
(B) Total: | [5 empty] | 9.36 | 12.01
Código auxiliar | (C) Materiais |  | Unidade | Valor unitário | Consumo | Valor total | Valor total
4028 | CONDULETE METÁLICO - CAIXA COM 5 ENTRADAS |  | un | 8.09 | 1 | 6.31 | 8.09
(C) Total: | [5 empty] | 6.31 | 8.09
Custo direto total (A) + (B) + (C) + (D) + (E) | [5 empty] | 15.67 | 20.1
BDI: 0,00% | [5 empty] | 0 | 0
Preço unitário total | [5 empty] | 15.67 | 20.1
Serviço: 070930 - CONDULETE METÁLICO - ADAPTADOR DE SAÍDA 3/4" | [5 empty] | Unidade: un | Unidade: un
Código auxiliar | (B) Mãos-de-obra | Sal/Hora |  | Encargos(%) | Consumo | Custo Horário | Custo Horário
0012 | ELETRICISTA | 20.8 |  | 117.99 | 0.08 | 1.29 | 1.66
0008 | AJUDANTE | 14.54 |  | 117.99 | 0.08 | 0.9 | 1.16
(B) Total: | [5 empty] | 2.19 | 2.82
Código auxiliar | (C) Materiais |  | Unidade | Valor unitário | Consumo | Valor total | Valor total
4029 | ADAPTADOR DE SAÍDA 3/4" PARA CONDULETE METÁLICO |  | un | 2.15 | 1 | 1.67 | 2.15
(C) Total: | [5 empty] | 1.67 | 2.15
Custo direto total (A) + (B) + (C) + (D) + (E) | [5 empty] | 3.87 | 4.97
BDI: 0,00% | [5 empty] | 0 | 0
Preço unitário total | [5 empty] | 3.87 | 4.97
Serviço: 070932 - CONDULETE METÁLICO - TAMPÃO DE 3/4" | [5 empty] | Unidade: un | Unidade: un
Código auxiliar | (B) Mãos-de-obra | Sal/Hora |  | Encargos(%) | Consumo | Custo Horário | Custo Horário
0012 | ELETRICISTA | 20.8 |  | 117.99 | 0.03 | 0.48 | 0.62
0008 | AJUDANTE | 14.54 |  | 117.99 | 0.03 | 0.34 | 0.44
(B) Total: | [5 empty] | 0.82 | 1.06
Código auxiliar | (C) Materiais |  | Unidade | Valor unitário | Consumo | Valor total | Valor total
4031 | TAMPÃO DE 3/4" PARA CONDULETE METÁLICO |  | un | 0.25 | 1 | 0.19 | 0.25
(C) Total: | [5 empty] | 0.19 | 0.25
Custo direto total (A) + (B) + (C) + (D) + (E) | [5 empty] | 1.02 | 1.31
BDI: 0,00% | [5 empty] | 0 | 0
Preço unitário total | [5 empty] | 1.02 | 1.31
Serviço: 071016 - CONECTOR DE COMPRESSÃO FORMATO H PARA CABO 25 A 70 MM2 | [5 empty] | Unidade: un | Unidade: un
Código auxiliar | (B) Mãos-de-obra | Sal/Hora |  | Encargos(%) | Consumo | Custo Horário | Custo Horário
0012 | ELETRICISTA | 20.8 |  | 117.99 | 0.4 | 6.48 | 8.32
0008 | AJUDANTE | 14.54 |  | 117.99 | 0.4 | 4.53 | 5.82
(B) Total: | [5 empty] | 11.02 | 14.14
Código auxiliar | (C) Materiais |  | Unidade | Valor unitário | Consumo | Valor total | Valor total
3982 | CONECTOR DE COMPRESSÃO FORMATO H PARA CABO DE 25 A 70 MM2 |  | un | 7.36 | 1 | 5.74 | 7.36
(C) Total: | [5 empty] | 5.74 | 7.36
Custo direto total (A) + (B) + (C) + (D) + (E) | [5 empty] | 16.77 | 21.5
BDI: 0,00% | [5 empty] | 0 | 0
Preço unitário total | [5 empty] | 16.77 | 21.5
Serviço: 071035 - CONECTOR TIPO PARAFUSO FENDIDO 35 MM2 | [5 empty] | Unidade: Un | Unidade: Un
Código auxiliar | (B) Mãos-de-obra | Sal/Hora |  | Encargos(%) | Consumo | Custo Horário | Custo Horário
0008 | AJUDANTE | 14.54 |  | 117.99 | 0.3 | 3.4 | 4.36
0012 | ELETRICISTA | 20.8 |  | 117.99 | 0.3 | 4.86 | 6.24
(B) Total: | [5 empty] | 8.26 | 10.6
Código auxiliar | (C) Materiais |  | Unidade | Valor unitário | Consumo | Valor total | Valor total
3206 | CONECTOR TIPO PARAFUSO FENDIDO 35 MM2 |  | un | 11.58 | 1 | 9.03 | 11.58
(C) Total: | [5 empty] | 9.03 | 11.58
Custo direto total (A) + (B) + (C) + (D) + (E) | [5 empty] | 17.3 | 22.18
BDI: 0,00% | [5 empty] | 0 | 0
Preço unitário total | [5 empty] | 17.3 | 22.18
Serviço: 071043 - CONECTOR TRIPOLAR EM PORCELANA PARA FIOS DE ATÉ 10MM2 (BORNES) 50A-250V (CHUVEIRO) | [5 empty] | Unidade: un | Unidade: un
Código auxiliar | (B) Mãos-de-obra | Sal/Hora |  | Encargos(%) | Consumo | Custo Horário | Custo Horário
0012 | ELETRICISTA | 20.8 |  | 117.99 | 0.29 | 4.7 | 6.03
0008 | AJUDANTE | 14.54 |  | 117.99 | 0.29 | 3.29 | 4.22
(B) Total: | [5 empty] | 7.99 | 10.25
Código auxiliar | (C) Materiais |  | Unidade | Valor unitário | Consumo | Valor total | Valor total
3973 | CONECTOR TRIPOLAR EM PORCELANA PARA FIOS DE ATÉ 10MM2 (BORNES) 50A-250V (CHUVEIRO) |  | un | 3.94 | 1 | 3.07 | 3.94
(C) Total: | [5 empty] | 3.07 | 3.94
Custo direto total (A) + (B) + (C) + (D) + (E) | [5 empty] | 11.06 | 14.19
BDI: 0,00% | [5 empty] | 0 | 0
Preço unitário total | [5 empty] | 11.06 | 14.19
Serviço: 071063 - CONTATOR TRIPOLAR - 25A, 500V NOMINAL, 220V COMANDO, CATEGORIA AC-3. | [5 empty] | Unidade: Un | Unidade: Un
Código auxiliar | (B) Mãos-de-obra | Sal/Hora |  | Encargos(%) | Consumo | Custo Horário | Custo Horário
0008 | AJUDANTE | 14.54 |  | 117.99 | 2.3 | 26.08 | 33.44
0012 | ELETRICISTA | 20.8 |  | 117.99 | 2.3 | 37.31 | 47.84
(B) Total: | [5 empty] | 63.39 | 81.28
Código auxiliar | (C) Materiais |  | Unidade | Valor unitário | Consumo | Valor total | Valor total
3215 | CONTATOR TRIPOLAR - 25A, 500V NOMINAL, COMANDO 220V, CATEGORIA AC-3. |  | un | 107.64 | 1 | 83.95 | 107.64
(C) Total: | [5 empty] | 83.95 | 107.64
Custo direto total (A) + (B) + (C) + (D) + (E) | [5 empty] | 147.35 | 188.92
BDI: 0,00% | [5 empty] | 0 | 0
Preço unitário total | [5 empty] | 147.35 | 188.92
Serviço: 071064 - CONTATOR TRIPOLAR - 32A, 500V NOMINAL, COMANDO 220V, CATEGORIA AC-3. | [5 empty] | Unidade: Un | Unidade: Un
Código auxiliar | (B) Mãos-de-obra | Sal/Hora |  | Encargos(%) | Consumo | Custo Horário | Custo Horário
0012 | ELETRICISTA | 20.8 |  | 117.99 | 2.4 | 38.93 | 49.92
0008 | AJUDANTE | 14.54 |  | 117.99 | 2.4 | 27.22 | 34.9
(B) Total: | [5 empty] | 66.15 | 84.82
Código auxiliar | (C) Materiais |  | Unidade | Valor unitário | Consumo | Valor total | Valor total
3216 | CONTATOR TRIPOLAR - 32A, 500V NOMINAL, COMANDO 220V, CATEGORIA AC-3. |  | un | 165.57 | 1 | 129.14 | 165.57
(C) Total: | [5 empty] | 129.14 | 165.57
Custo direto total (A) + (B) + (C) + (D) + (E) | [5 empty] | 195.3 | 250.39
BDI: 0,00% | [5 empty] | 0 | 0
Preço unitário total | [5 empty] | 195.3 | 250.39
Serviço: 071111 - CRUZETA HORIZONTAL 90º PARA ELETROCALHA 50X50 MM | [5 empty] | Unidade: Un | Unidade: Un
Código auxiliar | (B) Mãos-de-obra | Sal/Hora |  | Encargos(%) | Consumo | Custo Horário | Custo Horário
0008 | AJUDANTE | 14.54 |  | 117.99 | 0.2 | 2.26 | 2.91
0012 | ELETRICISTA | 20.8 |  | 117.99 | 0.2 | 3.24 | 4.16
(B) Total: | [5 empty] | 5.51 | 7.07
Código auxiliar | (C) Materiais |  | Unidade | Valor unitário | Consumo | Valor total | Valor total
3792 | CRUZETA HORIZONTAL 90º PARA ELETROCALHA 50 X 50 MM |  | un | 13.85 | 1 | 10.8 | 13.85
(C) Total: | [5 empty] | 10.8 | 13.85
Custo direto total (A) + (B) + (C) + (D) + (E) | [5 empty] | 16.31 | 20.92
BDI: 0,00% | [5 empty] | 0 | 0
Preço unitário total | [5 empty] | 16.31 | 20.92
Serviço: 071123 - CURVA 90 GRAUS AÇO ZINCADO DIÂMETRO 1.1/4" | [5 empty] | Unidade: Un | Unidade: Un
Código auxiliar | (B) Mãos-de-obra | Sal/Hora |  | Encargos(%) | Consumo | Custo Horário | Custo Horário
0012 | ELETRICISTA | 20.8 |  | 117.99 | 0.3 | 4.86 | 6.24
0008 | AJUDANTE | 14.54 |  | 117.99 | 0.3 | 3.4 | 4.36
(B) Total: | [5 empty] | 8.26 | 10.6
Código auxiliar | (C) Materiais |  | Unidade | Valor unitário | Consumo | Valor total | Valor total
3225 | CURVA 90 GRAUS AÇO ZINCADO DIAMETRO 1.1/4" |  | un | 9.8 | 1 | 7.64 | 9.8
(C) Total: | [5 empty] | 7.64 | 9.8
Custo direto total (A) + (B) + (C) + (D) + (E) | [5 empty] | 15.91 | 20.4
BDI: 0,00% | [5 empty] | 0 | 0
Preço unitário total | [5 empty] | 15.91 | 20.4
Serviço: 071124 - CURVA 90 GRAUS AÇO ZINCADO DIÂMETRO 1.1/2" | [5 empty] | Unidade: Un | Unidade: Un
Código auxiliar | (B) Mãos-de-obra | Sal/Hora |  | Encargos(%) | Consumo | Custo Horário | Custo Horário
0008 | AJUDANTE | 14.54 |  | 117.99 | 0.35 | 3.97 | 5.09
0012 | ELETRICISTA | 20.8 |  | 117.99 | 0.35 | 5.67 | 7.28
(B) Total: | [5 empty] | 9.64 | 12.37
Código auxiliar | (C) Materiais |  | Unidade | Valor unitário | Consumo | Valor total | Valor total
3224 | CURVA 90 GRAUS AÇO ZINCADO DIAMETRO 1.1/2" |  | un | 16.39 | 1 | 12.78 | 16.39
(C) Total: | [5 empty] | 12.78 | 16.39
Custo direto total (A) + (B) + (C) + (D) + (E) | [5 empty] | 22.43 | 28.76
BDI: 0,00% | [5 empty] | 0 | 0
Preço unitário total | [5 empty] | 22.43 | 28.76
Serviço: 071125 - CURVA 90 GRAUS AÇO ZINCADO DIÂMETRO 2" | [5 empty] | Unidade: Un | Unidade: Un
Código auxiliar | (B) Mãos-de-obra | Sal/Hora |  | Encargos(%) | Consumo | Custo Horário | Custo Horário
0012 | ELETRICISTA | 20.8 |  | 117.99 | 0.47 | 7.62 | 9.78
0008 | AJUDANTE | 14.54 |  | 117.99 | 0.47 | 5.32 | 6.83
(B) Total: | [5 empty] | 12.95 | 16.61
Código auxiliar | (C) Materiais |  | Unidade | Valor unitário | Consumo | Valor total | Valor total
3226 | CURVA 90 GRAUS AÇO ZINCADO DIAMETRO 2" |  | un | 28.39 | 1 | 22.14 | 28.39
(C) Total: | [5 empty] | 22.14 | 28.39
Custo direto total (A) + (B) + (C) + (D) + (E) | [5 empty] | 35.1 | 45
BDI: 0,00% | [5 empty] | 0 | 0
Preço unitário total | [5 empty] | 35.1 | 45
Serviço: 071126 - CURVA 90 GRAUS AÇO ZINCADO DIÂMETRO 2.1/2" | [5 empty] | Unidade: Un | Unidade: Un
Código auxiliar | (B) Mãos-de-obra | Sal/Hora |  | Encargos(%) | Consumo | Custo Horário | Custo Horário
0008 | AJUDANTE | 14.54 |  | 117.99 | 1 | 11.34 | 14.54
0012 | ELETRICISTA | 20.8 |  | 117.99 | 1 | 16.22 | 20.8
(B) Total: | [5 empty] | 27.56 | 35.34
Código auxiliar | (C) Materiais |  | Unidade | Valor unitário | Consumo | Valor total | Valor total
3227 | CURVA 90 GRAUS AÇO ZINCADO DIAMETRO 2.1/2" |  | un | 45.73 | 1 | 35.66 | 45.73
(C) Total: | [5 empty] | 35.66 | 45.73
Custo direto total (A) + (B) + (C) + (D) + (E) | [5 empty] | 63.23 | 81.07
BDI: 0,00% | [5 empty] | 0 | 0
Preço unitário total | [5 empty] | 63.23 | 81.07
Serviço: 071127 - CURVA 90 GRAUS AÇO ZINCADO DIÂMETRO 3" | [5 empty] | Unidade: Un | Unidade: Un
Código auxiliar | (B) Mãos-de-obra | Sal/Hora |  | Encargos(%) | Consumo | Custo Horário | Custo Horário
0012 | ELETRICISTA | 20.8 |  | 117.99 | 1.5 | 24.33 | 31.2
0008 | AJUDANTE | 14.54 |  | 117.99 | 1.5 | 17.01 | 21.81
(B) Total: | [5 empty] | 41.34 | 53.01
Código auxiliar | (C) Materiais |  | Unidade | Valor unitário | Consumo | Valor total | Valor total
3228 | CURVA 90 GRAUS AÇO ZINCADO DIAMETRO 3" |  | un | 65.55 | 1 | 51.12 | 65.55
(C) Total: | [5 empty] | 51.12 | 65.55
Custo direto total (A) + (B) + (C) + (D) + (E) | [5 empty] | 92.47 | 118.56
BDI: 0,00% | [5 empty] | 0 | 0
Preço unitário total | [5 empty] | 92.47 | 118.56
Serviço: 071141 - CURVA DE 90 GRAUS DE PVC RIGIDO DIAM. 3/4" | [5 empty] | Unidade: Un | Unidade: Un
Código auxiliar | (B) Mãos-de-obra | Sal/Hora |  | Encargos(%) | Consumo | Custo Horário | Custo Horário
0008 | AJUDANTE | 14.54 |  | 117.99 | 0.1 | 1.13 | 1.45
0012 | ELETRICISTA | 20.8 |  | 117.99 | 0.1 | 1.62 | 2.08
(B) Total: | [5 empty] | 2.75 | 3.53
Código auxiliar | (C) Materiais |  | Unidade | Valor unitário | Consumo | Valor total | Valor total
3246 | CURVA DE 90 GRAUS DE PVC RIGIDO DIAM. 3/4" |  | un | 2.39 | 1 | 1.86 | 2.39
(C) Total: | [5 empty] | 1.86 | 2.39
Custo direto total (A) + (B) + (C) + (D) + (E) | [5 empty] | 4.61 | 5.92
BDI: 0,00% | [5 empty] | 0 | 0
Preço unitário total | [5 empty] | 4.61 | 5.92
Serviço: 071151 - CURVA DE 90 GRAUS AÇO GALVANIZADO DIAM.3/4" | [5 empty] | Unidade: Un | Unidade: Un
Código auxiliar | (B) Mãos-de-obra | Sal/Hora |  | Encargos(%) | Consumo | Custo Horário | Custo Horário
0012 | ELETRICISTA | 20.8 |  | 117.99 | 0.13 | 2.1 | 2.7
0008 | AJUDANTE | 14.54 |  | 117.99 | 0.13 | 1.47 | 1.89
(B) Total: | [5 empty] | 3.58 | 4.59
Código auxiliar | (C) Materiais |  | Unidade | Valor unitário | Consumo | Valor total | Valor total
3254 | CURVA DE 90 GRAUS AÇO GALVANIZADO DIAM. 3/4" |  | un | 6.19 | 1 | 4.82 | 6.19
(C) Total: | [5 empty] | 4.82 | 6.19
Custo direto total (A) + (B) + (C) + (D) + (E) | [5 empty] | 8.4 | 10.78
BDI: 0,00% | [5 empty] | 0 | 0
Preço unitário total | [5 empty] | 8.4 | 10.78
Serviço: 071156 - CURVA DE 90 GRAUS AÇO GALVANIZADO DIAM. 2.1/2" | [5 empty] | Unidade: Un | Unidade: Un
Código auxiliar | (B) Mãos-de-obra | Sal/Hora |  | Encargos(%) | Consumo | Custo Horário | Custo Horário
0008 | AJUDANTE | 14.54 |  | 117.99 | 1 | 11.34 | 14.54
0012 | ELETRICISTA | 20.8 |  | 117.99 | 1 | 16.22 | 20.8
(B) Total: | [5 empty] | 27.56 | 35.34
Código auxiliar | (C) Materiais |  | Unidade | Valor unitário | Consumo | Valor total | Valor total
3253 | CURVA DE 90 GRAUS AÇO GALVANIZADO DIAM. 2.1/2" |  | un | 90.14 | 1 | 70.3 | 90.14
(C) Total: | [5 empty] | 70.3 | 90.14
Custo direto total (A) + (B) + (C) + (D) + (E) | [5 empty] | 97.87 | 125.48
BDI: 0,00% | [5 empty] | 0 | 0
Preço unitário total | [5 empty] | 97.87 | 125.48
Serviço: 071159 - DESVIO A DIREITA PARA ELETROCALHA 50 X 50 MM | [5 empty] | Unidade: Un | Unidade: Un
Código auxiliar | (B) Mãos-de-obra | Sal/Hora |  | Encargos(%) | Consumo | Custo Horário | Custo Horário
0012 | ELETRICISTA | 20.8 |  | 117.99 | 0.16 | 2.59 | 3.33
0008 | AJUDANTE | 14.54 |  | 117.99 | 0.16 | 1.81 | 2.33
(B) Total: | [5 empty] | 4.41 | 5.66
Código auxiliar | (C) Materiais |  | Unidade | Valor unitário | Consumo | Valor total | Valor total
3788 | DESVIO A DIREITA PARA ELETROCALHA 50 X 50 MM |  | un | 26.5 | 1 | 20.67 | 26.5
(C) Total: | [5 empty] | 20.67 | 26.5
Custo direto total (A) + (B) + (C) + (D) + (E) | [5 empty] | 25.08 | 32.16
BDI: 0,00% | [5 empty] | 0 | 0
Preço unitário total | [5 empty] | 25.08 | 32.16
Serviço: 071175 - DISJUNTOR TRIPOLAR DE 60 A 100-A | [5 empty] | Unidade: Un | Unidade: Un
Código auxiliar | (B) Mãos-de-obra | Sal/Hora |  | Encargos(%) | Consumo | Custo Horário | Custo Horário
0012 | ELETRICISTA | 20.8 |  | 117.99 | 0.9 | 14.6 | 18.72
0008 | AJUDANTE | 14.54 |  | 117.99 | 0.9 | 10.21 | 13.09
(B) Total: | [5 empty] | 24.81 | 31.81
Código auxiliar | (C) Materiais |  | Unidade | Valor unitário | Consumo | Valor total | Valor total
3269 | DISJUNTOR TRIPOLAR DE 60 A 100-A |  | un | 316.3 | 1 | 246.71 | 316.3
(C) Total: | [5 empty] | 246.71 | 316.3
Custo direto total (A) + (B) + (C) + (D) + (E) | [5 empty] | 271.52 | 348.11
BDI: 0,00% | [5 empty] | 0 | 0
Preço unitário total | [5 empty] | 271.52 | 348.11
Serviço: 071184 - DISPOSITIVO DE PROTEÇÃO CONTRA SURTOS (D.P.S.) 275V DE 8 A 40KA | [5 empty] | Unidade: Un | Unidade: Un
Código auxiliar | (B) Mãos-de-obra | Sal/Hora |  | Encargos(%) | Consumo | Custo Horário | Custo Horário
0008 | AJUDANTE | 14.54 |  | 117.99 | 1 | 11.34 | 14.54
0012 | ELETRICISTA | 20.8 |  | 117.99 | 1 | 16.22 | 20.8
(B) Total: | [5 empty] | 27.56 | 35.34
Código auxiliar | (C) Materiais |  | Unidade | Valor unitário | Consumo | Valor total | Valor total
3939 | DISPOSITIVO DE PROTEÇÃO CONTRA SURTOS(DPS) 275V DE 8 A 40KA |  | un | 89.26 | 1 | 69.62 | 89.26
(C) Total: | [5 empty] | 69.62 | 89.26
Custo direto total (A) + (B) + (C) + (D) + (E) | [5 empty] | 97.18 | 124.6
BDI: 0,00% | [5 empty] | 0 | 0
Preço unitário total | [5 empty] | 97.18 | 124.6
Serviço: 071194 - ELETRODUTO PVC FLEXÍVEL - MANGUEIRA CORRUGADA LEVE - DIAM. 25MM | [5 empty] | Unidade: M | Unidade: M
Código auxiliar | (B) Mãos-de-obra | Sal/Hora |  | Encargos(%) | Consumo | Custo Horário | Custo Horário
0012 | ELETRICISTA | 20.8 |  | 117.99 | 0.17 | 2.76 | 3.54
0008 | AJUDANTE | 14.54 |  | 117.99 | 0.17 | 1.92 | 2.47
(B) Total: | [5 empty] | 4.68 | 6.01
Código auxiliar | (C) Materiais |  | Unidade | Valor unitário | Consumo | Valor total | Valor total
3923 | ELETRODUTO PVC FLEXÍVEL (MANGUEIRA CORRUGADA LEVE) DIAM. 25MM |  | m | 2.4 | 1 | 1.87 | 2.4
(C) Total: | [5 empty] | 1.87 | 2.4
Custo direto total (A) + (B) + (C) + (D) + (E) | [5 empty] | 6.55 | 8.41
BDI: 0,00% | [5 empty] | 0 | 0
Preço unitário total | [5 empty] | 6.55 | 8.41
Serviço: 071198 - ELETRODUTO PVC FLEXÍVEL - MANGUEIRA CORRUGADA REFORÇADA - DIAM. 60MM | [5 empty] | Unidade: M | Unidade: M
Código auxiliar | (B) Mãos-de-obra | Sal/Hora |  | Encargos(%) | Consumo | Custo Horário | Custo Horário
0012 | ELETRICISTA | 20.8 |  | 117.99 | 0.5 | 8.11 | 10.4
0008 | AJUDANTE | 14.54 |  | 117.99 | 0.5 | 5.67 | 7.27
(B) Total: | [5 empty] | 13.78 | 17.67
Código auxiliar | (C) Materiais |  | Unidade | Valor unitário | Consumo | Valor total | Valor total
3927 | ELETRODUTO PVC FLEXÍVEL (MANGUEIRA CORRUGADA REFORÇADA) DIAM. 60MM |  | m | 5.15 | 1 | 4.01 | 5.15
(C) Total: | [5 empty] | 4.01 | 5.15
Custo direto total (A) + (B) + (C) + (D) + (E) | [5 empty] | 17.79 | 22.82
BDI: 0,00% | [5 empty] | 0 | 0
Preço unitário total | [5 empty] | 17.79 | 22.82
Serviço: 071199 - ELETRODUTO PVC FLEXÍVEL - MANGUEIRA CORRUGADA REFORÇADA - DIAM. 75MM | [5 empty] | Unidade: M | Unidade: M
Código auxiliar | (B) Mãos-de-obra | Sal/Hora |  | Encargos(%) | Consumo | Custo Horário | Custo Horário
0008 | AJUDANTE | 14.54 |  | 117.99 | 0.8 | 9.07 | 11.63
0012 | ELETRICISTA | 20.8 |  | 117.99 | 0.8 | 12.97 | 16.64
(B) Total: | [5 empty] | 22.05 | 28.27
Código auxiliar | (C) Materiais |  | Unidade | Valor unitário | Consumo | Valor total | Valor total
3928 | ELETRODUTO PVC FLEXÍVEL (MANGUEIRA CORRUGADA REFORÇADA) DIAM.75MM |  | m | 8.32 | 1 | 6.48 | 8.32
(C) Total: | [5 empty] | 6.48 | 8.32
Custo direto total (A) + (B) + (C) + (D) + (E) | [5 empty] | 28.54 | 36.59
BDI: 0,00% | [5 empty] | 0 | 0
Preço unitário total | [5 empty] | 28.54 | 36.59
Serviço: 071201 - ELETRODUTO DE PVC RIGIDO DIAMETRO 3/4" | [5 empty] | Unidade: M | Unidade: M
Código auxiliar | (B) Mãos-de-obra | Sal/Hora |  | Encargos(%) | Consumo | Custo Horário | Custo Horário
0012 | ELETRICISTA | 20.8 |  | 117.99 | 0.17 | 2.76 | 3.54
0008 | AJUDANTE | 14.54 |  | 117.99 | 0.17 | 1.92 | 2.47
(B) Total: | [5 empty] | 4.68 | 6.01
Código auxiliar | (C) Materiais |  | Unidade | Valor unitário | Consumo | Valor total | Valor total
3286 | ELETRODUTO DE PVC RIGIDO DIAMETRO 3/4" |  | m | 4.76 | 1 | 3.71 | 4.76
(C) Total: | [5 empty] | 3.71 | 4.76
Custo direto total (A) + (B) + (C) + (D) + (E) | [5 empty] | 8.4 | 10.77
BDI: 0,00% | [5 empty] | 0 | 0
Preço unitário total | [5 empty] | 8.4 | 10.77
Serviço: 071202 - ELETRODUTO DE PVC RIGIDO DIAMETRO 1" | [5 empty] | Unidade: M | Unidade: M
Código auxiliar | (B) Mãos-de-obra | Sal/Hora |  | Encargos(%) | Consumo | Custo Horário | Custo Horário
0008 | AJUDANTE | 14.54 |  | 117.99 | 0.2 | 2.26 | 2.91
0012 | ELETRICISTA | 20.8 |  | 117.99 | 0.2 | 3.24 | 4.16
(B) Total: | [5 empty] | 5.51 | 7.07
Código auxiliar | (C) Materiais |  | Unidade | Valor unitário | Consumo | Valor total | Valor total
3279 | ELETRODUTO DE PVC RIGIDO DIAMETRO 1" |  | m | 7.22 | 1 | 5.63 | 7.22
(C) Total: | [5 empty] | 5.63 | 7.22
Custo direto total (A) + (B) + (C) + (D) + (E) | [5 empty] | 11.14 | 14.29
BDI: 0,00% | [5 empty] | 0 | 0
Preço unitário total | [5 empty] | 11.14 | 14.29
Serviço: 071203 - ELETRODUTO DE PVC RIGIDO DIAMETRO 1.1/2" | [5 empty] | Unidade: M | Unidade: M
Código auxiliar | (B) Mãos-de-obra | Sal/Hora |  | Encargos(%) | Consumo | Custo Horário | Custo Horário
0012 | ELETRICISTA | 20.8 |  | 117.99 | 0.37 | 6 | 7.7
0008 | AJUDANTE | 14.54 |  | 117.99 | 0.37 | 4.19 | 5.38
(B) Total: | [5 empty] | 10.2 | 13.08
Código auxiliar | (C) Materiais |  | Unidade | Valor unitário | Consumo | Valor total | Valor total
3280 | ELETRODUTO DE PVC RIGIDO DIAMETRO 1.1/2" |  | m | 12.26 | 1 | 9.56 | 12.26
(C) Total: | [5 empty] | 9.56 | 12.26
Custo direto total (A) + (B) + (C) + (D) + (E) | [5 empty] | 19.76 | 25.34
BDI: 0,00% | [5 empty] | 0 | 0
Preço unitário total | [5 empty] | 19.76 | 25.34
Serviço: 071211 - ELETRODUTO EM AÇO GALVANIZADO A FOGO DIÂMETRO 3/4" - PESADO | [5 empty] | Unidade: M | Unidade: M
Código auxiliar | (B) Mãos-de-obra | Sal/Hora |  | Encargos(%) | Consumo | Custo Horário | Custo Horário
0008 | AJUDANTE | 14.54 |  | 117.99 | 0.3 | 3.4 | 4.36
0012 | ELETRICISTA | 20.8 |  | 117.99 | 0.3 | 4.86 | 6.24
(B) Total: | [5 empty] | 8.26 | 10.6
Código auxiliar | (C) Materiais |  | Unidade | Valor unitário | Consumo | Valor total | Valor total
3277 | ELETRODUTO EM AÇO GALVANIZADO A FOGO DIÂMETRO 3/4" - PESADO |  | m | 32.73 | 1 | 25.52 | 32.73
(C) Total: | [5 empty] | 25.52 | 32.73
Custo direto total (A) + (B) + (C) + (D) + (E) | [5 empty] | 33.79 | 43.33
BDI: 0,00% | [5 empty] | 0 | 0
Preço unitário total | [5 empty] | 33.79 | 43.33
Serviço: 071215 - ELETRODUTO EM AÇO GALVANIZADO A FOGO DIÂMETRO 2" - PESADO | [5 empty] | Unidade: M | Unidade: M
Código auxiliar | (B) Mãos-de-obra | Sal/Hora |  | Encargos(%) | Consumo | Custo Horário | Custo Horário
0008 | AJUDANTE | 14.54 |  | 117.99 | 0.8 | 9.07 | 11.63
0012 | ELETRICISTA | 20.8 |  | 117.99 | 0.8 | 12.97 | 16.64
(B) Total: | [5 empty] | 22.05 | 28.27
Código auxiliar | (C) Materiais |  | Unidade | Valor unitário | Consumo | Valor total | Valor total
3274 | ELETRODUTO EM AÇO GALVANIZADO A FOGO DIÂMETRO 2" - PESADO |  | m | 78 | 1 | 60.84 | 78
(C) Total: | [5 empty] | 60.84 | 78
Custo direto total (A) + (B) + (C) + (D) + (E) | [5 empty] | 82.89 | 106.27
BDI: 0,00% | [5 empty] | 0 | 0
Preço unitário total | [5 empty] | 82.89 | 106.27
Serviço: 071216 - ELETRODUTO EM AÇO GALVANIZADO A FOGO DIÂMETRO 2 1/2" - PESADO | [5 empty] | Unidade: M | Unidade: M
Código auxiliar | (B) Mãos-de-obra | Sal/Hora |  | Encargos(%) | Consumo | Custo Horário | Custo Horário
0012 | ELETRICISTA | 20.8 |  | 117.99 | 1.4 | 22.71 | 29.12
0008 | AJUDANTE | 14.54 |  | 117.99 | 1.4 | 15.88 | 20.36
(B) Total: | [5 empty] | 38.59 | 49.48
Código auxiliar | (C) Materiais |  | Unidade | Valor unitário | Consumo | Valor total | Valor total
3275 | ELETRODUTO EM AÇO GALVANIZADO A FOGO DIÂMETRO 2 1/2" - PESADO |  | m | 80.21 | 1 | 62.56 | 80.21
(C) Total: | [5 empty] | 62.56 | 80.21
Custo direto total (A) + (B) + (C) + (D) + (E) | [5 empty] | 101.15 | 129.69
BDI: 0,00% | [5 empty] | 0 | 0
Preço unitário total | [5 empty] | 101.15 | 129.69
Serviço: 071217 - ELETRODUTO EM AÇO GALVANIZADO A FOGO DIÂMETRO 3" - PESADO | [5 empty] | Unidade: M | Unidade: M
Código auxiliar | (B) Mãos-de-obra | Sal/Hora |  | Encargos(%) | Consumo | Custo Horário | Custo Horário
0008 | AJUDANTE | 14.54 |  | 117.99 | 1.6 | 18.14 | 23.26
0012 | ELETRICISTA | 20.8 |  | 117.99 | 1.6 | 25.95 | 33.28
(B) Total: | [5 empty] | 44.1 | 56.54
Código auxiliar | (C) Materiais |  | Unidade | Valor unitário | Consumo | Valor total | Valor total
3276 | ELETRODUTO EM AÇO GALVANIZADO A FOGO DIÂMETRO 3" - PESADO |  | m | 140.52 | 1 | 109.6 | 140.52
(C) Total: | [5 empty] | 109.6 | 140.52
Custo direto total (A) + (B) + (C) + (D) + (E) | [5 empty] | 153.7 | 197.06
BDI: 0,00% | [5 empty] | 0 | 0
Preço unitário total | [5 empty] | 153.7 | 197.06
Serviço: 071253 - ELETRODUTO EM AÇO ZINCADO DIÂMETRO 1.1/4" | [5 empty] | Unidade: M | Unidade: M
Código auxiliar | (B) Mãos-de-obra | Sal/Hora |  | Encargos(%) | Consumo | Custo Horário | Custo Horário
0008 | AJUDANTE | 14.54 |  | 117.99 | 0.65 | 7.37 | 9.45
0012 | ELETRICISTA | 20.8 |  | 117.99 | 0.65 | 10.54 | 13.52
(B) Total: | [5 empty] | 17.91 | 22.97
Código auxiliar | (C) Materiais |  | Unidade | Valor unitário | Consumo | Valor total | Valor total
3303 | ELETRODUTO EM AÇO ZINCADO DIAMETRO 1.1/4" |  | m | 22.2 | 1 | 17.31 | 22.2
(C) Total: | [5 empty] | 17.31 | 22.2
Custo direto total (A) + (B) + (C) + (D) + (E) | [5 empty] | 35.23 | 45.17
BDI: 0,00% | [5 empty] | 0 | 0
Preço unitário total | [5 empty] | 35.23 | 45.17
Serviço: 071254 - ELETRODUTO EM AÇO ZINCADO DIÂMETRO 1.1/2" | [5 empty] | Unidade: M | Unidade: M
Código auxiliar | (B) Mãos-de-obra | Sal/Hora |  | Encargos(%) | Consumo | Custo Horário | Custo Horário
0012 | ELETRICISTA | 20.8 |  | 117.99 | 0.7 | 11.35 | 14.56
0008 | AJUDANTE | 14.54 |  | 117.99 | 0.7 | 7.94 | 10.18
(B) Total: | [5 empty] | 19.29 | 24.74
Código auxiliar | (C) Materiais |  | Unidade | Valor unitário | Consumo | Valor total | Valor total
3301 | ELETRODUTO EM AÇO ZINCADO DIAMETRO 1.1/2" |  | m | 25.95 | 1 | 20.24 | 25.95
(C) Total: | [5 empty] | 20.24 | 25.95
Custo direto total (A) + (B) + (C) + (D) + (E) | [5 empty] | 39.53 | 50.69
BDI: 0,00% | [5 empty] | 0 | 0
Preço unitário total | [5 empty] | 39.53 | 50.69
Serviço: 071268 - ELO FUSÍVEL 6 K | [5 empty] | Unidade: Un | Unidade: Un
Código auxiliar | (B) Mãos-de-obra | Sal/Hora |  | Encargos(%) | Consumo | Custo Horário | Custo Horário
0012 | ELETRICISTA | 20.8 |  | 117.99 | 0.25 | 4.05 | 5.2
0008 | AJUDANTE | 14.54 |  | 117.99 | 0.25 | 2.83 | 3.64
(B) Total: | [5 empty] | 6.89 | 8.84
Código auxiliar | (C) Materiais |  | Unidade | Valor unitário | Consumo | Valor total | Valor total
3837 | ELO FUSÍVEL 6 K |  | un | 12.53 | 1 | 9.77 | 12.53
(C) Total: | [5 empty] | 9.77 | 12.53
Custo direto total (A) + (B) + (C) + (D) + (E) | [5 empty] | 16.66 | 21.37
BDI: 0,00% | [5 empty] | 0 | 0
Preço unitário total | [5 empty] | 16.66 | 21.37
Serviço: 071321 - FITA DE AUTO FUSAO, ROLO E 10,00 MM | [5 empty] | Unidade: Un | Unidade: Un
Código auxiliar | (B) Mãos-de-obra | Sal/Hora |  | Encargos(%) | Consumo | Custo Horário | Custo Horário
0008 | AJUDANTE | 14.54 |  | 117.99 | 0.2 | 2.26 | 2.91
0012 | ELETRICISTA | 20.8 |  | 117.99 | 0.2 | 3.24 | 4.16
(B) Total: | [5 empty] | 5.51 | 7.07
Código auxiliar | (C) Materiais |  | Unidade | Valor unitário | Consumo | Valor total | Valor total
3318 | FITA DE AUTO FUSAO, ROLO DE 10,00 M |  | un | 15.04 | 1 | 11.73 | 15.04
(C) Total: | [5 empty] | 11.73 | 15.04
Custo direto total (A) + (B) + (C) + (D) + (E) | [5 empty] | 17.24 | 22.11
BDI: 0,00% | [5 empty] | 0 | 0
Preço unitário total | [5 empty] | 17.24 | 22.11
Serviço: 071331 - FITA ISOLANTE, ROLO DE 20,00 M | [5 empty] | Unidade: Un | Unidade: Un
Código auxiliar | (B) Mãos-de-obra | Sal/Hora |  | Encargos(%) | Consumo | Custo Horário | Custo Horário
0012 | ELETRICISTA | 20.8 |  | 117.99 | 0.4 | 6.48 | 8.32
0008 | AJUDANTE | 14.54 |  | 117.99 | 0.4 | 4.53 | 5.82
(B) Total: | [5 empty] | 11.02 | 14.14
Código auxiliar | (C) Materiais |  | Unidade | Valor unitário | Consumo | Valor total | Valor total
3320 | FITA ISOLANTE, ROLO DE 20,00 M |  | un | 8.53 | 1 | 6.65 | 8.53
(C) Total: | [5 empty] | 6.65 | 8.53
Custo direto total (A) + (B) + (C) + (D) + (E) | [5 empty] | 17.68 | 22.67
BDI: 0,00% | [5 empty] | 0 | 0
Preço unitário total | [5 empty] | 17.68 | 22.67
Serviço: 071365 - GRAMPO DE ANCORAGEM POLIMÉRICO | [5 empty] | Unidade: un | Unidade: un
Código auxiliar | (B) Mãos-de-obra | Sal/Hora |  | Encargos(%) | Consumo | Custo Horário | Custo Horário
0012 | ELETRICISTA | 20.8 |  | 117.99 | 0.4 | 6.48 | 8.32
0008 | AJUDANTE | 14.54 |  | 117.99 | 0.4 | 4.53 | 5.82
(B) Total: | [5 empty] | 11.02 | 14.14
Código auxiliar | (C) Materiais |  | Unidade | Valor unitário | Consumo | Valor total | Valor total
3957 | GRAMPO DE ANCORAGEM POLIMÉRICO |  | un | 37.96 | 1 | 29.6 | 37.96
(C) Total: | [5 empty] | 29.6 | 37.96
Custo direto total (A) + (B) + (C) + (D) + (E) | [5 empty] | 40.63 | 52.1
BDI: 0,00% | [5 empty] | 0 | 0
Preço unitário total | [5 empty] | 40.63 | 52.1
Serviço: 071381 - HASTE REV.COBRE(COPPERWELD) 5/8" X 3,00 M C/CONECTOR | [5 empty] | Unidade: Un | Unidade: Un
Código auxiliar | (B) Mãos-de-obra | Sal/Hora |  | Encargos(%) | Consumo | Custo Horário | Custo Horário
0012 | ELETRICISTA | 20.8 |  | 117.99 | 0.4 | 6.48 | 8.32
0008 | AJUDANTE | 14.54 |  | 117.99 | 0.4 | 4.53 | 5.82
(B) Total: | [5 empty] | 11.02 | 14.14
Código auxiliar | (C) Materiais |  | Unidade | Valor unitário | Consumo | Valor total | Valor total
3330 | HASTE COPPERWELD 5/8" X 3,00 M COM CONECTOR |  | un | 86.52 | 1 | 67.48 | 86.52
(C) Total: | [5 empty] | 67.48 | 86.52
Custo direto total (A) + (B) + (C) + (D) + (E) | [5 empty] | 78.51 | 100.66
BDI: 0,00% | [5 empty] | 0 | 0
Preço unitário total | [5 empty] | 78.51 | 100.66
Serviço: 071431 - INTERRUPTOR PARALELO SIMPLES (1 SECAO) | [5 empty] | Unidade: Un | Unidade: Un
Código auxiliar | (B) Mãos-de-obra | Sal/Hora |  | Encargos(%) | Consumo | Custo Horário | Custo Horário
0012 | ELETRICISTA | 20.8 |  | 117.99 | 0.29 | 4.7 | 6.03
0008 | AJUDANTE | 14.54 |  | 117.99 | 0.29 | 3.29 | 4.22
(B) Total: | [5 empty] | 7.99 | 10.25
Código auxiliar | (C) Materiais |  | Unidade | Valor unitário | Consumo | Valor total | Valor total
3336 | INTERRUPTOR PARALELO SIMPLES (1 SECAO) - (SUPORTE+MÓDULO+ESPELHO) |  | un | 10.11 | 1 | 7.88 | 10.11
(C) Total: | [5 empty] | 7.88 | 10.11
Custo direto total (A) + (B) + (C) + (D) + (E) | [5 empty] | 15.88 | 20.36
BDI: 0,00% | [5 empty] | 0 | 0
Preço unitário total | [5 empty] | 15.88 | 20.36
Serviço: 071440 - INTERRUPTOR SIMPLES (1 SECAO) | [5 empty] | Unidade: Un | Unidade: Un
Código auxiliar | (B) Mãos-de-obra | Sal/Hora |  | Encargos(%) | Consumo | Custo Horário | Custo Horário
0012 | ELETRICISTA | 20.8 |  | 117.99 | 0.21 | 3.4 | 4.37
0008 | AJUDANTE | 14.54 |  | 117.99 | 0.21 | 2.37 | 3.05
(B) Total: | [5 empty] | 5.78 | 7.42
Código auxiliar | (C) Materiais |  | Unidade | Valor unitário | Consumo | Valor total | Valor total
3337 | INTERRUPTOR SIMPLES (1 SECAO) - (SUPORTE+MÓDULO+ESPELHO) |  | un | 7.57 | 1 | 5.9 | 7.57
(C) Total: | [5 empty] | 5.9 | 7.57
Custo direto total (A) + (B) + (C) + (D) + (E) | [5 empty] | 11.69 | 14.99
BDI: 0,00% | [5 empty] | 0 | 0
Preço unitário total | [5 empty] | 11.69 | 14.99
Serviço: 071441 - INTERRUPTOR SIMPLES (2 SECOES) | [5 empty] | Unidade: Un | Unidade: Un
Código auxiliar | (B) Mãos-de-obra | Sal/Hora |  | Encargos(%) | Consumo | Custo Horário | Custo Horário
0008 | AJUDANTE | 14.54 |  | 117.99 | 0.37 | 4.19 | 5.38
0012 | ELETRICISTA | 20.8 |  | 117.99 | 0.37 | 6 | 7.7
(B) Total: | [5 empty] | 10.2 | 13.08
Código auxiliar | (C) Materiais |  | Unidade | Valor unitário | Consumo | Valor total | Valor total
3338 | INTERRUPTOR SIMPLES (2 SECOES) - (SUPORTE+MÓDULOS+ESPELHO) |  | un | 10.57 | 1 | 8.24 | 10.57
(C) Total: | [5 empty] | 8.24 | 10.57
Custo direto total (A) + (B) + (C) + (D) + (E) | [5 empty] | 18.44 | 23.65
BDI: 0,00% | [5 empty] | 0 | 0
Preço unitário total | [5 empty] | 18.44 | 23.65
Serviço: 071442 - INTERRUPTOR SIMPLES (3 SECOES) | [5 empty] | Unidade: Un | Unidade: Un
Código auxiliar | (B) Mãos-de-obra | Sal/Hora |  | Encargos(%) | Consumo | Custo Horário | Custo Horário
0012 | ELETRICISTA | 20.8 |  | 117.99 | 0.53 | 8.59 | 11.02
0008 | AJUDANTE | 14.54 |  | 117.99 | 0.53 | 6.01 | 7.71
(B) Total: | [5 empty] | 14.6 | 18.73
Código auxiliar | (C) Materiais |  | Unidade | Valor unitário | Consumo | Valor total | Valor total
3339 | INTERRUPTOR SIMPLES (3 SECOES) - (SUPORTE+MÓDULOS+ESPELHO) |  | un | 15.86 | 1 | 12.37 | 15.86
(C) Total: | [5 empty] | 12.37 | 15.86
Custo direto total (A) + (B) + (C) + (D) + (E) | [5 empty] | 26.98 | 34.59
BDI: 0,00% | [5 empty] | 0 | 0
Preço unitário total | [5 empty] | 26.98 | 34.59
Serviço: 071450 - INTERRUPTOR DIFERENCIAL RESIDUAL (D.R.) BIPOLAR DE 25A-30mA | [5 empty] | Unidade: Un | Unidade: Un
Código auxiliar | (B) Mãos-de-obra | Sal/Hora |  | Encargos(%) | Consumo | Custo Horário | Custo Horário
0008 | AJUDANTE | 14.54 |  | 117.99 | 0.6 | 6.8 | 8.72
0012 | ELETRICISTA | 20.8 |  | 117.99 | 0.6 | 9.73 | 12.48
(B) Total: | [5 empty] | 16.53 | 21.2
Código auxiliar | (C) Materiais |  | Unidade | Valor unitário | Consumo | Valor total | Valor total
3944 | INTERRUPTOR DIFERENCIAL RESIDUAL (DR) BIPOLAR DE 25A-30MA |  | un | 140.08 | 1 | 109.26 | 140.08
(C) Total: | [5 empty] | 109.26 | 140.08
Custo direto total (A) + (B) + (C) + (D) + (E) | [5 empty] | 125.79 | 161.28
BDI: 0,00% | [5 empty] | 0 | 0
Preço unitário total | [5 empty] | 125.79 | 161.28
Serviço: 071476 - ISOLADOR DE ANCORAGEM POLIMÉRICO 15KV | [5 empty] | Unidade: un | Unidade: un
Código auxiliar | (B) Mãos-de-obra | Sal/Hora |  | Encargos(%) | Consumo | Custo Horário | Custo Horário
0012 | ELETRICISTA | 20.8 |  | 117.99 | 0.2 | 3.24 | 4.16
0008 | AJUDANTE | 14.54 |  | 117.99 | 0.2 | 2.26 | 2.91
(B) Total: | [5 empty] | 5.51 | 7.07
Código auxiliar | (C) Materiais |  | Unidade | Valor unitário | Consumo | Valor total | Valor total
3971 | ISOLADOR DE ANCORAGEM POLIMÉRICO 15 KV |  | un | 86.04 | 1 | 67.11 | 86.04
(C) Total: | [5 empty] | 67.11 | 86.04
Custo direto total (A) + (B) + (C) + (D) + (E) | [5 empty] | 72.62 | 93.11
BDI: 0,00% | [5 empty] | 0 | 0
Preço unitário total | [5 empty] | 72.62 | 93.11
Serviço: 071510 - LAÇO PREFORMADO DE DISTRIBUICAO | [5 empty] | Unidade: Un | Unidade: Un
Código auxiliar | (B) Mãos-de-obra | Sal/Hora |  | Encargos(%) | Consumo | Custo Horário | Custo Horário
0012 | ELETRICISTA | 20.8 |  | 117.99 | 0.2 | 3.24 | 4.16
0008 | AJUDANTE | 14.54 |  | 117.99 | 0.2 | 2.26 | 2.91
(B) Total: | [5 empty] | 5.51 | 7.07
Código auxiliar | (C) Materiais |  | Unidade | Valor unitário | Consumo | Valor total | Valor total
3714 | LAÇO PREFORMADO DE DISTRIBUIÇÃO |  | un | 6 | 1 | 4.68 | 6
(C) Total: | [5 empty] | 4.68 | 6
Custo direto total (A) + (B) + (C) + (D) + (E) | [5 empty] | 10.19 | 13.07
BDI: 0,00% | [5 empty] | 0 | 0
Preço unitário total | [5 empty] | 10.19 | 13.07
Serviço: 071645 - LUMINÁRIA TIPO PLAFON DE SOBREPOR REDONDA PARA 02 LÂMPADAS | [5 empty] | Unidade: un | Unidade: un
Código auxiliar | (B) Mãos-de-obra | Sal/Hora |  | Encargos(%) | Consumo | Custo Horário | Custo Horário
0012 | ELETRICISTA | 20.8 |  | 117.99 | 0.3226 | 5.23 | 6.71
0008 | AJUDANTE | 14.54 |  | 117.99 | 0.3226 | 3.65 | 4.69
(B) Total: | [5 empty] | 8.89 | 11.4
Código auxiliar | (C) Materiais |  | Unidade | Valor unitário | Consumo | Valor total | Valor total
3986 | LUMINÁRIA TIPO PLAFON DE SOBREPOR REDONDA PARA 02 LÂMPADAS |  | un | 189.9 | 1 | 148.12 | 189.9
(C) Total: | [5 empty] | 148.12 | 189.9
Custo direto total (A) + (B) + (C) + (D) + (E) | [5 empty] | 157.01 | 201.3
BDI: 0,00% | [5 empty] | 0 | 0
Preço unitário total | [5 empty] | 157.01 | 201.3
Serviço: 071701 - LUVA EM AÇO GALVANIZADO DIÂMETRO 3/4" | [5 empty] | Unidade: Un | Unidade: Un
Código auxiliar | (B) Mãos-de-obra | Sal/Hora |  | Encargos(%) | Consumo | Custo Horário | Custo Horário
0008 | AJUDANTE | 14.54 |  | 117.99 | 0.04 | 0.45 | 0.58
0012 | ELETRICISTA | 20.8 |  | 117.99 | 0.04 | 0.64 | 0.83
(B) Total: | [5 empty] | 1.09 | 1.41
Código auxiliar | (C) Materiais |  | Unidade | Valor unitário | Consumo | Valor total | Valor total
3367 | LUVA EM AÇO GALVANIZADO A FOGO DIAMETRO 3/4" |  | un | 2.06 | 1 | 1.6 | 2.06
(C) Total: | [5 empty] | 1.6 | 2.06
Custo direto total (A) + (B) + (C) + (D) + (E) | [5 empty] | 2.7 | 3.47
BDI: 0,00% | [5 empty] | 0 | 0
Preço unitário total | [5 empty] | 2.7 | 3.47
Serviço: 071703 - LUVA EM AÇO GALVANIZADO DIÂMETRO 1.1/4" | [5 empty] | Unidade: Un | Unidade: Un
Código auxiliar | (B) Mãos-de-obra | Sal/Hora |  | Encargos(%) | Consumo | Custo Horário | Custo Horário
0008 | AJUDANTE | 14.54 |  | 117.99 | 0.08 | 0.9 | 1.16
0012 | ELETRICISTA | 20.8 |  | 117.99 | 0.08 | 1.29 | 1.66
(B) Total: | [5 empty] | 2.19 | 2.82
Código auxiliar | (C) Materiais |  | Unidade | Valor unitário | Consumo | Valor total | Valor total
3362 | LUVA EM AÇO GALVANIZADO A FOGO DIAMETRO 1.1/4" |  | un | 3.92 | 1 | 3.05 | 3.92
(C) Total: | [5 empty] | 3.05 | 3.92
Custo direto total (A) + (B) + (C) + (D) + (E) | [5 empty] | 5.25 | 6.74
BDI: 0,00% | [5 empty] | 0 | 0
Preço unitário total | [5 empty] | 5.25 | 6.74
Serviço: 071704 - LUVA EM AÇO GALVANIZADO DIÂMETRO 1.1/2" | [5 empty] | Unidade: Un | Unidade: Un
Código auxiliar | (B) Mãos-de-obra | Sal/Hora |  | Encargos(%) | Consumo | Custo Horário | Custo Horário
0012 | ELETRICISTA | 20.8 |  | 117.99 | 0.11 | 1.78 | 2.29
0008 | AJUDANTE | 14.54 |  | 117.99 | 0.11 | 1.24 | 1.6
(B) Total: | [5 empty] | 3.03 | 3.89
Código auxiliar | (C) Materiais |  | Unidade | Valor unitário | Consumo | Valor total | Valor total
3361 | LUVA EM AÇO GALVANIZADO A FOGO DIAMETRO 1.1/2" |  | un | 5.17 | 1 | 4.03 | 5.17
(C) Total: | [5 empty] | 4.03 | 5.17
Custo direto total (A) + (B) + (C) + (D) + (E) | [5 empty] | 7.06 | 9.06
BDI: 0,00% | [5 empty] | 0 | 0
Preço unitário total | [5 empty] | 7.06 | 9.06
Serviço: 071705 - LUVA EM AÇO GALVANIZADO DIÂMETRO 2" | [5 empty] | Unidade: Un | Unidade: Un
Código auxiliar | (B) Mãos-de-obra | Sal/Hora |  | Encargos(%) | Consumo | Custo Horário | Custo Horário
0008 | AJUDANTE | 14.54 |  | 117.99 | 0.13 | 1.47 | 1.89
0012 | ELETRICISTA | 20.8 |  | 117.99 | 0.13 | 2.1 | 2.7
(B) Total: | [5 empty] | 3.58 | 4.59
Código auxiliar | (C) Materiais |  | Unidade | Valor unitário | Consumo | Valor total | Valor total
3364 | LUVA EM AÇO GALVANIZADO A FOGO DIAMETRO 2" |  | un | 12.9 | 1 | 10.06 | 12.9
(C) Total: | [5 empty] | 10.06 | 12.9
Custo direto total (A) + (B) + (C) + (D) + (E) | [5 empty] | 13.64 | 17.49
BDI: 0,00% | [5 empty] | 0 | 0
Preço unitário total | [5 empty] | 13.64 | 17.49
Serviço: 071706 - LUVA EM AÇO GALVANIZADO DIÂMETRO 2.1/2" | [5 empty] | Unidade: Un | Unidade: Un
Código auxiliar | (B) Mãos-de-obra | Sal/Hora |  | Encargos(%) | Consumo | Custo Horário | Custo Horário
0012 | ELETRICISTA | 20.8 |  | 117.99 | 0.25 | 4.05 | 5.2
0008 | AJUDANTE | 14.54 |  | 117.99 | 0.25 | 2.83 | 3.64
(B) Total: | [5 empty] | 6.89 | 8.84
Código auxiliar | (C) Materiais |  | Unidade | Valor unitário | Consumo | Valor total | Valor total
3365 | LUVA EM AÇO GALVANIZADO A FOGO DIAMETRO 2.1/2" |  | un | 14.84 | 1 | 11.57 | 14.84
(C) Total: | [5 empty] | 11.57 | 14.84
Custo direto total (A) + (B) + (C) + (D) + (E) | [5 empty] | 18.47 | 23.68
BDI: 0,00% | [5 empty] | 0 | 0
Preço unitário total | [5 empty] | 18.47 | 23.68
Serviço: 071707 - LUVA EM AÇO GALVANIZADO DIÂMETRO 3" | [5 empty] | Unidade: Un | Unidade: Un
Código auxiliar | (B) Mãos-de-obra | Sal/Hora |  | Encargos(%) | Consumo | Custo Horário | Custo Horário
0008 | AJUDANTE | 14.54 |  | 117.99 | 0.43 | 4.87 | 6.25
0012 | ELETRICISTA | 20.8 |  | 117.99 | 0.43 | 6.97 | 8.94
(B) Total: | [5 empty] | 11.84 | 15.19
Código auxiliar | (C) Materiais |  | Unidade | Valor unitário | Consumo | Valor total | Valor total
3366 | LUVA EM AÇO GALVANIZADO A FOGO DIAMETRO 3" |  | un | 19.3 | 1 | 15.05 | 19.3
(C) Total: | [5 empty] | 15.05 | 19.3
Custo direto total (A) + (B) + (C) + (D) + (E) | [5 empty] | 26.9 | 34.49
BDI: 0,00% | [5 empty] | 0 | 0
Preço unitário total | [5 empty] | 26.9 | 34.49
Serviço: 071721 - LUVA EM AÇO ZINCADO DIÂMETRO 1" | [5 empty] | Unidade: Un | Unidade: Un
Código auxiliar | (B) Mãos-de-obra | Sal/Hora |  | Encargos(%) | Consumo | Custo Horário | Custo Horário
0008 | AJUDANTE | 14.54 |  | 117.99 | 0.06 | 0.67 | 0.87
0012 | ELETRICISTA | 20.8 |  | 117.99 | 0.06 | 0.97 | 1.25
(B) Total: | [5 empty] | 1.65 | 2.12
Código auxiliar | (C) Materiais |  | Unidade | Valor unitário | Consumo | Valor total | Valor total
3369 | LUVA EM AÇO ZINCADO (ELETROLITICO) DIAMETRO 1" |  | un | 2.16 | 1 | 1.68 | 2.16
(C) Total: | [5 empty] | 1.68 | 2.16
Custo direto total (A) + (B) + (C) + (D) + (E) | [5 empty] | 3.33 | 4.28
BDI: 0,00% | [5 empty] | 0 | 0
Preço unitário total | [5 empty] | 3.33 | 4.28
Serviço: 071722 - LUVA EM AÇO ZINCADO DIÂMETRO 3/4" | [5 empty] | Unidade: Un | Unidade: Un
Código auxiliar | (B) Mãos-de-obra | Sal/Hora |  | Encargos(%) | Consumo | Custo Horário | Custo Horário
0012 | ELETRICISTA | 20.8 |  | 117.99 | 0.04 | 0.64 | 0.83
0008 | AJUDANTE | 14.54 |  | 117.99 | 0.04 | 0.45 | 0.58
(B) Total: | [5 empty] | 1.09 | 1.41
Código auxiliar | (C) Materiais |  | Unidade | Valor unitário | Consumo | Valor total | Valor total
3376 | LUVA EM AÇO ZINCADO (ELETROLITICO) DIAMETRO 3/4" |  | un | 1.65 | 1 | 1.28 | 1.65
(C) Total: | [5 empty] | 1.28 | 1.65
Custo direto total (A) + (B) + (C) + (D) + (E) | [5 empty] | 2.38 | 3.06
BDI: 0,00% | [5 empty] | 0 | 0
Preço unitário total | [5 empty] | 2.38 | 3.06
Serviço: 071795 - OLHAL PARA PARAFUSO | [5 empty] | Unidade: un | Unidade: un
Código auxiliar | (B) Mãos-de-obra | Sal/Hora |  | Encargos(%) | Consumo | Custo Horário | Custo Horário
0012 | ELETRICISTA | 20.8 |  | 117.99 | 0.3 | 4.86 | 6.24
0008 | AJUDANTE | 14.54 |  | 117.99 | 0.3 | 3.4 | 4.36
(B) Total: | [5 empty] | 8.26 | 10.6
Código auxiliar | (C) Materiais |  | Unidade | Valor unitário | Consumo | Valor total | Valor total
3972 | OLHAL PARA PARAFUSO |  | un | 11.82 | 1 | 9.21 | 11.82
(C) Total: | [5 empty] | 9.21 | 11.82
Custo direto total (A) + (B) + (C) + (D) + (E) | [5 empty] | 17.48 | 22.42
BDI: 0,00% | [5 empty] | 0 | 0
Preço unitário total | [5 empty] | 17.48 | 22.42
Serviço: 071833 - PARA RAIOS DISTRIBUIDOR POLIMÉRICO ÓXIDO DE ZINCO S/CENTELHADOR C/ DESLIGAMENTO AUTOMÁTICO 15KV,10KA | [5 empty] | Unidade: Un | Unidade: Un
Código auxiliar | (B) Mãos-de-obra | Sal/Hora |  | Encargos(%) | Consumo | Custo Horário | Custo Horário
0012 | ELETRICISTA | 20.8 |  | 117.99 | 1.5 | 24.33 | 31.2
0008 | AJUDANTE | 14.54 |  | 117.99 | 1.5 | 17.01 | 21.81
(B) Total: | [5 empty] | 41.34 | 53.01
Código auxiliar | (C) Materiais |  | Unidade | Valor unitário | Consumo | Valor total | Valor total
3916 | PARA RAIOS DISTRIBUIDOR POLIMÉRICO ÓXIDO DE ZINCO S/CENTELHADOR C/ DESLIGAMENTO AUTOMÁTICO 15KV 10KA |  | un | 192.37 | 1 | 150.04 | 192.37
(C) Total: | [5 empty] | 150.04 | 192.37
Custo direto total (A) + (B) + (C) + (D) + (E) | [5 empty] | 191.39 | 245.38
BDI: 0,00% | [5 empty] | 0 | 0
Preço unitário total | [5 empty] | 191.39 | 245.38
Serviço: 071841 - PARAFUSO CABEÇA ABAULADA (FRANCES) M16 X 150 MM | [5 empty] | Unidade: Un | Unidade: Un
Código auxiliar | (B) Mãos-de-obra | Sal/Hora |  | Encargos(%) | Consumo | Custo Horário | Custo Horário
0008 | AJUDANTE | 14.54 |  | 117.99 | 0.0066 | 0.07 | 0.1
0012 | ELETRICISTA | 20.8 |  | 117.99 | 0.0066 | 0.1 | 0.14
(B) Total: | [5 empty] | 0.18 | 0.24
Código auxiliar | (C) Materiais |  | Unidade | Valor unitário | Consumo | Valor total | Valor total
3705 | PARAFUSO CABEÇA ABAULADA (FRANCES) M16 X 150 MM |  | un | 10.4 | 1 | 8.11 | 10.4
(C) Total: | [5 empty] | 8.11 | 10.4
Custo direto total (A) + (B) + (C) + (D) + (E) | [5 empty] | 8.29 | 10.64
BDI: 0,00% | [5 empty] | 0 | 0
Preço unitário total | [5 empty] | 8.29 | 10.64
Serviço: 071861 - PARAFUSO P/BUCHA S-6 | [5 empty] | Unidade: Un | Unidade: Un
Código auxiliar | (B) Mãos-de-obra | Sal/Hora |  | Encargos(%) | Consumo | Custo Horário | Custo Horário
0008 | AJUDANTE | 14.54 |  | 117.99 | 0.0101 | 0.11 | 0.15
0012 | ELETRICISTA | 20.8 |  | 117.99 | 0.0101 | 0.16 | 0.21
(B) Total: | [5 empty] | 0.28 | 0.36
Código auxiliar | (C) Materiais |  | Unidade | Valor unitário | Consumo | Valor total | Valor total
3393 | PARAFUSO P/BUCHA S-6 |  | un | 0.12 | 1 | 0.09 | 0.12
(C) Total: | [5 empty] | 0.09 | 0.12
Custo direto total (A) + (B) + (C) + (D) + (E) | [5 empty] | 0.37 | 0.48
BDI: 0,00% | [5 empty] | 0 | 0
Preço unitário total | [5 empty] | 0.37 | 0.48
Serviço: 071862 - PARAFUSO P/BUCHA S-8 | [5 empty] | Unidade: Un | Unidade: Un
Código auxiliar | (B) Mãos-de-obra | Sal/Hora |  | Encargos(%) | Consumo | Custo Horário | Custo Horário
0012 | ELETRICISTA | 20.8 |  | 117.99 | 0.0182 | 0.29 | 0.38
0008 | AJUDANTE | 14.54 |  | 117.99 | 0.0182 | 0.2 | 0.26
(B) Total: | [5 empty] | 0.49 | 0.64
Código auxiliar | (C) Materiais |  | Unidade | Valor unitário | Consumo | Valor total | Valor total
3394 | PARAFUSO P/BUCHA S-8 |  | un | 0.25 | 1 | 0.19 | 0.25
(C) Total: | [5 empty] | 0.19 | 0.25
Custo direto total (A) + (B) + (C) + (D) + (E) | [5 empty] | 0.69 | 0.89
BDI: 0,00% | [5 empty] | 0 | 0
Preço unitário total | [5 empty] | 0.69 | 0.89
Serviço: 071863 - PARAFUSO P/BUCHA S-10 | [5 empty] | Unidade: Un | Unidade: Un
Código auxiliar | (B) Mãos-de-obra | Sal/Hora |  | Encargos(%) | Consumo | Custo Horário | Custo Horário
0008 | AJUDANTE | 14.54 |  | 117.99 | 0.0283 | 0.31 | 0.41
0012 | ELETRICISTA | 20.8 |  | 117.99 | 0.0283 | 0.46 | 0.59
(B) Total: | [5 empty] | 0.78 | 1
Código auxiliar | (C) Materiais |  | Unidade | Valor unitário | Consumo | Valor total | Valor total
3390 | PARAFUSO P/BUCHA S-10 |  | un | 0.57 | 1 | 0.44 | 0.57
(C) Total: | [5 empty] | 0.44 | 0.57
Custo direto total (A) + (B) + (C) + (D) + (E) | [5 empty] | 1.22 | 1.57
BDI: 0,00% | [5 empty] | 0 | 0
Preço unitário total | [5 empty] | 1.22 | 1.57
Serviço: 071872 - PARAFUSO SEXTAVADO CABEÇA LENTILHA D = 1/4" X 5/8" | [5 empty] | Unidade: Un | Unidade: Un
Código auxiliar | (B) Mãos-de-obra | Sal/Hora |  | Encargos(%) | Consumo | Custo Horário | Custo Horário
0008 | AJUDANTE | 14.54 |  | 117.99 | 0.0066 | 0.07 | 0.1
0012 | ELETRICISTA | 20.8 |  | 117.99 | 0.0066 | 0.1 | 0.14
(B) Total: | [5 empty] | 0.18 | 0.24
Código auxiliar | (C) Materiais |  | Unidade | Valor unitário | Consumo | Valor total | Valor total
3821 | PARAFUSO SEXTAVADO CABEÇA LENTILHA D = 1/4" X 5/8" |  | un | 0.25 | 1 | 0.19 | 0.25
(C) Total: | [5 empty] | 0.19 | 0.25
Custo direto total (A) + (B) + (C) + (D) + (E) | [5 empty] | 0.38 | 0.49
BDI: 0,00% | [5 empty] | 0 | 0
Preço unitário total | [5 empty] | 0.38 | 0.49
Serviço: 072080 - POSTE/TRAFO - CAMINHÃO MUNCK 12 TON. (MÍNIMO 4H/DIA) | [5 empty] | Unidade: H | Unidade: H
Código auxiliar | (C) Materiais |  | Unidade | Valor unitário | Consumo | Valor total | Valor total
3679 | CAMINHAO MUNCK 12 TON. ( MÍNIMO 4 HORAS) |  | h | 190 | 1 | 148.2 | 190
(C) Total: | [5 empty] | 148.2 | 190
Custo direto total (A) + (B) + (C) + (D) + (E) | [5 empty] | 148.2 | 190
BDI: 0,00% | [5 empty] | 0 | 0
Preço unitário total | [5 empty] | 148.2 | 190
Serviço: 072198 - QUADRO DE DISTRIBUIÇÃO DE EMBUTIR METÁLICO CB-34E - 150A | [5 empty] | Unidade: Un | Unidade: Un
Código auxiliar | (B) Mãos-de-obra | Sal/Hora |  | Encargos(%) | Consumo | Custo Horário | Custo Horário
0008 | AJUDANTE | 14.54 |  | 117.99 | 4 | 45.36 | 58.16
0012 | ELETRICISTA | 20.8 |  | 117.99 | 4 | 64.89 | 83.2
(B) Total: | [5 empty] | 110.26 | 141.36
Código auxiliar | (C) Materiais |  | Unidade | Valor unitário | Consumo | Valor total | Valor total
3419 | QUADRO DE DISTRIBUIÇÃO DE EMBUTIR METÁLICO CB-34E - 150A |  | un | 1519 | 1 | 1184.82 | 1519
(C) Total: | [5 empty] | 1184.82 | 1519
Custo direto total (A) + (B) + (C) + (D) + (E) | [5 empty] | 1295.08 | 1660.36
BDI: 0,00% | [5 empty] | 0 | 0
Preço unitário total | [5 empty] | 1295.08 | 1660.36
Serviço: 072268 - REDUÇÃO A DIREITA 100 X 50 MM PARA ELETROCALHA | [5 empty] | Unidade: Un | Unidade: Un
Código auxiliar | (B) Mãos-de-obra | Sal/Hora |  | Encargos(%) | Consumo | Custo Horário | Custo Horário
0008 | AJUDANTE | 14.54 |  | 117.99 | 0.16 | 1.81 | 2.33
0012 | ELETRICISTA | 20.8 |  | 117.99 | 0.16 | 2.59 | 3.33
(B) Total: | [5 empty] | 4.41 | 5.66
Código auxiliar | (C) Materiais |  | Unidade | Valor unitário | Consumo | Valor total | Valor total
3790 | REDUÇÃO A DIREITA 100 X 50 MM PARA ELETROCALHA |  | un | 22.76 | 1 | 17.75 | 22.76
(C) Total: | [5 empty] | 17.75 | 22.76
Custo direto total (A) + (B) + (C) + (D) + (E) | [5 empty] | 22.16 | 28.42
BDI: 0,00% | [5 empty] | 0 | 0
Preço unitário total | [5 empty] | 22.16 | 28.42
Serviço: 072330 - SELA DE AÇO GALVANIZADA PARA CRUZETA POLIMÉRICA 15 KV | [5 empty] | Unidade: Un | Unidade: Un
Código auxiliar | (B) Mãos-de-obra | Sal/Hora |  | Encargos(%) | Consumo | Custo Horário | Custo Horário
0012 | ELETRICISTA | 20.8 |  | 117.99 | 0.5 | 8.11 | 10.4
0008 | AJUDANTE | 14.54 |  | 117.99 | 0.5 | 5.67 | 7.27
(B) Total: | [5 empty] | 13.78 | 17.67
Código auxiliar | (C) Materiais |  | Unidade | Valor unitário | Consumo | Valor total | Valor total
3702 | SELA DE ACO GALVANIZADO PARA CRUZETA POLIMÉRICA 15 KV |  | un | 25.73 | 1 | 20.06 | 25.73
(C) Total: | [5 empty] | 20.06 | 25.73
Custo direto total (A) + (B) + (C) + (D) + (E) | [5 empty] | 33.85 | 43.4
BDI: 0,00% | [5 empty] | 0 | 0
Preço unitário total | [5 empty] | 33.85 | 43.4
Serviço: 072338 - SIRENE METALICA ALCANCE 500 M | [5 empty] | Unidade: Un | Unidade: Un
Código auxiliar | (B) Mãos-de-obra | Sal/Hora |  | Encargos(%) | Consumo | Custo Horário | Custo Horário
0012 | ELETRICISTA | 20.8 |  | 117.99 | 0.6 | 9.73 | 12.48
0008 | AJUDANTE | 14.54 |  | 117.99 | 0.6 | 6.8 | 8.72
(B) Total: | [5 empty] | 16.53 | 21.2
Código auxiliar | (C) Materiais |  | Unidade | Valor unitário | Consumo | Valor total | Valor total
3774 | SIRENE ELETROMECANICA METALICA ALCANCE 500 M |  | un | 1430.91 | 1 | 1116.1 | 1430.91
(C) Total: | [5 empty] | 1116.1 | 1430.91
Custo direto total (A) + (B) + (C) + (D) + (E) | [5 empty] | 1132.64 | 1452.11
BDI: 0,00% | [5 empty] | 0 | 0
Preço unitário total | [5 empty] | 1132.64 | 1452.11
Serviço: 072370 - SUPORTE PARA TRANSFORMADOR EM POSTE DE CONCRETO CIRCULAR | [5 empty] | Unidade: Un | Unidade: Un
Código auxiliar | (B) Mãos-de-obra | Sal/Hora |  | Encargos(%) | Consumo | Custo Horário | Custo Horário
0012 | ELETRICISTA | 20.8 |  | 117.99 | 1.5 | 24.33 | 31.2
0008 | AJUDANTE | 14.54 |  | 117.99 | 1.5 | 17.01 | 21.81
(B) Total: | [5 empty] | 41.34 | 53.01
Código auxiliar | (C) Materiais |  | Unidade | Valor unitário | Consumo | Valor total | Valor total
3711 | SUPORTE PARA TRANSFORMADOR EM POSTE DE CONCRETO CIRCULAR |  | un | 240.43 | 1 | 187.53 | 240.43
(C) Total: | [5 empty] | 187.53 | 240.43
Custo direto total (A) + (B) + (C) + (D) + (E) | [5 empty] | 228.88 | 293.44
BDI: 0,00% | [5 empty] | 0 | 0
Preço unitário total | [5 empty] | 228.88 | 293.44
Serviço: 072372 - SUPORTE DE AÇO GALVANIZADO PARA FIXAÇÃO DO PÁRA-RAIO POLIMÉRICO | [5 empty] | Unidade: un | Unidade: un
Código auxiliar | (B) Mãos-de-obra | Sal/Hora |  | Encargos(%) | Consumo | Custo Horário | Custo Horário
0012 | ELETRICISTA | 20.8 |  | 117.99 | 0.4 | 6.48 | 8.32
0008 | AJUDANTE | 14.54 |  | 117.99 | 0.4 | 4.53 | 5.82
(B) Total: | [5 empty] | 11.02 | 14.14
Código auxiliar | (C) Materiais |  | Unidade | Valor unitário | Consumo | Valor total | Valor total
3967 | SUPORTE DE AÇO GALVANIZADO PARA FIXAÇÃO DO PÁRA-RAIO POLIMÉRICO |  | un | 45.5 | 1 | 35.49 | 45.5
(C) Total: | [5 empty] | 35.49 | 45.5
Custo direto total (A) + (B) + (C) + (D) + (E) | [5 empty] | 46.51 | 59.64
BDI: 0,00% | [5 empty] | 0 | 0
Preço unitário total | [5 empty] | 46.51 | 59.64
Serviço: 072374 - TE HORIZONTAL PARA ELETROCALHA 50 X 50 MM | [5 empty] | Unidade: Un | Unidade: Un
Código auxiliar | (B) Mãos-de-obra | Sal/Hora |  | Encargos(%) | Consumo | Custo Horário | Custo Horário
0012 | ELETRICISTA | 20.8 |  | 117.99 | 0.16 | 2.59 | 3.33
0008 | AJUDANTE | 14.54 |  | 117.99 | 0.16 | 1.81 | 2.33
(B) Total: | [5 empty] | 4.41 | 5.66
Código auxiliar | (C) Materiais |  | Unidade | Valor unitário | Consumo | Valor total | Valor total
3794 | TE HORIZONTAL PARA ELETROCALHA 50 X 50 MM |  | un | 23.06 | 1 | 17.98 | 23.06
(C) Total: | [5 empty] | 17.98 | 23.06
Custo direto total (A) + (B) + (C) + (D) + (E) | [5 empty] | 22.4 | 28.72
BDI: 0,00% | [5 empty] | 0 | 0
Preço unitário total | [5 empty] | 22.4 | 28.72
Serviço: 072375 - TE VERTICAL DE DESCIDA PARA ELETROCALHA 50 X 50 MM | [5 empty] | Unidade: Un | Unidade: Un
Código auxiliar | (B) Mãos-de-obra | Sal/Hora |  | Encargos(%) | Consumo | Custo Horário | Custo Horário
0008 | AJUDANTE | 14.54 |  | 117.99 | 0.16 | 1.81 | 2.33
0012 | ELETRICISTA | 20.8 |  | 117.99 | 0.16 | 2.59 | 3.33
(B) Total: | [5 empty] | 4.41 | 5.66
Código auxiliar | (C) Materiais |  | Unidade | Valor unitário | Consumo | Valor total | Valor total
3793 | TE VERTICAL DE DESCIDA PARA ELETROCALHA 50 X 50 MM |  | un | 23.96 | 1 | 18.68 | 23.96
(C) Total: | [5 empty] | 18.68 | 23.96
Custo direto total (A) + (B) + (C) + (D) + (E) | [5 empty] | 23.1 | 29.62
BDI: 0,00% | [5 empty] | 0 | 0
Preço unitário total | [5 empty] | 23.1 | 29.62
Serviço: 072395 - TAMPA CEGA PARA CONDULETE METÁLICO | [5 empty] | Unidade: Un | Unidade: Un
Código auxiliar | (B) Mãos-de-obra | Sal/Hora |  | Encargos(%) | Consumo | Custo Horário | Custo Horário
0012 | ELETRICISTA | 20.8 |  | 117.99 | 0.03 | 0.48 | 0.62
0008 | AJUDANTE | 14.54 |  | 117.99 | 0.03 | 0.34 | 0.44
(B) Total: | [5 empty] | 0.82 | 1.06
Código auxiliar | (C) Materiais |  | Unidade | Valor unitário | Consumo | Valor total | Valor total
3446 | TAMPA CEGA PARA CONDULETE METÁLICO |  | un | 3.76 | 1 | 2.93 | 3.76
(C) Total: | [5 empty] | 2.93 | 3.76
Custo direto total (A) + (B) + (C) + (D) + (E) | [5 empty] | 3.75 | 4.82
BDI: 0,00% | [5 empty] | 0 | 0
Preço unitário total | [5 empty] | 3.75 | 4.82
Serviço: 072397 - TAMPA CEGA PLÁSTICA 4"X2" COM FURO CENTRAL (PARA TV/SOM...) | [5 empty] | Unidade: un | Unidade: un
Código auxiliar | (B) Mãos-de-obra | Sal/Hora |  | Encargos(%) | Consumo | Custo Horário | Custo Horário
0012 | ELETRICISTA | 20.8 |  | 117.99 | 0.03 | 0.48 | 0.62
0008 | AJUDANTE | 14.54 |  | 117.99 | 0.03 | 0.34 | 0.44
(B) Total: | [5 empty] | 0.82 | 1.06
Código auxiliar | (C) Materiais |  | Unidade | Valor unitário | Consumo | Valor total | Valor total
3975 | TAMPA CEGA PLÁSTICA 4"X2" COM FURO CENTRAL (PARA TV/SOM...) |  | un | 3.42 | 1 | 2.66 | 3.42
(C) Total: | [5 empty] | 2.66 | 3.42
Custo direto total (A) + (B) + (C) + (D) + (E) | [5 empty] | 3.49 | 4.48
BDI: 0,00% | [5 empty] | 0 | 0
Preço unitário total | [5 empty] | 3.49 | 4.48
Serviço: 072528 - TERMINAL DE PRESSAO 35 MM2 | [5 empty] | Unidade: Un | Unidade: Un
Código auxiliar | (B) Mãos-de-obra | Sal/Hora |  | Encargos(%) | Consumo | Custo Horário | Custo Horário
0008 | AJUDANTE | 14.54 |  | 117.99 | 0.4 | 4.53 | 5.82
0012 | ELETRICISTA | 20.8 |  | 117.99 | 0.4 | 6.48 | 8.32
(B) Total: | [5 empty] | 11.02 | 14.14
Código auxiliar | (C) Materiais |  | Unidade | Valor unitário | Consumo | Valor total | Valor total
3467 | TERMINAL DE PRESSAO 35 MM2 |  | un | 6.27 | 1 | 4.89 | 6.27
(C) Total: | [5 empty] | 4.89 | 6.27
Custo direto total (A) + (B) + (C) + (D) + (E) | [5 empty] | 15.91 | 20.41
BDI: 0,00% | [5 empty] | 0 | 0
Preço unitário total | [5 empty] | 15.91 | 20.41
Serviço: 072532 - TERMINAL DE PRESSAO 50 MM2 | [5 empty] | Unidade: Un | Unidade: Un
Código auxiliar | (B) Mãos-de-obra | Sal/Hora |  | Encargos(%) | Consumo | Custo Horário | Custo Horário
0012 | ELETRICISTA | 20.8 |  | 117.99 | 0.4 | 6.48 | 8.32
0008 | AJUDANTE | 14.54 |  | 117.99 | 0.4 | 4.53 | 5.82
(B) Total: | [5 empty] | 11.02 | 14.14
Código auxiliar | (C) Materiais |  | Unidade | Valor unitário | Consumo | Valor total | Valor total
3469 | TERMINAL DE PRESSAO 50 MM2 |  | un | 9.05 | 1 | 7.05 | 9.05
(C) Total: | [5 empty] | 7.05 | 9.05
Custo direto total (A) + (B) + (C) + (D) + (E) | [5 empty] | 18.08 | 23.19
BDI: 0,00% | [5 empty] | 0 | 0
Preço unitário total | [5 empty] | 18.08 | 23.19
Serviço: 072560 - TERMINAL PARA ELETROCALHA 50 X 50 MM | [5 empty] | Unidade: Un | Unidade: Un
Código auxiliar | (B) Mãos-de-obra | Sal/Hora |  | Encargos(%) | Consumo | Custo Horário | Custo Horário
0012 | ELETRICISTA | 20.8 |  | 117.99 | 0.16 | 2.59 | 3.33
0008 | AJUDANTE | 14.54 |  | 117.99 | 0.16 | 1.81 | 2.33
(B) Total: | [5 empty] | 4.41 | 5.66
Código auxiliar | (C) Materiais |  | Unidade | Valor unitário | Consumo | Valor total | Valor total
3800 | TERMINAL PARA ELETROCALHA 50 X 50 MM |  | un | 14.44 | 1 | 11.26 | 14.44
(C) Total: | [5 empty] | 11.26 | 14.44
Custo direto total (A) + (B) + (C) + (D) + (E) | [5 empty] | 15.67 | 20.1
BDI: 0,00% | [5 empty] | 0 | 0
Preço unitário total | [5 empty] | 15.67 | 20.1
Serviço: 072578 - TOMADA HEXAGONAL 2P + T - 10A - 250V | [5 empty] | Unidade: Un | Unidade: Un
Código auxiliar | (B) Mãos-de-obra | Sal/Hora |  | Encargos(%) | Consumo | Custo Horário | Custo Horário
0008 | AJUDANTE | 14.54 |  | 117.99 | 0.29 | 3.29 | 4.22
0012 | ELETRICISTA | 20.8 |  | 117.99 | 0.29 | 4.7 | 6.03
(B) Total: | [5 empty] | 7.99 | 10.25
Código auxiliar | (C) Materiais |  | Unidade | Valor unitário | Consumo | Valor total | Valor total
3475 | TOMADA HEXAGONAL 2P + T - 10A - 250V (SUPORTE+MÓDULO+ESPELHO) |  | un | 8.39 | 1 | 6.54 | 8.39
(C) Total: | [5 empty] | 6.54 | 8.39
Custo direto total (A) + (B) + (C) + (D) + (E) | [5 empty] | 14.53 | 18.64
BDI: 0,00% | [5 empty] | 0 | 0
Preço unitário total | [5 empty] | 14.53 | 18.64
Serviço: 072585 - TOMADA HEXAGONAL 2P + T - 20A - 250V | [5 empty] | Unidade: Un | Unidade: Un
Código auxiliar | (B) Mãos-de-obra | Sal/Hora |  | Encargos(%) | Consumo | Custo Horário | Custo Horário
0012 | ELETRICISTA | 20.8 |  | 117.99 | 0.29 | 4.7 | 6.03
0008 | AJUDANTE | 14.54 |  | 117.99 | 0.29 | 3.29 | 4.22
(B) Total: | [5 empty] | 7.99 | 10.25
Código auxiliar | (C) Materiais |  | Unidade | Valor unitário | Consumo | Valor total | Valor total
3477 | TOMADA HEXAGONAL 2P + T - 20A - 250V (SUPORTE+MÓDULO+ESPELHO) |  | un | 12.55 | 1 | 9.78 | 12.55
(C) Total: | [5 empty] | 9.78 | 12.55
Custo direto total (A) + (B) + (C) + (D) + (E) | [5 empty] | 17.78 | 22.8
BDI: 0,00% | [5 empty] | 0 | 0
Preço unitário total | [5 empty] | 17.78 | 22.8
Serviço: 072661 - VERGALHAO ROSCA TOTAL D=5/16" | [5 empty] | Unidade: M | Unidade: M
Código auxiliar | (B) Mãos-de-obra | Sal/Hora |  | Encargos(%) | Consumo | Custo Horário | Custo Horário
0008 | AJUDANTE | 14.54 |  | 117.99 | 0.24 | 2.72 | 3.49
0012 | ELETRICISTA | 20.8 |  | 117.99 | 0.24 | 3.89 | 4.99
(B) Total: | [5 empty] | 6.61 | 8.48
Código auxiliar | (C) Materiais |  | Unidade | Valor unitário | Consumo | Valor total | Valor total
3810 | VERGALHÃO ROSCA TOTAL D=5/16" |  | m | 8.14 | 1 | 6.34 | 8.14
(C) Total: | [5 empty] | 6.34 | 8.14
Custo direto total (A) + (B) + (C) + (D) + (E) | [5 empty] | 12.96 | 16.62
BDI: 0,00% | [5 empty] | 0 | 0
Preço unitário total | [5 empty] | 12.96 | 16.62
Serviço: 080502 - VASO SANITÁRIO CONVENCIONAL (1ª LINHA) | [5 empty] | Unidade: Un | Unidade: Un
Código auxiliar | (B) Mãos-de-obra | Sal/Hora |  | Encargos(%) | Consumo | Custo Horário | Custo Horário
0008 | AJUDANTE | 14.54 |  | 117.99 | 1.89 | 21.43 | 27.48
0011 | ENCANADOR | 20.8 |  | 117.99 | 1.89 | 30.66 | 39.31
(B) Total: | [5 empty] | 52.09 | 66.79
Código auxiliar | (C) Materiais |  | Unidade | Valor unitário | Consumo | Valor total | Valor total
H264 | VASO SANITARIO CONVENCIONAL |  | un | 232.18 | 1 | 181.1 | 232.18
(C) Total: | [5 empty] | 181.1 | 232.18
Custo direto total (A) + (B) + (C) + (D) + (E) | [5 empty] | 233.19 | 298.97
BDI: 0,00% | [5 empty] | 0 | 0
Preço unitário total | [5 empty] | 233.19 | 298.97
Serviço: 080510 - ANEL DE VEDAÇÃO PARA VASO SANITÁRIO | [5 empty] | Unidade: Un | Unidade: Un
Código auxiliar | (B) Mãos-de-obra | Sal/Hora |  | Encargos(%) | Consumo | Custo Horário | Custo Horário
0011 | ENCANADOR | 20.8 |  | 117.99 | 0.15 | 2.43 | 3.12
0008 | AJUDANTE | 14.54 |  | 117.99 | 0.15 | 1.7 | 2.18
(B) Total: | [5 empty] | 4.13 | 5.3
Código auxiliar | (C) Materiais |  | Unidade | Valor unitário | Consumo | Valor total | Valor total
H181 | ANEL DE VEDAÇÃO PARA VASO SANITÁRIO |  | un | 12.49 | 1 | 9.74 | 12.49
(C) Total: | [5 empty] | 9.74 | 12.49
Custo direto total (A) + (B) + (C) + (D) + (E) | [5 empty] | 13.87 | 17.79
BDI: 0,00% | [5 empty] | 0 | 0
Preço unitário total | [5 empty] | 13.87 | 17.79
Serviço: 080513 - TUBO PARA VÁLVULA DE DESCARGA ( CURTO 1.1/4" ) | [5 empty] | Unidade: Un | Unidade: Un
Código auxiliar | (B) Mãos-de-obra | Sal/Hora |  | Encargos(%) | Consumo | Custo Horário | Custo Horário
0008 | AJUDANTE | 14.54 |  | 117.99 | 0.32 | 3.62 | 4.65
0011 | ENCANADOR | 20.8 |  | 117.99 | 0.32 | 5.19 | 6.66
(B) Total: | [5 empty] | 8.82 | 11.31
Código auxiliar | (C) Materiais |  | Unidade | Valor unitário | Consumo | Valor total | Valor total
H240 | TUBO PARA VÁLVULA DE DESCARGA (CURTO 1.1/4") |  | un | 11.4 | 1 | 8.89 | 11.4
(C) Total: | [5 empty] | 8.89 | 11.4
Custo direto total (A) + (B) + (C) + (D) + (E) | [5 empty] | 17.71 | 22.71
BDI: 0,00% | [5 empty] | 0 | 0
Preço unitário total | [5 empty] | 17.71 | 22.71
Serviço: 080514 - TUBO DE LIGACAO PVC CROMADO 1.1/2" / ESPUDE - (ENTRADA) | [5 empty] | Unidade: Un | Unidade: Un
Código auxiliar | (B) Mãos-de-obra | Sal/Hora |  | Encargos(%) | Consumo | Custo Horário | Custo Horário
0011 | ENCANADOR | 20.8 |  | 117.99 | 0.14 | 2.26 | 2.91
0008 | AJUDANTE | 14.54 |  | 117.99 | 0.14 | 1.59 | 2.04
(B) Total: | [5 empty] | 3.86 | 4.95
Código auxiliar | (C) Materiais |  | Unidade | Valor unitário | Consumo | Valor total | Valor total
H241 | TUBO DE LIGACAO PVC CROMADO DE 1.1/2" |  | un | 24.9 | 1 | 19.42 | 24.9
H700 | ESPUDE PARA LIGAÇÃO DE VASO SANITÁRIO |  | un | 10.25 | 1 | 7.99 | 10.25
(C) Total: | [5 empty] | 27.41 | 35.15
Custo direto total (A) + (B) + (C) + (D) + (E) | [5 empty] | 31.27 | 40.1
BDI: 0,00% | [5 empty] | 0 | 0
Preço unitário total | [5 empty] | 31.27 | 40.1
Serviço: 080517 - VÁLVULA DE DESCARGA DUPLO ACIONAMENTO COM ACABAMENTO CROMADO ANTIVANDALISMO | [5 empty] | Unidade: Un | Unidade: Un
Código auxiliar | (B) Mãos-de-obra | Sal/Hora |  | Encargos(%) | Consumo | Custo Horário | Custo Horário
0008 | AJUDANTE | 14.54 |  | 117.99 | 1.628 | 18.46 | 23.67
0011 | ENCANADOR | 20.8 |  | 117.99 | 1.628 | 26.41 | 33.86
(B) Total: | [5 empty] | 44.87 | 57.53
Código auxiliar | (C) Materiais |  | Unidade | Valor unitário | Consumo | Valor total | Valor total
H689 | FITA VEDAROSCA 18 MM |  | m | 0.43 | 1.88 | 0.63 | 0.81
H664 | VÁLVULA DE DESCARGA DUPLO ACIONAMENTO HIDRA/DOCOL ( BASE E ACABAMENTO CROMADO ANTIVANDALISMO) |  | un | 292.96 | 1 | 228.5 | 292.96
(C) Total: | [5 empty] | 229.14 | 293.77
Custo direto total (A) + (B) + (C) + (D) + (E) | [5 empty] | 274.01 | 351.3
BDI: 0,00% | [5 empty] | 0 | 0
Preço unitário total | [5 empty] | 274.01 | 351.3
Serviço: 080519 - VÁLVULA DE DESCARGA PARA PcD COM ACABAMENTO CROMADO ANTIVANDALISMO | [5 empty] | Unidade: un | Unidade: un
Código auxiliar | (B) Mãos-de-obra | Sal/Hora |  | Encargos(%) | Consumo | Custo Horário | Custo Horário
0008 | AJUDANTE | 14.54 |  | 117.99 | 1.628 | 18.46 | 23.67
0011 | ENCANADOR | 20.8 |  | 117.99 | 1.628 | 26.41 | 33.86
(B) Total: | [5 empty] | 44.87 | 57.53
Código auxiliar | (C) Materiais |  | Unidade | Valor unitário | Consumo | Valor total | Valor total
H689 | FITA VEDAROSCA 18 MM |  | m | 0.43 | 1.88 | 0.63 | 0.81
H710 | VÁLVULA DE DESCARGA HIDRA/DOCOL (BASE E ACABAMENTO CROMADO ANTIVANDALISMO PARA PcD) |  | un | 425 | 1 | 331.5 | 425
(C) Total: | [5 empty] | 332.13 | 425.81
Custo direto total (A) + (B) + (C) + (D) + (E) | [5 empty] | 377 | 483.34
BDI: 0,00% | [5 empty] | 0 | 0
Preço unitário total | [5 empty] | 377 | 483.34
Serviço: 080520 - CONJUNTO DE FIXACAO P/VASO SANITARIO (PAR) | [5 empty] | Unidade: CJ | Unidade: CJ
Código auxiliar | (B) Mãos-de-obra | Sal/Hora |  | Encargos(%) | Consumo | Custo Horário | Custo Horário
0011 | ENCANADOR | 20.8 |  | 117.99 | 0.2 | 3.24 | 4.16
0008 | AJUDANTE | 14.54 |  | 117.99 | 0.2 | 2.26 | 2.91
(B) Total: | [5 empty] | 5.51 | 7.07
Código auxiliar | (C) Materiais |  | Unidade | Valor unitário | Consumo | Valor total | Valor total
H147 | CONJUNTO DE FIXAÇÃO COM BUCHA PLÁSTICA 10MM PARA VASO SANITÁRIO |  | un | 4.28 | 1 | 3.33 | 4.28
(C) Total: | [5 empty] | 3.33 | 4.28
Custo direto total (A) + (B) + (C) + (D) + (E) | [5 empty] | 8.85 | 11.35
BDI: 0,00% | [5 empty] | 0 | 0
Preço unitário total | [5 empty] | 8.85 | 11.35
Serviço: 080526 - ASSENTO EM POLIPROPILENO COM SISTEMA DE FECHAMENTO SUAVE PARA VASO SANITÁRIO | [5 empty] | Unidade: Un | Unidade: Un
Código auxiliar | (B) Mãos-de-obra | Sal/Hora |  | Encargos(%) | Consumo | Custo Horário | Custo Horário
0008 | AJUDANTE | 14.54 |  | 117.99 | 0.15 | 1.7 | 2.18
0011 | ENCANADOR | 20.8 |  | 117.99 | 0.15 | 2.43 | 3.12
(B) Total: | [5 empty] | 4.13 | 5.3
Código auxiliar | (C) Materiais |  | Unidade | Valor unitário | Consumo | Valor total | Valor total
H586 | ASSENTO EM POLIPROPILENO E INJETADO DE ALTA DURABILIDADE COM SISTEMA DE FECHAMENTO SUAVE (TIPO SLOW CLOSE OU EQUIVALENTE) PARA VASO SANITÁRIO |  | un | 157.27 | 1 | 122.67 | 157.27
(C) Total: | [5 empty] | 122.67 | 157.27
Custo direto total (A) + (B) + (C) + (D) + (E) | [5 empty] | 126.8 | 162.57
BDI: 0,00% | [5 empty] | 0 | 0
Preço unitário total | [5 empty] | 126.8 | 162.57
Serviço: 080542 - LAVATÓRIO MÉDIO SEM COLUNA | [5 empty] | Unidade: Un | Unidade: Un
Código auxiliar | (B) Mãos-de-obra | Sal/Hora |  | Encargos(%) | Consumo | Custo Horário | Custo Horário
0008 | AJUDANTE | 14.54 |  | 117.99 | 1.64 | 18.6 | 23.85
0011 | ENCANADOR | 20.8 |  | 117.99 | 1.64 | 26.6 | 34.11
(B) Total: | [5 empty] | 45.2 | 57.96
Código auxiliar | (C) Materiais |  | Unidade | Valor unitário | Consumo | Valor total | Valor total
H177 | LAVATÓRIO MÉDIO SEM COLUNA |  | un | 91.9 | 1 | 71.68 | 91.9
(C) Total: | [5 empty] | 71.68 | 91.9
Custo direto total (A) + (B) + (C) + (D) + (E) | [5 empty] | 116.89 | 149.86
BDI: 0,00% | [5 empty] | 0 | 0
Preço unitário total | [5 empty] | 116.89 | 149.86
Serviço: 080550 - FIXACAO P/LAVATORIO (PAR) | [5 empty] | Unidade: PAR | Unidade: PAR
Código auxiliar | (B) Mãos-de-obra | Sal/Hora |  | Encargos(%) | Consumo | Custo Horário | Custo Horário
0011 | ENCANADOR | 20.8 |  | 117.99 | 0.15 | 2.43 | 3.12
0008 | AJUDANTE | 14.54 |  | 117.99 | 0.15 | 1.7 | 2.18
(B) Total: | [5 empty] | 4.13 | 5.3
Código auxiliar | (C) Materiais |  | Unidade | Valor unitário | Consumo | Valor total | Valor total
H265 | PARAFUSO DE FIXACAO PARA LAVATORIO COM BUCHA PLASTICA 8 MM |  | PR | 3.95 | 1 | 3.08 | 3.95
(C) Total: | [5 empty] | 3.08 | 3.95
Custo direto total (A) + (B) + (C) + (D) + (E) | [5 empty] | 7.21 | 9.25
BDI: 0,00% | [5 empty] | 0 | 0
Preço unitário total | [5 empty] | 7.21 | 9.25
Serviço: 080555 - LIGAÇÃO FLEXÍVEL METÁLICA DIAM.1/2"(ENGATE) | [5 empty] | Unidade: Un | Unidade: Un
Código auxiliar | (B) Mãos-de-obra | Sal/Hora |  | Encargos(%) | Consumo | Custo Horário | Custo Horário
0008 | AJUDANTE | 14.54 |  | 117.99 | 0.25 | 2.83 | 3.64
0011 | ENCANADOR | 20.8 |  | 117.99 | 0.25 | 4.05 | 5.2
(B) Total: | [5 empty] | 6.89 | 8.84
Código auxiliar | (C) Materiais |  | Unidade | Valor unitário | Consumo | Valor total | Valor total
H689 | FITA VEDAROSCA 18 MM |  | m | 0.43 | 0.28 | 0.09 | 0.12
H179 | LIGACAO FLEXIVEL METÁLICO DIAMETRO 1/2" (ENGATE) |  | un | 50.21 | 1 | 39.16 | 50.21
(C) Total: | [5 empty] | 39.25 | 50.33
Custo direto total (A) + (B) + (C) + (D) + (E) | [5 empty] | 46.15 | 59.17
BDI: 0,00% | [5 empty] | 0 | 0
Preço unitário total | [5 empty] | 46.15 | 59.17
Serviço: 080556 - LIGAÇÃO FLEXÍVEL PVC DIAM.1/2" (ENGATE) | [5 empty] | Unidade: Un | Unidade: Un
Código auxiliar | (B) Mãos-de-obra | Sal/Hora |  | Encargos(%) | Consumo | Custo Horário | Custo Horário
0011 | ENCANADOR | 20.8 |  | 117.99 | 0.25 | 4.05 | 5.2
0008 | AJUDANTE | 14.54 |  | 117.99 | 0.25 | 2.83 | 3.64
(B) Total: | [5 empty] | 6.89 | 8.84
Código auxiliar | (C) Materiais |  | Unidade | Valor unitário | Consumo | Valor total | Valor total
H178 | LIGACAO FLEXIVEL (ENGATE) PVC 1/2" |  | un | 3.68 | 1 | 2.87 | 3.68
H689 | FITA VEDAROSCA 18 MM |  | m | 0.43 | 0.28 | 0.09 | 0.12
(C) Total: | [5 empty] | 2.96 | 3.8
Custo direto total (A) + (B) + (C) + (D) + (E) | [5 empty] | 9.85 | 12.64
BDI: 0,00% | [5 empty] | 0 | 0
Preço unitário total | [5 empty] | 9.85 | 12.64
Serviço: 080570 - TORNEIRA DE MESA PARA LAVATÓRIO DIÂMETRO DE 1/2" | [5 empty] | Unidade: Un | Unidade: Un
Código auxiliar | (B) Mãos-de-obra | Sal/Hora |  | Encargos(%) | Consumo | Custo Horário | Custo Horário
0011 | ENCANADOR | 20.8 |  | 117.99 | 0.2 | 3.24 | 4.16
0008 | AJUDANTE | 14.54 |  | 117.99 | 0.2 | 2.26 | 2.91
(B) Total: | [5 empty] | 5.51 | 7.07
Código auxiliar | (C) Materiais |  | Unidade | Valor unitário | Consumo | Valor total | Valor total
H689 | FITA VEDAROSCA 18 MM |  | m | 0.43 | 0.28 | 0.09 | 0.12
H237 | TORNEIRA DE MESA PARA LAVATORIO DIAMETRO 1/2" |  | un | 66.95 | 1 | 52.22 | 66.95
(C) Total: | [5 empty] | 52.31 | 67.07
Custo direto total (A) + (B) + (C) + (D) + (E) | [5 empty] | 57.82 | 74.14
BDI: 0,00% | [5 empty] | 0 | 0
Preço unitário total | [5 empty] | 57.82 | 74.14
Serviço: 080572 - TORNEIRA DE MESA COM FECHAMENTO AUTOMÁTICO TEMPORIZADO PARA LAVATÓRIO DIÂMETRO DE 1/2" | [5 empty] | Unidade: un | Unidade: un
Código auxiliar | (B) Mãos-de-obra | Sal/Hora |  | Encargos(%) | Consumo | Custo Horário | Custo Horário
0008 | AJUDANTE | 14.54 |  | 117.99 | 0.2 | 2.26 | 2.91
0011 | ENCANADOR | 20.8 |  | 117.99 | 0.2 | 3.24 | 4.16
(B) Total: | [5 empty] | 5.51 | 7.07
Código auxiliar | (C) Materiais |  | Unidade | Valor unitário | Consumo | Valor total | Valor total
H689 | FITA VEDAROSCA 18 MM |  | m | 0.43 | 0.28 | 0.09 | 0.12
H709 | TORNEIRA DE MESA COM FECHAMENTO AUTOMÁTICO TEMPORIZADO PARA LAVATÓRIO DIÂMETRO DE 1/2" |  | un | 133.91 | 1 | 104.44 | 133.91
(C) Total: | [5 empty] | 104.54 | 134.03
Custo direto total (A) + (B) + (C) + (D) + (E) | [5 empty] | 110.05 | 141.1
BDI: 0,00% | [5 empty] | 0 | 0
Preço unitário total | [5 empty] | 110.05 | 141.1
Serviço: 080573 - TORNEIRA DE MESA PARA PcD COM FECHAMENTO AUTOMÁTICO TEMPORIZADO PARA LAVATÓRIO DIÂMETRO DE 1/2" | [5 empty] | Unidade: un | Unidade: un
Código auxiliar | (B) Mãos-de-obra | Sal/Hora |  | Encargos(%) | Consumo | Custo Horário | Custo Horário
0011 | ENCANADOR | 20.8 |  | 117.99 | 0.2 | 3.24 | 4.16
0008 | AJUDANTE | 14.54 |  | 117.99 | 0.2 | 2.26 | 2.91
(B) Total: | [5 empty] | 5.51 | 7.07
Código auxiliar | (C) Materiais |  | Unidade | Valor unitário | Consumo | Valor total | Valor total
H689 | FITA VEDAROSCA 18 MM |  | m | 0.43 | 0.28 | 0.09 | 0.12
H713 | TORNEIRA DE MESA PARA P.N.E. COM FECHAMENTO AUTOMÁTICO TEMPORIZADO PARA LAVATÓRIO DIÂMETRO DE 1/2" |  | un | 762.03 | 1 | 594.38 | 762.03
(C) Total: | [5 empty] | 594.47 | 762.15
Custo direto total (A) + (B) + (C) + (D) + (E) | [5 empty] | 599.99 | 769.22
BDI: 0,00% | [5 empty] | 0 | 0
Preço unitário total | [5 empty] | 599.99 | 769.22
Serviço: 080580 - VALVULA PARA LAVATORIO OU BEBEDOURO METALICO DIAMETRO 1" | [5 empty] | Unidade: Un | Unidade: Un
Código auxiliar | (B) Mãos-de-obra | Sal/Hora |  | Encargos(%) | Consumo | Custo Horário | Custo Horário
0011 | ENCANADOR | 20.8 |  | 117.99 | 0.15 | 2.43 | 3.12
0008 | AJUDANTE | 14.54 |  | 117.99 | 0.15 | 1.7 | 2.18
(B) Total: | [5 empty] | 4.13 | 5.3
Código auxiliar | (C) Materiais |  | Unidade | Valor unitário | Consumo | Valor total | Valor total
H260 | VALVULA PARA LAVATORIO OU BEBEDOURO METALICO DIAMETRO 1" |  | un | 65.04 | 1 | 50.73 | 65.04
(C) Total: | [5 empty] | 50.73 | 65.04
Custo direto total (A) + (B) + (C) + (D) + (E) | [5 empty] | 54.86 | 70.34
BDI: 0,00% | [5 empty] | 0 | 0
Preço unitário total | [5 empty] | 54.86 | 70.34
Serviço: 080587 - CUBA DE LOUÇA DE EMBUTIR REDONDA | [5 empty] | Unidade: un | Unidade: un
Código auxiliar | (B) Mãos-de-obra | Sal/Hora |  | Encargos(%) | Consumo | Custo Horário | Custo Horário
0008 | AJUDANTE | 14.54 |  | 117.99 | 0.39 | 4.42 | 5.67
0011 | ENCANADOR | 20.8 |  | 117.99 | 0.39 | 6.32 | 8.11
(B) Total: | [5 empty] | 10.74 | 13.78
Código auxiliar | (C) Materiais |  | Unidade | Valor unitário | Consumo | Valor total | Valor total
H702 | CUBA DE LOUÇA DE EMBUTIR REDONDA |  | un | 88.46 | 1 | 68.99 | 88.46
(C) Total: | [5 empty] | 68.99 | 88.46
Custo direto total (A) + (B) + (C) + (D) + (E) | [5 empty] | 79.74 | 102.24
BDI: 0,00% | [5 empty] | 0 | 0
Preço unitário total | [5 empty] | 79.74 | 102.24
Serviço: 080590 - CUBA DE LOUCA DE EMBUTIR OVAL MÉDIA | [5 empty] | Unidade: Un | Unidade: Un
Código auxiliar | (B) Mãos-de-obra | Sal/Hora |  | Encargos(%) | Consumo | Custo Horário | Custo Horário
0011 | ENCANADOR | 20.8 |  | 117.99 | 0.39 | 6.32 | 8.11
0008 | AJUDANTE | 14.54 |  | 117.99 | 0.39 | 4.42 | 5.67
(B) Total: | [5 empty] | 10.74 | 13.78
Código auxiliar | (C) Materiais |  | Unidade | Valor unitário | Consumo | Valor total | Valor total
H148 | CUBA DE LOUÇA DE EMBUTIR OVAL MÉDIA |  | un | 96.5 | 1 | 75.27 | 96.5
(C) Total: | [5 empty] | 75.27 | 96.5
Custo direto total (A) + (B) + (C) + (D) + (E) | [5 empty] | 86.01 | 110.28
BDI: 0,00% | [5 empty] | 0 | 0
Preço unitário total | [5 empty] | 86.01 | 110.28
Serviço: 080687 - CUBA INOX 35X40X15CM E=0,6MM-AÇO 304 (CUBA Nº 3) | [5 empty] | Unidade: Un | Unidade: Un
Código auxiliar | (B) Mãos-de-obra | Sal/Hora |  | Encargos(%) | Consumo | Custo Horário | Custo Horário
0011 | ENCANADOR | 20.8 |  | 117.99 | 0.39 | 6.32 | 8.11
0008 | AJUDANTE | 14.54 |  | 117.99 | 0.39 | 4.42 | 5.67
(B) Total: | [5 empty] | 10.74 | 13.78
Código auxiliar | (C) Materiais |  | Unidade | Valor unitário | Consumo | Valor total | Valor total
H552 | CUBA INOX 35X40X15CM E=0,6MM-AÇO 304 (CUBA Nº3) |  | un | 113.27 | 1 | 88.35 | 113.27
(C) Total: | [5 empty] | 88.35 | 113.27
Custo direto total (A) + (B) + (C) + (D) + (E) | [5 empty] | 99.09 | 127.05
BDI: 0,00% | [5 empty] | 0 | 0
Preço unitário total | [5 empty] | 99.09 | 127.05
Serviço: 080721 - CHUVEIRO ELÉTRICO EM PVC COM BRAÇO METÁLICO | [5 empty] | Unidade: Un | Unidade: Un
Código auxiliar | (B) Mãos-de-obra | Sal/Hora |  | Encargos(%) | Consumo | Custo Horário | Custo Horário
0012 | ELETRICISTA | 20.8 |  | 117.99 | 0.5 | 8.11 | 10.4
0008 | AJUDANTE | 14.54 |  | 117.99 | 0.5 | 5.67 | 7.27
(B) Total: | [5 empty] | 13.78 | 17.67
Código auxiliar | (C) Materiais |  | Unidade | Valor unitário | Consumo | Valor total | Valor total
H689 | FITA VEDAROSCA 18 MM |  | m | 0.43 | 0.28 | 0.09 | 0.12
H145 | CHUVEIRO ELETRICO EM PVC (3 TEMPERATURAS) |  | un | 62.14 | 1 | 48.46 | 62.14
H117 | BRAÇO METÁLICO PARA CHUVEIRO 30 CM |  | un | 24.14 | 1 | 18.82 | 24.14
(C) Total: | [5 empty] | 67.39 | 86.4
Custo direto total (A) + (B) + (C) + (D) + (E) | [5 empty] | 81.17 | 104.07
BDI: 0,00% | [5 empty] | 0 | 0
Preço unitário total | [5 empty] | 81.17 | 104.07
Serviço: 080732 - PORTA TOALHA HASTE LONGA EM METAL/ACABAMENTO CROMADO | [5 empty] | Unidade: Un | Unidade: Un
Código auxiliar | (B) Mãos-de-obra | Sal/Hora |  | Encargos(%) | Consumo | Custo Horário | Custo Horário
0011 | ENCANADOR | 20.8 |  | 117.99 | 0.35 | 5.67 | 7.28
0008 | AJUDANTE | 14.54 |  | 117.99 | 0.35 | 3.97 | 5.09
(B) Total: | [5 empty] | 9.64 | 12.37
Código auxiliar | (C) Materiais |  | Unidade | Valor unitário | Consumo | Valor total | Valor total
H545 | PORTA TOALHA HASTE LONGA EM METAL/ACABAMENTO CROMADO C/ BUCHA E PARAFUSO |  | un | 32.9 | 1 | 25.66 | 32.9
(C) Total: | [5 empty] | 25.66 | 32.9
Custo direto total (A) + (B) + (C) + (D) + (E) | [5 empty] | 35.31 | 45.27
BDI: 0,00% | [5 empty] | 0 | 0
Preço unitário total | [5 empty] | 35.31 | 45.27
Serviço: 080741 - SABONETEIRA EM METAL / ACABAMENTO CROMADO | [5 empty] | Unidade: Un | Unidade: Un
Código auxiliar | (B) Mãos-de-obra | Sal/Hora |  | Encargos(%) | Consumo | Custo Horário | Custo Horário
0008 | AJUDANTE | 14.54 |  | 117.99 | 0.25 | 2.83 | 3.64
0011 | ENCANADOR | 20.8 |  | 117.99 | 0.25 | 4.05 | 5.2
(B) Total: | [5 empty] | 6.89 | 8.84
Código auxiliar | (C) Materiais |  | Unidade | Valor unitário | Consumo | Valor total | Valor total
H544 | SABONETEIRA EM METAL / ACABAMENTO CROMADO C/ BUCHA/PARAFUSO |  | un | 25.93 | 1 | 20.22 | 25.93
(C) Total: | [5 empty] | 20.22 | 25.93
Custo direto total (A) + (B) + (C) + (D) + (E) | [5 empty] | 27.12 | 34.77
BDI: 0,00% | [5 empty] | 0 | 0
Preço unitário total | [5 empty] | 27.12 | 34.77
Serviço: 080811 - TORNEIRA DE JARDIM COM BICO PARA MANGUEIRA DIÂMETRO DE 1/2" E 3/4" | [5 empty] | Unidade: Un | Unidade: Un
Código auxiliar | (B) Mãos-de-obra | Sal/Hora |  | Encargos(%) | Consumo | Custo Horário | Custo Horário
0008 | AJUDANTE | 14.54 |  | 117.99 | 0.2 | 2.26 | 2.91
0011 | ENCANADOR | 20.8 |  | 117.99 | 0.2 | 3.24 | 4.16
(B) Total: | [5 empty] | 5.51 | 7.07
Código auxiliar | (C) Materiais |  | Unidade | Valor unitário | Consumo | Valor total | Valor total
H689 | FITA VEDAROSCA 18 MM |  | m | 0.43 | 0.28 | 0.09 | 0.12
H484 | TORNEIRA DE JARDIM DIAMETRO 1/2 E 3/4" COM BICO |  | un | 45.49 | 1 | 35.48 | 45.49
(C) Total: | [5 empty] | 35.57 | 45.61
Custo direto total (A) + (B) + (C) + (D) + (E) | [5 empty] | 41.09 | 52.68
BDI: 0,00% | [5 empty] | 0 | 0
Preço unitário total | [5 empty] | 41.09 | 52.68
Serviço: 080910 - REGISTRO DE GAVETA BRUTO DIAMETRO 2.1/2" | [5 empty] | Unidade: Un | Unidade: Un
Código auxiliar | (B) Mãos-de-obra | Sal/Hora |  | Encargos(%) | Consumo | Custo Horário | Custo Horário
0011 | ENCANADOR | 20.8 |  | 117.99 | 1.15 | 18.65 | 23.92
0008 | AJUDANTE | 14.54 |  | 117.99 | 1.15 | 13.04 | 16.72
(B) Total: | [5 empty] | 31.69 | 40.64
Código auxiliar | (C) Materiais |  | Unidade | Valor unitário | Consumo | Valor total | Valor total
H207 | REGISTRO DE GAVETA BRUTO DIAMETRO 2.1/2" |  | un | 252.7 | 1 | 197.1 | 252.7
H689 | FITA VEDAROSCA 18 MM |  | m | 0.43 | 2.82 | 0.94 | 1.21
(C) Total: | [5 empty] | 198.04 | 253.91
Custo direto total (A) + (B) + (C) + (D) + (E) | [5 empty] | 229.74 | 294.55
BDI: 0,00% | [5 empty] | 0 | 0
Preço unitário total | [5 empty] | 229.74 | 294.55
Serviço: 080926 - REGISTRO DE GAVETA C/CANOPLA DIAMETRO 3/4" | [5 empty] | Unidade: Un | Unidade: Un
Código auxiliar | (B) Mãos-de-obra | Sal/Hora |  | Encargos(%) | Consumo | Custo Horário | Custo Horário
0011 | ENCANADOR | 20.8 |  | 117.99 | 0.61 | 9.89 | 12.69
0008 | AJUDANTE | 14.54 |  | 117.99 | 0.61 | 6.91 | 8.87
(B) Total: | [5 empty] | 16.81 | 21.56
Código auxiliar | (C) Materiais |  | Unidade | Valor unitário | Consumo | Valor total | Valor total
H200 | REGISTRO DE GAVETA C/CANOPLA DIAM.3/4" |  | un | 74.73 | 1 | 58.28 | 74.73
H689 | FITA VEDAROSCA 18 MM |  | m | 0.43 | 0.94 | 0.31 | 0.4
(C) Total: | [5 empty] | 58.6 | 75.13
Custo direto total (A) + (B) + (C) + (D) + (E) | [5 empty] | 75.41 | 96.69
BDI: 0,00% | [5 empty] | 0 | 0
Preço unitário total | [5 empty] | 75.41 | 96.69
Serviço: 080929 - REGISTRO DE GAVETA C/CANOPLA DIAMETRO 1.1/2" | [5 empty] | Unidade: Un | Unidade: Un
Código auxiliar | (B) Mãos-de-obra | Sal/Hora |  | Encargos(%) | Consumo | Custo Horário | Custo Horário
0008 | AJUDANTE | 14.54 |  | 117.99 | 0.95 | 10.77 | 13.81
0011 | ENCANADOR | 20.8 |  | 117.99 | 0.95 | 15.41 | 19.76
(B) Total: | [5 empty] | 26.18 | 33.57
Código auxiliar | (C) Materiais |  | Unidade | Valor unitário | Consumo | Valor total | Valor total
H689 | FITA VEDAROSCA 18 MM |  | m | 0.43 | 1.88 | 0.63 | 0.81
H197 | REGISTRO DE GAVETA C/CANOPLA DIAM.1.1/2" |  | un | 151.73 | 1 | 118.34 | 151.73
(C) Total: | [5 empty] | 118.98 | 152.54
Custo direto total (A) + (B) + (C) + (D) + (E) | [5 empty] | 145.16 | 186.11
BDI: 0,00% | [5 empty] | 0 | 0
Preço unitário total | [5 empty] | 145.16 | 186.11
Serviço: 080946 - REGISTRO DE PRESSAO C/CANOPLA CROMADA DIAM.3/4" | [5 empty] | Unidade: Un | Unidade: Un
Código auxiliar | (B) Mãos-de-obra | Sal/Hora |  | Encargos(%) | Consumo | Custo Horário | Custo Horário
0008 | AJUDANTE | 14.54 |  | 117.99 | 0.61 | 6.91 | 8.87
0011 | ENCANADOR | 20.8 |  | 117.99 | 0.61 | 9.89 | 12.69
(B) Total: | [5 empty] | 16.81 | 21.56
Código auxiliar | (C) Materiais |  | Unidade | Valor unitário | Consumo | Valor total | Valor total
H689 | FITA VEDAROSCA 18 MM |  | m | 0.43 | 0.94 | 0.31 | 0.4
H209 | REGISTRO DE PRESSAO C/CANOPLA DIAM. 3/4" |  | un | 72.81 | 1 | 56.79 | 72.81
(C) Total: | [5 empty] | 57.1 | 73.21
Custo direto total (A) + (B) + (C) + (D) + (E) | [5 empty] | 73.92 | 94.77
BDI: 0,00% | [5 empty] | 0 | 0
Preço unitário total | [5 empty] | 73.92 | 94.77
Serviço: 080981 - REGISTRO DE ESFERA DIAMETRO 2.1/2" | [5 empty] | Unidade: Un | Unidade: Un
Código auxiliar | (B) Mãos-de-obra | Sal/Hora |  | Encargos(%) | Consumo | Custo Horário | Custo Horário
0011 | ENCANADOR | 20.8 |  | 117.99 | 1.15 | 18.65 | 23.92
0008 | AJUDANTE | 14.54 |  | 117.99 | 1.15 | 13.04 | 16.72
(B) Total: | [5 empty] | 31.69 | 40.64
Código auxiliar | (C) Materiais |  | Unidade | Valor unitário | Consumo | Valor total | Valor total
H566 | REGISTRO DE ESFERA DIAM.2.1/2" (METAL) |  | un | 500.91 | 1 | 390.7 | 500.91
H689 | FITA VEDAROSCA 18 MM |  | m | 0.43 | 2.82 | 0.94 | 1.21
(C) Total: | [5 empty] | 391.65 | 502.12
Custo direto total (A) + (B) + (C) + (D) + (E) | [5 empty] | 423.35 | 542.76
BDI: 0,00% | [5 empty] | 0 | 0
Preço unitário total | [5 empty] | 423.35 | 542.76
Serviço: 081003 - TUBO SOLDAVEL PVC MARROM DIAM. 25 MM | [5 empty] | Unidade: M | Unidade: M
Código auxiliar | (B) Mãos-de-obra | Sal/Hora |  | Encargos(%) | Consumo | Custo Horário | Custo Horário
0008 | AJUDANTE | 14.54 |  | 117.99 | 0.12 | 1.35 | 1.74
0011 | ENCANADOR | 20.8 |  | 117.99 | 0.12 | 1.95 | 2.5
(B) Total: | [5 empty] | 3.3 | 4.24
Código auxiliar | (C) Materiais |  | Unidade | Valor unitário | Consumo | Valor total | Valor total
H248 | TUBO SOLDAVEL PVC MARROM DIAM. 25 MM |  | m | 3.98 | 1.01 | 3.13 | 4.02
(C) Total: | [5 empty] | 3.13 | 4.02
Custo direto total (A) + (B) + (C) + (D) + (E) | [5 empty] | 6.44 | 8.26
BDI: 0,00% | [5 empty] | 0 | 0
Preço unitário total | [5 empty] | 6.44 | 8.26
Serviço: 081006 - TUBO SOLDAVEL PVC MARROM DIAM. 50 MM | [5 empty] | Unidade: m | Unidade: m
Código auxiliar | (B) Mãos-de-obra | Sal/Hora |  | Encargos(%) | Consumo | Custo Horário | Custo Horário
0008 | AJUDANTE | 14.54 |  | 117.99 | 0.223 | 2.52 | 3.24
0011 | ENCANADOR | 20.8 |  | 117.99 | 0.223 | 3.61 | 4.64
(B) Total: | [5 empty] | 6.14 | 7.88
Código auxiliar | (C) Materiais |  | Unidade | Valor unitário | Consumo | Valor total | Valor total
H244 | TUBO SOLDAVEL PVC MARROM DIAM. 50 MM |  | m | 14.95 | 1.01 | 11.77 | 15.1
(C) Total: | [5 empty] | 11.77 | 15.1
Custo direto total (A) + (B) + (C) + (D) + (E) | [5 empty] | 17.92 | 22.98
BDI: 0,00% | [5 empty] | 0 | 0
Preço unitário total | [5 empty] | 17.92 | 22.98
Serviço: 081007 - TUBO SOLDAVEL PVC MARROM DIAM. 60 MM | [5 empty] | Unidade: m | Unidade: m
Código auxiliar | (B) Mãos-de-obra | Sal/Hora |  | Encargos(%) | Consumo | Custo Horário | Custo Horário
0008 | AJUDANTE | 14.54 |  | 117.99 | 0.297 | 3.36 | 4.32
0011 | ENCANADOR | 20.8 |  | 117.99 | 0.297 | 4.82 | 6.18
(B) Total: | [5 empty] | 8.19 | 10.5
Código auxiliar | (C) Materiais |  | Unidade | Valor unitário | Consumo | Valor total | Valor total
H245 | TUBO SOLDAVEL PVC MARROM DIAM. 60 MM |  | m | 23.85 | 1.01 | 18.79 | 24.09
(C) Total: | [5 empty] | 18.79 | 24.09
Custo direto total (A) + (B) + (C) + (D) + (E) | [5 empty] | 26.98 | 34.59
BDI: 0,00% | [5 empty] | 0 | 0
Preço unitário total | [5 empty] | 26.98 | 34.59
Serviço: 081008 - TUBO SOLDAVEL PVC MARROM DIAM. 75 MM | [5 empty] | Unidade: m | Unidade: m
Código auxiliar | (B) Mãos-de-obra | Sal/Hora |  | Encargos(%) | Consumo | Custo Horário | Custo Horário
0008 | AJUDANTE | 14.54 |  | 117.99 | 0.406 | 4.6 | 5.9
0011 | ENCANADOR | 20.8 |  | 117.99 | 0.406 | 6.58 | 8.44
(B) Total: | [5 empty] | 11.18 | 14.34
Código auxiliar | (C) Materiais |  | Unidade | Valor unitário | Consumo | Valor total | Valor total
H246 | TUBO SOLDAVEL PVC MARROM DIAM. 75 MM |  | m | 41.03 | 1.01 | 32.32 | 41.44
(C) Total: | [5 empty] | 32.32 | 41.44
Custo direto total (A) + (B) + (C) + (D) + (E) | [5 empty] | 43.5 | 55.78
BDI: 0,00% | [5 empty] | 0 | 0
Preço unitário total | [5 empty] | 43.5 | 55.78
Serviço: 081066 - ADAPTADOR SOLDÁVEL CURTO C/ BOLSA E ROSCA PARA REGISTRO 25X3/4" | [5 empty] | Unidade: Un | Unidade: Un
Código auxiliar | (B) Mãos-de-obra | Sal/Hora |  | Encargos(%) | Consumo | Custo Horário | Custo Horário
0008 | AJUDANTE | 14.54 |  | 117.99 | 0.09 | 1.02 | 1.31
0011 | ENCANADOR | 20.8 |  | 117.99 | 0.09 | 1.45 | 1.87
(B) Total: | [5 empty] | 2.48 | 3.18
Código auxiliar | (C) Materiais |  | Unidade | Valor unitário | Consumo | Valor total | Valor total
H689 | FITA VEDAROSCA 18 MM |  | m | 0.43 | 0.39 | 0.13 | 0.17
H101 | ADAPTADOR SOLDÁVEL CURTO COM BOLSA E ROSCA PARA REGISTRO 25X3/4" |  | un | 0.91 | 1 | 0.7 | 0.91
(C) Total: | [5 empty] | 0.84 | 1.08
Custo direto total (A) + (B) + (C) + (D) + (E) | [5 empty] | 3.32 | 4.26
BDI: 0,00% | [5 empty] | 0 | 0
Preço unitário total | [5 empty] | 3.32 | 4.26
Serviço: 081067 - ADAPTADOR SOLDÁVEL CURTO C/ BOLSA E ROSCA PARA REGISTRO 32X1" | [5 empty] | Unidade: Un | Unidade: Un
Código auxiliar | (B) Mãos-de-obra | Sal/Hora |  | Encargos(%) | Consumo | Custo Horário | Custo Horário
0011 | ENCANADOR | 20.8 |  | 117.99 | 0.09 | 1.45 | 1.87
0008 | AJUDANTE | 14.54 |  | 117.99 | 0.09 | 1.02 | 1.31
(B) Total: | [5 empty] | 2.48 | 3.18
Código auxiliar | (C) Materiais |  | Unidade | Valor unitário | Consumo | Valor total | Valor total
H102 | ADAPTADOR SOLDÁVEL CURTO COM BOLSA E ROSCA PARA REGISTRO 32X1" |  | un | 2.21 | 1 | 1.72 | 2.21
H689 | FITA VEDAROSCA 18 MM |  | m | 0.43 | 0.5 | 0.17 | 0.22
(C) Total: | [5 empty] | 1.89 | 2.43
Custo direto total (A) + (B) + (C) + (D) + (E) | [5 empty] | 4.37 | 5.61
BDI: 0,00% | [5 empty] | 0 | 0
Preço unitário total | [5 empty] | 4.37 | 5.61
Serviço: 081069 - ADAPTADOR SOLDÁVEL CURTO COM BOLSA E ROSCA PARA REGISTRO 50MMX1.1/2" | [5 empty] | Unidade: Un | Unidade: Un
Código auxiliar | (B) Mãos-de-obra | Sal/Hora |  | Encargos(%) | Consumo | Custo Horário | Custo Horário
0011 | ENCANADOR | 20.8 |  | 117.99 | 0.14 | 2.26 | 2.91
0008 | AJUDANTE | 14.54 |  | 117.99 | 0.14 | 1.59 | 2.04
(B) Total: | [5 empty] | 3.86 | 4.95
Código auxiliar | (C) Materiais |  | Unidade | Valor unitário | Consumo | Valor total | Valor total
H104 | ADAPTADOR SOLDÁVEL CURTO COM BOLSA E ROSCA PARA REGISTRO 50MMX1.1/2" |  | un | 5.56 | 1 | 4.33 | 5.56
H689 | FITA VEDAROSCA 18 MM |  | m | 0.43 | 0.79 | 0.26 | 0.34
(C) Total: | [5 empty] | 4.6 | 5.9
Custo direto total (A) + (B) + (C) + (D) + (E) | [5 empty] | 8.46 | 10.85
BDI: 0,00% | [5 empty] | 0 | 0
Preço unitário total | [5 empty] | 8.46 | 10.85
Serviço: 081071 - ADAPTADOR SOLDAVEL CURTO COM BOLSA E ROSCA PARA REGISTRO 75X2.1/2" | [5 empty] | Unidade: Un | Unidade: Un
Código auxiliar | (B) Mãos-de-obra | Sal/Hora |  | Encargos(%) | Consumo | Custo Horário | Custo Horário
0011 | ENCANADOR | 20.8 |  | 117.99 | 0.185 | 3 | 3.85
0008 | AJUDANTE | 14.54 |  | 117.99 | 0.185 | 2.09 | 2.69
(B) Total: | [5 empty] | 5.1 | 6.54
Código auxiliar | (C) Materiais |  | Unidade | Valor unitário | Consumo | Valor total | Valor total
H299 | ADAPTADOR SOLDÁVEL CURTO COM BOLSA E ROSCA PARA REGISTRO 75X2.1/2" |  | un | 21.89 | 1 | 17.07 | 21.89
H689 | FITA VEDAROSCA 18 MM |  | m | 0.43 | 1.15 | 0.38 | 0.49
(C) Total: | [5 empty] | 17.45 | 22.38
Custo direto total (A) + (B) + (C) + (D) + (E) | [5 empty] | 22.55 | 28.92
BDI: 0,00% | [5 empty] | 0 | 0
Preço unitário total | [5 empty] | 22.55 | 28.92
Serviço: 081102 - LUVA SOLDAVEL DIAMETRO 25 mm | [5 empty] | Unidade: Un | Unidade: Un
Código auxiliar | (B) Mãos-de-obra | Sal/Hora |  | Encargos(%) | Consumo | Custo Horário | Custo Horário
0008 | AJUDANTE | 14.54 |  | 117.99 | 0.09 | 1.02 | 1.31
0011 | ENCANADOR | 20.8 |  | 117.99 | 0.09 | 1.45 | 1.87
(B) Total: | [5 empty] | 2.48 | 3.18
Código auxiliar | (C) Materiais |  | Unidade | Valor unitário | Consumo | Valor total | Valor total
H319 | LUVA SOLDAVEL 25 MM |  | un | 0.96 | 1 | 0.74 | 0.96
(C) Total: | [5 empty] | 0.74 | 0.96
Custo direto total (A) + (B) + (C) + (D) + (E) | [5 empty] | 3.22 | 4.14
BDI: 0,00% | [5 empty] | 0 | 0
Preço unitário total | [5 empty] | 3.22 | 4.14
Serviço: 081104 - LUVA SOLDAVEL DIAMETRO 40 mm | [5 empty] | Unidade: Un | Unidade: Un
Código auxiliar | (B) Mãos-de-obra | Sal/Hora |  | Encargos(%) | Consumo | Custo Horário | Custo Horário
0008 | AJUDANTE | 14.54 |  | 117.99 | 0.14 | 1.59 | 2.04
0011 | ENCANADOR | 20.8 |  | 117.99 | 0.14 | 2.26 | 2.91
(B) Total: | [5 empty] | 3.86 | 4.95
Código auxiliar | (C) Materiais |  | Unidade | Valor unitário | Consumo | Valor total | Valor total
H317 | LUVA SOLDAVEL 40 MM |  | un | 5.16 | 1 | 4.02 | 5.16
(C) Total: | [5 empty] | 4.02 | 5.16
Custo direto total (A) + (B) + (C) + (D) + (E) | [5 empty] | 7.88 | 10.11
BDI: 0,00% | [5 empty] | 0 | 0
Preço unitário total | [5 empty] | 7.88 | 10.11
Serviço: 081105 - LUVA SOLDAVEL DIAMETRO 50 mm | [5 empty] | Unidade: Un | Unidade: Un
Código auxiliar | (B) Mãos-de-obra | Sal/Hora |  | Encargos(%) | Consumo | Custo Horário | Custo Horário
0011 | ENCANADOR | 20.8 |  | 117.99 | 0.14 | 2.26 | 2.91
0008 | AJUDANTE | 14.54 |  | 117.99 | 0.14 | 1.59 | 2.04
(B) Total: | [5 empty] | 3.86 | 4.95
Código auxiliar | (C) Materiais |  | Unidade | Valor unitário | Consumo | Valor total | Valor total
H318 | LUVA SOLDAVEL 50 MM |  | un | 5.89 | 1 | 4.59 | 5.89
(C) Total: | [5 empty] | 4.59 | 5.89
Custo direto total (A) + (B) + (C) + (D) + (E) | [5 empty] | 8.45 | 10.84
BDI: 0,00% | [5 empty] | 0 | 0
Preço unitário total | [5 empty] | 8.45 | 10.84
Serviço: 081132 - LUVA SOLDAVEL C/ROSCA DIAMETRO 32 X 1" | [5 empty] | Unidade: Un | Unidade: Un
Código auxiliar | (B) Mãos-de-obra | Sal/Hora |  | Encargos(%) | Consumo | Custo Horário | Custo Horário
0011 | ENCANADOR | 20.8 |  | 117.99 | 0.15 | 2.43 | 3.12
0008 | AJUDANTE | 14.54 |  | 117.99 | 0.15 | 1.7 | 2.18
(B) Total: | [5 empty] | 4.13 | 5.3
Código auxiliar | (C) Materiais |  | Unidade | Valor unitário | Consumo | Valor total | Valor total
H308 | LUVA SOLDAVEL COM ROSCA 32 X 1" |  | un | 5.1 | 1 | 3.97 | 5.1
H689 | FITA VEDAROSCA 18 MM |  | m | 0.43 | 0.5 | 0.17 | 0.22
(C) Total: | [5 empty] | 4.14 | 5.32
Custo direto total (A) + (B) + (C) + (D) + (E) | [5 empty] | 8.28 | 10.62
BDI: 0,00% | [5 empty] | 0 | 0
Preço unitário total | [5 empty] | 8.28 | 10.62
Serviço: 081185 - BUCHA DE REDUÇÃO SOLDÁVEL LONGA 75 X 50 MM | [5 empty] | Unidade: un | Unidade: un
Código auxiliar | (B) Mãos-de-obra | Sal/Hora |  | Encargos(%) | Consumo | Custo Horário | Custo Horário
0011 | ENCANADOR | 20.8 |  | 117.99 | 0.185 | 3 | 3.85
0008 | AJUDANTE | 14.54 |  | 117.99 | 0.185 | 2.09 | 2.69
(B) Total: | [5 empty] | 5.1 | 6.54
Código auxiliar | (C) Materiais |  | Unidade | Valor unitário | Consumo | Valor total | Valor total
H595 | BUCHA DE REDUÇÃO SOLDAVEL LONGA 75 X 50 MM |  | un | 20.38 | 1 | 15.89 | 20.38
(C) Total: | [5 empty] | 15.89 | 20.38
Custo direto total (A) + (B) + (C) + (D) + (E) | [5 empty] | 20.99 | 26.92
BDI: 0,00% | [5 empty] | 0 | 0
Preço unitário total | [5 empty] | 20.99 | 26.92
Serviço: 081322 - JOELHO 90 GRAUS SOLDAVEL DIAMETRO 32 MM (1") | [5 empty] | Unidade: Un | Unidade: Un
Código auxiliar | (B) Mãos-de-obra | Sal/Hora |  | Encargos(%) | Consumo | Custo Horário | Custo Horário
0008 | AJUDANTE | 14.54 |  | 117.99 | 0.18 | 2.04 | 2.62
0011 | ENCANADOR | 20.8 |  | 117.99 | 0.18 | 2.91 | 3.74
(B) Total: | [5 empty] | 4.96 | 6.36
Código auxiliar | (C) Materiais |  | Unidade | Valor unitário | Consumo | Valor total | Valor total
H165 | JOELHO 90 GRAUS SOLDAVEL DIAMETRO 32 MM |  | un | 2.15 | 1 | 1.67 | 2.15
(C) Total: | [5 empty] | 1.67 | 2.15
Custo direto total (A) + (B) + (C) + (D) + (E) | [5 empty] | 6.63 | 8.51
BDI: 0,00% | [5 empty] | 0 | 0
Preço unitário total | [5 empty] | 6.63 | 8.51
Serviço: 081340 - JOELHO DE REDUÇÃO 90 GRAUS SOLDAVEL DIAM. 32 MM X 25 MM | [5 empty] | Unidade: Un | Unidade: Un
Código auxiliar | (B) Mãos-de-obra | Sal/Hora |  | Encargos(%) | Consumo | Custo Horário | Custo Horário
0011 | ENCANADOR | 20.8 |  | 117.99 | 0.18 | 2.91 | 3.74
0008 | AJUDANTE | 14.54 |  | 117.99 | 0.18 | 2.04 | 2.62
(B) Total: | [5 empty] | 4.96 | 6.36
Código auxiliar | (C) Materiais |  | Unidade | Valor unitário | Consumo | Valor total | Valor total
H444 | JOELHO DE REDUÇÃO 90 GRAUS SOLDAVEL DIAM. 32 MM X 25 MM |  | un | 4.98 | 1 | 3.88 | 4.98
(C) Total: | [5 empty] | 3.88 | 4.98
Custo direto total (A) + (B) + (C) + (D) + (E) | [5 empty] | 8.84 | 11.34
BDI: 0,00% | [5 empty] | 0 | 0
Preço unitário total | [5 empty] | 8.84 | 11.34
Serviço: 081369 - JOELHO 90 GRAUS SOLDAVEL COM BUCHA DE LATAO 25 X 3/4" | [5 empty] | Unidade: Un | Unidade: Un
Código auxiliar | (B) Mãos-de-obra | Sal/Hora |  | Encargos(%) | Consumo | Custo Horário | Custo Horário
0008 | AJUDANTE | 14.54 |  | 117.99 | 0.114 | 1.29 | 1.66
0011 | ENCANADOR | 20.8 |  | 117.99 | 0.114 | 1.84 | 2.37
(B) Total: | [5 empty] | 3.14 | 4.03
Código auxiliar | (C) Materiais |  | Unidade | Valor unitário | Consumo | Valor total | Valor total
H158 | JOELHO 90 GRAUS SOLD.C/BUCHA LATAO DIAM. 25 X 3/4" |  | un | 7.15 | 1 | 5.57 | 7.15
H689 | FITA VEDAROSCA 18 MM |  | m | 0.43 | 0.39 | 0.13 | 0.17
(C) Total: | [5 empty] | 5.7 | 7.32
Custo direto total (A) + (B) + (C) + (D) + (E) | [5 empty] | 8.85 | 11.35
BDI: 0,00% | [5 empty] | 0 | 0
Preço unitário total | [5 empty] | 8.85 | 11.35
Serviço: 081380 - JOELHO 90 GRAUS C/ROSCA E BUCHA LATAO DIAM.1/2" | [5 empty] | Unidade: Un | Unidade: Un
Código auxiliar | (B) Mãos-de-obra | Sal/Hora |  | Encargos(%) | Consumo | Custo Horário | Custo Horário
0011 | ENCANADOR | 20.8 |  | 117.99 | 0.22 | 3.57 | 4.58
0008 | AJUDANTE | 14.54 |  | 117.99 | 0.22 | 2.49 | 3.2
(B) Total: | [5 empty] | 6.06 | 7.78
Código auxiliar | (C) Materiais |  | Unidade | Valor unitário | Consumo | Valor total | Valor total
H280 | JOELHO 90 GRAUS C/ROSCA E BUCHA LATAO 1/2" |  | un | 12.75 | 1 | 9.94 | 12.75
H689 | FITA VEDAROSCA 18 MM |  | m | 0.43 | 0.62 | 0.21 | 0.27
(C) Total: | [5 empty] | 10.15 | 13.02
Custo direto total (A) + (B) + (C) + (D) + (E) | [5 empty] | 16.22 | 20.8
BDI: 0,00% | [5 empty] | 0 | 0
Preço unitário total | [5 empty] | 16.22 | 20.8
Serviço: 081381 - JOELHO 90 GRAUS C/ROSCA E BUCHA LATAO DIAM. 3/4 | [5 empty] | Unidade: Un | Unidade: Un
Código auxiliar | (B) Mãos-de-obra | Sal/Hora |  | Encargos(%) | Consumo | Custo Horário | Custo Horário
0008 | AJUDANTE | 14.54 |  | 117.99 | 0.22 | 2.49 | 3.2
0011 | ENCANADOR | 20.8 |  | 117.99 | 0.22 | 3.57 | 4.58
(B) Total: | [5 empty] | 6.06 | 7.78
Código auxiliar | (C) Materiais |  | Unidade | Valor unitário | Consumo | Valor total | Valor total
H689 | FITA VEDAROSCA 18 MM |  | m | 0.43 | 0.78 | 0.26 | 0.34
H281 | JOELHO 90 GRAUS C/ROSCA E BUCHA LATAO 3/4" |  | un | 16.6 | 1 | 12.94 | 16.6
(C) Total: | [5 empty] | 13.21 | 16.94
Custo direto total (A) + (B) + (C) + (D) + (E) | [5 empty] | 19.28 | 24.72
BDI: 0,00% | [5 empty] | 0 | 0
Preço unitário total | [5 empty] | 19.28 | 24.72
Serviço: 081403 - TE 90 GRAUS SOLDAVEL DIAMETRO 32 MM | [5 empty] | Unidade: Un | Unidade: Un
Código auxiliar | (B) Mãos-de-obra | Sal/Hora |  | Encargos(%) | Consumo | Custo Horário | Custo Horário
0011 | ENCANADOR | 20.8 |  | 117.99 | 0.19 | 3.08 | 3.95
0008 | AJUDANTE | 14.54 |  | 117.99 | 0.19 | 2.15 | 2.76
(B) Total: | [5 empty] | 5.23 | 6.71
Código auxiliar | (C) Materiais |  | Unidade | Valor unitário | Consumo | Valor total | Valor total
H222 | TE 90 GRAUS SOLDAVEL DIAMETRO 32 MM |  | un | 4.35 | 1 | 3.39 | 4.35
(C) Total: | [5 empty] | 3.39 | 4.35
Custo direto total (A) + (B) + (C) + (D) + (E) | [5 empty] | 8.62 | 11.06
BDI: 0,00% | [5 empty] | 0 | 0
Preço unitário total | [5 empty] | 8.62 | 11.06
Serviço: 081405 - TE 90 GRAUS SOLDAVEL DIAMETRO 50 MM | [5 empty] | Unidade: Un | Unidade: Un
Código auxiliar | (B) Mãos-de-obra | Sal/Hora |  | Encargos(%) | Consumo | Custo Horário | Custo Horário
0011 | ENCANADOR | 20.8 |  | 117.99 | 0.3 | 4.86 | 6.24
0008 | AJUDANTE | 14.54 |  | 117.99 | 0.3 | 3.4 | 4.36
(B) Total: | [5 empty] | 8.26 | 10.6
Código auxiliar | (C) Materiais |  | Unidade | Valor unitário | Consumo | Valor total | Valor total
H224 | TE 90 GRAUS SOLDAVEL DIAMETRO 50 MM |  | un | 11.08 | 1 | 8.64 | 11.08
(C) Total: | [5 empty] | 8.64 | 11.08
Custo direto total (A) + (B) + (C) + (D) + (E) | [5 empty] | 16.91 | 21.68
BDI: 0,00% | [5 empty] | 0 | 0
Preço unitário total | [5 empty] | 16.91 | 21.68
Serviço: 081406 - TE 90 GRAUS SOLDAVEL DIMETRO 60 MM | [5 empty] | Unidade: Un | Unidade: Un
Código auxiliar | (B) Mãos-de-obra | Sal/Hora |  | Encargos(%) | Consumo | Custo Horário | Custo Horário
0008 | AJUDANTE | 14.54 |  | 117.99 | 0.3 | 3.4 | 4.36
0011 | ENCANADOR | 20.8 |  | 117.99 | 0.3 | 4.86 | 6.24
(B) Total: | [5 empty] | 8.26 | 10.6
Código auxiliar | (C) Materiais |  | Unidade | Valor unitário | Consumo | Valor total | Valor total
H225 | TE 90 GRAUS SOLDAVEL DIAMETRO 60 MM |  | un | 28.13 | 1 | 21.94 | 28.13
(C) Total: | [5 empty] | 21.94 | 28.13
Custo direto total (A) + (B) + (C) + (D) + (E) | [5 empty] | 30.2 | 38.73
BDI: 0,00% | [5 empty] | 0 | 0
Preço unitário total | [5 empty] | 30.2 | 38.73
Serviço: 081421 - TE REDUCAO 90 GRAUS SOLDAVEL 32 X 25 mm | [5 empty] | Unidade: Un | Unidade: Un
Código auxiliar | (B) Mãos-de-obra | Sal/Hora |  | Encargos(%) | Consumo | Custo Horário | Custo Horário
0011 | ENCANADOR | 20.8 |  | 117.99 | 0.19 | 3.08 | 3.95
0008 | AJUDANTE | 14.54 |  | 117.99 | 0.19 | 2.15 | 2.76
(B) Total: | [5 empty] | 5.23 | 6.71
Código auxiliar | (C) Materiais |  | Unidade | Valor unitário | Consumo | Valor total | Valor total
H229 | TE DE REDUCAO 90 GRAUS SOLDAVEL 32 X 25 MM |  | un | 8.04 | 1 | 6.27 | 8.04
(C) Total: | [5 empty] | 6.27 | 8.04
Custo direto total (A) + (B) + (C) + (D) + (E) | [5 empty] | 11.5 | 14.75
BDI: 0,00% | [5 empty] | 0 | 0
Preço unitário total | [5 empty] | 11.5 | 14.75
Serviço: 081424 - TE REDUCAO 90 GRAUS SOLDAVEL 50 X 25 mm | [5 empty] | Unidade: Un | Unidade: Un
Código auxiliar | (B) Mãos-de-obra | Sal/Hora |  | Encargos(%) | Consumo | Custo Horário | Custo Horário
0008 | AJUDANTE | 14.54 |  | 117.99 | 0.3 | 3.4 | 4.36
0011 | ENCANADOR | 20.8 |  | 117.99 | 0.3 | 4.86 | 6.24
(B) Total: | [5 empty] | 8.26 | 10.6
Código auxiliar | (C) Materiais |  | Unidade | Valor unitário | Consumo | Valor total | Valor total
H231 | TE DE REDUCAO 90 GRAUS SOLDAVEL 50 X 25 MM |  | un | 9.72 | 1 | 7.58 | 9.72
(C) Total: | [5 empty] | 7.58 | 9.72
Custo direto total (A) + (B) + (C) + (D) + (E) | [5 empty] | 15.84 | 20.32
BDI: 0,00% | [5 empty] | 0 | 0
Preço unitário total | [5 empty] | 15.84 | 20.32
Serviço: 081427 - TE DE REDUCAO 90 GRAUS SOLDAVEL 75 X 50 MM | [5 empty] | Unidade: Un | Unidade: Un
Código auxiliar | (B) Mãos-de-obra | Sal/Hora |  | Encargos(%) | Consumo | Custo Horário | Custo Horário
0011 | ENCANADOR | 20.8 |  | 117.99 | 0.45 | 7.3 | 9.36
0008 | AJUDANTE | 14.54 |  | 117.99 | 0.45 | 5.1 | 6.54
(B) Total: | [5 empty] | 12.4 | 15.9
Código auxiliar | (C) Materiais |  | Unidade | Valor unitário | Consumo | Valor total | Valor total
H522 | TE DE REDUCAO 90 GRAUS SOLDAVEL 75X50 MM |  | un | 56.03 | 1 | 43.7 | 56.03
(C) Total: | [5 empty] | 43.7 | 56.03
Custo direto total (A) + (B) + (C) + (D) + (E) | [5 empty] | 56.1 | 71.93
BDI: 0,00% | [5 empty] | 0 | 0
Preço unitário total | [5 empty] | 56.1 | 71.93
Serviço: 081445 - TE 90 GRAUS SOLDAVEL COM BUCHA DE LATÃO NA BOLSA CENTRAL 25 X 25 X 1/2" | [5 empty] | Unidade: Un | Unidade: Un
Código auxiliar | (B) Mãos-de-obra | Sal/Hora |  | Encargos(%) | Consumo | Custo Horário | Custo Horário
0008 | AJUDANTE | 14.54 |  | 117.99 | 0.19 | 2.15 | 2.76
0011 | ENCANADOR | 20.8 |  | 117.99 | 0.19 | 3.08 | 3.95
(B) Total: | [5 empty] | 5.23 | 6.71
Código auxiliar | (C) Materiais |  | Unidade | Valor unitário | Consumo | Valor total | Valor total
H300 | TE 90 GRAUS SOLDAVEL COM BUCHA DE LATÃO NA BOLSA CENTRAL 25 X 25 X 1/2" |  | un | 11.53 | 1 | 8.99 | 11.53
H689 | FITA VEDAROSCA 18 MM |  | m | 0.43 | 0.31 | 0.1 | 0.13
(C) Total: | [5 empty] | 9.09 | 11.66
Custo direto total (A) + (B) + (C) + (D) + (E) | [5 empty] | 14.32 | 18.37
BDI: 0,00% | [5 empty] | 0 | 0
Preço unitário total | [5 empty] | 14.32 | 18.37
Serviço: 081501 - ADESIVO PLASTICO - FRASCO 850 G | [5 empty] | Unidade: Un | Unidade: Un
Código auxiliar | (C) Materiais |  | Unidade | Valor unitário | Consumo | Valor total | Valor total
H112 | ADESIVO PLASTICO - FRASCO 850 G |  | un | 62.27 | 1 | 48.57 | 62.27
(C) Total: | [5 empty] | 48.57 | 62.27
Custo direto total (A) + (B) + (C) + (D) + (E) | [5 empty] | 48.57 | 62.27
BDI: 0,00% | [5 empty] | 0 | 0
Preço unitário total | [5 empty] | 48.57 | 62.27
Serviço: 081504 - SOLUCAO LIMPADORA 1000 CM3 | [5 empty] | Unidade: Un | Unidade: Un
Código auxiliar | (C) Materiais |  | Unidade | Valor unitário | Consumo | Valor total | Valor total
H214 | SOLUCAO LIMPADORA 1000 CM3 (FRASCO PLASTICO) |  | un | 55.18 | 1 | 43.04 | 55.18
(C) Total: | [5 empty] | 43.04 | 55.18
Custo direto total (A) + (B) + (C) + (D) + (E) | [5 empty] | 43.04 | 55.18
BDI: 0,00% | [5 empty] | 0 | 0
Preço unitário total | [5 empty] | 43.04 | 55.18
Serviço: 081550 - CURVA 45 GRAUS SOLDAVEL DIAMETRO 50 MM | [5 empty] | Unidade: Un | Unidade: Un
Código auxiliar | (B) Mãos-de-obra | Sal/Hora |  | Encargos(%) | Consumo | Custo Horário | Custo Horário
0008 | AJUDANTE | 14.54 |  | 117.99 | 0.28 | 3.17 | 4.07
0011 | ENCANADOR | 20.8 |  | 117.99 | 0.28 | 4.53 | 5.82
(B) Total: | [5 empty] | 7.71 | 9.89
Código auxiliar | (C) Materiais |  | Unidade | Valor unitário | Consumo | Valor total | Valor total
H634 | CURVA 45º SOLDAVEL DIAMETRO 50 MM |  | un | 13.38 | 1 | 10.43 | 13.38
(C) Total: | [5 empty] | 10.43 | 13.38
Custo direto total (A) + (B) + (C) + (D) + (E) | [5 empty] | 18.15 | 23.27
BDI: 0,00% | [5 empty] | 0 | 0
Preço unitário total | [5 empty] | 18.15 | 23.27
Serviço: 081663 - CORPO CAIXA SIFONADA DIAM. 150 X 150 X 50 | [5 empty] | Unidade: Un | Unidade: Un
Código auxiliar | (B) Mãos-de-obra | Sal/Hora |  | Encargos(%) | Consumo | Custo Horário | Custo Horário
0011 | ENCANADOR | 20.8 |  | 117.99 | 0.22 | 3.57 | 4.58
0008 | AJUDANTE | 14.54 |  | 117.99 | 0.22 | 2.49 | 3.2
(B) Total: | [5 empty] | 6.06 | 7.78
Código auxiliar | (C) Materiais |  | Unidade | Valor unitário | Consumo | Valor total | Valor total
H336 | CORPO CAIXA SIFONADA 150 X 150 X 50 MM |  | un | 38.06 | 1 | 29.68 | 38.06
(C) Total: | [5 empty] | 29.68 | 38.06
Custo direto total (A) + (B) + (C) + (D) + (E) | [5 empty] | 35.75 | 45.84
BDI: 0,00% | [5 empty] | 0 | 0
Preço unitário total | [5 empty] | 35.75 | 45.84
Serviço: 081681 - CORPO RALO SECO CILINDRICO 100 X 40 | [5 empty] | Unidade: Un | Unidade: Un
Código auxiliar | (B) Mãos-de-obra | Sal/Hora |  | Encargos(%) | Consumo | Custo Horário | Custo Horário
0011 | ENCANADOR | 20.8 |  | 117.99 | 0.22 | 3.57 | 4.58
0008 | AJUDANTE | 14.54 |  | 117.99 | 0.22 | 2.49 | 3.2
(B) Total: | [5 empty] | 6.06 | 7.78
Código auxiliar | (C) Materiais |  | Unidade | Valor unitário | Consumo | Valor total | Valor total
H331 | CORPO RALO SECO CILINDRICO 100 X 40 MM |  | un | 9.75 | 1 | 7.6 | 9.75
(C) Total: | [5 empty] | 7.6 | 9.75
Custo direto total (A) + (B) + (C) + (D) + (E) | [5 empty] | 13.67 | 17.53
BDI: 0,00% | [5 empty] | 0 | 0
Preço unitário total | [5 empty] | 13.67 | 17.53
Serviço: 081696 - PROLONGAMENTO PARA CAIXA SIFONADA 150 MM | [5 empty] | Unidade: M | Unidade: M
Código auxiliar | (B) Mãos-de-obra | Sal/Hora |  | Encargos(%) | Consumo | Custo Horário | Custo Horário
0011 | ENCANADOR | 20.8 |  | 117.99 | 0.56 | 9.08 | 11.65
0008 | AJUDANTE | 14.54 |  | 117.99 | 0.56 | 6.34 | 8.14
(B) Total: | [5 empty] | 15.43 | 19.79
Código auxiliar | (C) Materiais |  | Unidade | Valor unitário | Consumo | Valor total | Valor total
H422 | TUBO LEVE PVC RIGIDO DIAM. 150 MM |  | m | 37.4 | 1.01 | 29.46 | 37.77
(C) Total: | [5 empty] | 29.46 | 37.77
Custo direto total (A) + (B) + (C) + (D) + (E) | [5 empty] | 44.89 | 57.56
BDI: 0,00% | [5 empty] | 0 | 0
Preço unitário total | [5 empty] | 44.89 | 57.56
Serviço: 081730 - CURVA 90 GRAUS CURTA DIAM. 40 MM (ESGOTO) | [5 empty] | Unidade: Un | Unidade: Un
Código auxiliar | (B) Mãos-de-obra | Sal/Hora |  | Encargos(%) | Consumo | Custo Horário | Custo Horário
0011 | ENCANADOR | 20.8 |  | 117.99 | 0.28 | 4.53 | 5.82
0008 | AJUDANTE | 14.54 |  | 117.99 | 0.28 | 3.17 | 4.07
(B) Total: | [5 empty] | 7.71 | 9.89
Código auxiliar | (C) Materiais |  | Unidade | Valor unitário | Consumo | Valor total | Valor total
H346 | CURVA 90 GRAUS CURTA DIAMETRO 40 mm (ESGOTO) |  | un | 5.73 | 1 | 4.46 | 5.73
(C) Total: | [5 empty] | 4.46 | 5.73
Custo direto total (A) + (B) + (C) + (D) + (E) | [5 empty] | 12.18 | 15.62
BDI: 0,00% | [5 empty] | 0 | 0
Preço unitário total | [5 empty] | 12.18 | 15.62
Serviço: 081731 - CURVA 90 GRAUS CURTA DIAM. 50 MM (ESGOTO) | [5 empty] | Unidade: Un | Unidade: Un
Código auxiliar | (B) Mãos-de-obra | Sal/Hora |  | Encargos(%) | Consumo | Custo Horário | Custo Horário
0008 | AJUDANTE | 14.54 |  | 117.99 | 0.28 | 3.17 | 4.07
0011 | ENCANADOR | 20.8 |  | 117.99 | 0.28 | 4.53 | 5.82
(B) Total: | [5 empty] | 7.71 | 9.89
Código auxiliar | (C) Materiais |  | Unidade | Valor unitário | Consumo | Valor total | Valor total
H347 | CURVA 90 GRAUS CURTA DIAMETRO 50 mm (ESGOTO) |  | un | 11.41 | 1 | 8.89 | 11.41
(C) Total: | [5 empty] | 8.89 | 11.41
Custo direto total (A) + (B) + (C) + (D) + (E) | [5 empty] | 16.61 | 21.3
BDI: 0,00% | [5 empty] | 0 | 0
Preço unitário total | [5 empty] | 16.61 | 21.3
Serviço: 081752 - GRELHA QUADRADA ACO INOX ROTATIVO DIAM.150 MM | [5 empty] | Unidade: Un | Unidade: Un
Código auxiliar | (B) Mãos-de-obra | Sal/Hora |  | Encargos(%) | Consumo | Custo Horário | Custo Horário
0008 | AJUDANTE | 14.54 |  | 117.99 | 0.08 | 0.9 | 1.16
0011 | ENCANADOR | 20.8 |  | 117.99 | 0.08 | 1.29 | 1.66
(B) Total: | [5 empty] | 2.19 | 2.82
Código auxiliar | (C) Materiais |  | Unidade | Valor unitário | Consumo | Valor total | Valor total
H368 | GRELHA QUADRADA ACO INOX ROTATIVA 150 mm (ESGOTO) |  | un | 49.81 | 1 | 38.85 | 49.81
(C) Total: | [5 empty] | 38.85 | 49.81
Custo direto total (A) + (B) + (C) + (D) + (E) | [5 empty] | 41.05 | 52.63
BDI: 0,00% | [5 empty] | 0 | 0
Preço unitário total | [5 empty] | 41.05 | 52.63
Serviço: 081770 - GRELHA QUADRADA BRANCA DIAM. 100 MM | [5 empty] | Unidade: Un | Unidade: Un
Código auxiliar | (B) Mãos-de-obra | Sal/Hora |  | Encargos(%) | Consumo | Custo Horário | Custo Horário
0011 | ENCANADOR | 20.8 |  | 117.99 | 0.08 | 1.29 | 1.66
0008 | AJUDANTE | 14.54 |  | 117.99 | 0.08 | 0.9 | 1.16
(B) Total: | [5 empty] | 2.19 | 2.82
Código auxiliar | (C) Materiais |  | Unidade | Valor unitário | Consumo | Valor total | Valor total
H361 | GRELHA QUADRADA BRANCA 100 MM (ESGOTO) |  | un | 5.17 | 1 | 4.03 | 5.17
(C) Total: | [5 empty] | 4.03 | 5.17
Custo direto total (A) + (B) + (C) + (D) + (E) | [5 empty] | 6.23 | 7.99
BDI: 0,00% | [5 empty] | 0 | 0
Preço unitário total | [5 empty] | 6.23 | 7.99
Serviço: 081785 - GRELHA REDONDA ACO INOX SIMPLES DIAM. 100 MM | [5 empty] | Unidade: Un | Unidade: Un
Código auxiliar | (B) Mãos-de-obra | Sal/Hora |  | Encargos(%) | Consumo | Custo Horário | Custo Horário
0011 | ENCANADOR | 20.8 |  | 117.99 | 0.08 | 1.29 | 1.66
0008 | AJUDANTE | 14.54 |  | 117.99 | 0.08 | 0.9 | 1.16
(B) Total: | [5 empty] | 2.19 | 2.82
Código auxiliar | (C) Materiais |  | Unidade | Valor unitário | Consumo | Valor total | Valor total
H357 | GRELHA REDONDA ACO INOX SIMPLES 100 MM (ESGOTO) |  | un | 20.12 | 1 | 15.69 | 20.12
(C) Total: | [5 empty] | 15.69 | 20.12
Custo direto total (A) + (B) + (C) + (D) + (E) | [5 empty] | 17.89 | 22.94
BDI: 0,00% | [5 empty] | 0 | 0
Preço unitário total | [5 empty] | 17.89 | 22.94
Serviço: 081791 - GRELHA REDONDA BRANCA DIAM. 150 MM | [5 empty] | Unidade: Un | Unidade: Un
Código auxiliar | (B) Mãos-de-obra | Sal/Hora |  | Encargos(%) | Consumo | Custo Horário | Custo Horário
0008 | AJUDANTE | 14.54 |  | 117.99 | 0.08 | 0.9 | 1.16
0011 | ENCANADOR | 20.8 |  | 117.99 | 0.08 | 1.29 | 1.66
(B) Total: | [5 empty] | 2.19 | 2.82
Código auxiliar | (C) Materiais |  | Unidade | Valor unitário | Consumo | Valor total | Valor total
H355 | GRELHA REDONDA BRANCA DIAMETRO 150 MM (ESGOTO) |  | un | 6.22 | 1 | 4.85 | 6.22
(C) Total: | [5 empty] | 4.85 | 6.22
Custo direto total (A) + (B) + (C) + (D) + (E) | [5 empty] | 7.05 | 9.04
BDI: 0,00% | [5 empty] | 0 | 0
Preço unitário total | [5 empty] | 7.05 | 9.04
Serviço: 081825 - CAIXA DE PASSAGEM 60X60X80 CM (MEDIDAS INTERNAS) SEM TAMPA | [5 empty] | Unidade: Un | Unidade: Un
Código auxiliar | (B) Mãos-de-obra | Sal/Hora |  | Encargos(%) | Consumo | Custo Horário | Custo Horário
0005 | SERVENTE | 12.47 |  | 117.99 | 9.7096 | 94.44 | 121.08
0032 | OPERADOR DE BETONEIRA | 14.98 |  | 117.99 | 0.1388 | 1.62 | 2.08
0004 | PEDREIRO | 20.8 |  | 117.99 | 6.1721 | 100.13 | 128.38
(B) Total: | [5 empty] | 196.2 | 251.54
Código auxiliar | (C) Materiais |  | Unidade | Valor unitário | Consumo | Valor total | Valor total
1973 | ADITIVO IMPERMEABILIZANTE DE PEGA NORMAL PARA ARGAMASSA E CONCRETO REF.: SIKA 1 / VEDACIT (D=1,00) OU EQUIVALENTE |  | Kg | 7.45 | 0.8638 | 5.02 | 6.44
2033 | TIJOLO COMUM MACIÇO (4,5x9x19cm) |  | un | 0.41 | 201.6 | 64.47 | 82.66
1221 | CAL HIDRATADA |  | Kg | 0.99 | 20.5514 | 15.87 | 20.35
1215 | CIMENTO PORTLAND CPII-32 |  | Kg | 0.65 | 34.5538 | 17.51 | 22.46
0104 | AREIA MÉDIA |  | m3 | 184.48 | 0.1373 | 19.75 | 25.33
2497 | BRITA Nº 2 |  | m3 | 140.88 | 0.0227 | 2.49 | 3.2
2386 | BRITA Nº 1 |  | m3 | 143.29 | 0.0227 | 2.53 | 3.25
(C) Total: | [5 empty] | 127.67 | 163.69
Custo direto total (A) + (B) + (C) + (D) + (E) | [5 empty] | 323.87 | 415.23
BDI: 0,00% | [5 empty] | 0 | 0
Preço unitário total | [5 empty] | 323.87 | 415.23
Serviço: 081826 - TAMPA EM CONCRETO ARMADO 25 MPA E=5CM PARA A CAIXA DE PASSAGEM 60X60CM | [5 empty] | Unidade: Un | Unidade: Un
Código auxiliar | (B) Mãos-de-obra | Sal/Hora |  | Encargos(%) | Consumo | Custo Horário | Custo Horário
0032 | OPERADOR DE BETONEIRA | 14.98 |  | 117.99 | 0.0261 | 0.3 | 0.39
0025 | OFICIAL "B" | 21.1 |  | 117.99 | 0.0261 | 0.42 | 0.55
0005 | SERVENTE | 12.47 |  | 117.99 | 0.2872 | 2.79 | 3.58
0008 | AJUDANTE | 14.54 |  | 117.99 | 0.277 | 3.14 | 4.03
0006 | ARMADOR | 20.8 |  | 117.99 | 0.2208 | 3.58 | 4.59
0010 | CARPINTEIRO | 20.8 |  | 117.99 | 0.0538 | 0.87 | 1.12
(B) Total: | [5 empty] | 11.12 | 14.26
Código auxiliar | (C) Materiais |  | Unidade | Valor unitário | Consumo | Valor total | Valor total
2386 | BRITA Nº 1 |  | m3 | 143.29 | 0.0085 | 0.95 | 1.22
2497 | BRITA Nº 2 |  | m3 | 140.88 | 0.0254 | 2.79 | 3.58
0102 | ARAME RECOZIDO 18 BWG |  | Kg | 25.52 | 0.0624 | 1.24 | 1.59
2448 | AÇO CA-60 B - 5,0 MM |  | Kg | 11.97 | 3.1684 | 29.58 | 37.93
2438 | AÇO CA-50 - 8,0 MM (5/16") |  | Kg | 8.69 | 0.2637 | 1.78 | 2.29
1215 | CIMENTO PORTLAND CPII-32 |  | Kg | 0.65 | 12.96 | 6.56 | 8.42
1696 | COMPENSADO RESINADO COLA FENÓLICA 12 MM 2,20X1,10 M |  | m2 | 43.3 | 0.1739 | 5.87 | 7.53
2023 | TABUA PARA FORMA (30CM) |  | m | 14.5 | 0.2052 | 2.32 | 2.98
1861 | PREGO 18x24 |  | Kg | 25.2 | 0.01 | 0.19 | 0.25
2804 | AREIA GROSSA |  | m3 | 182.64 | 0.0328 | 4.67 | 5.99
(C) Total: | [5 empty] | 55.98 | 71.78
Custo direto total (A) + (B) + (C) + (D) + (E) | [5 empty] | 67.11 | 86.04
BDI: 0,00% | [5 empty] | 0 | 0
Preço unitário total | [5 empty] | 67.11 | 86.04
Serviço: 081883 - RESERVATÓRIO METALICO TIPO TAÇA EM AÇO PATINÁVEL - V=20M3-COLUNA SECA H=6M+FUNDAÇÃO+LOGOTIPO | [5 empty] | Unidade: un | Unidade: un
Código auxiliar | (B) Mãos-de-obra | Sal/Hora |  | Encargos(%) | Consumo | Custo Horário | Custo Horário
0005 | SERVENTE | 12.47 |  | 117.99 | 82.77 | 805.06 | 1032.14
0004 | PEDREIRO | 20.8 |  | 117.99 | 16.26 | 263.8 | 338.21
0032 | OPERADOR DE BETONEIRA | 14.98 |  | 117.99 | 7.05 | 82.37 | 105.61
0010 | CARPINTEIRO | 20.8 |  | 117.99 | 7.38 | 119.73 | 153.5
0006 | ARMADOR | 20.8 |  | 117.99 | 8.34 | 135.3 | 173.47
0008 | AJUDANTE | 14.54 |  | 117.99 | 15.36 | 174.19 | 223.33
(B) Total: | [5 empty] | 1580.48 | 2026.26
Código auxiliar | (C) Materiais |  | Unidade | Valor unitário | Consumo | Valor total | Valor total
1858 | PONTALETE 3x3" |  | m | 7.51 | 0.13 | 0.76 | 0.98
1861 | PREGO 18x24 |  | Kg | 25.2 | 0.04 | 0.78 | 1.01
1968 | SARRAFO DE MADEIRA 10 CM |  | m | 7.93 | 2.7 | 16.69 | 21.41
1863 | PREGO 18x30 |  | Kg | 27.21 | 0.81 | 17.19 | 22.04
2023 | TABUA PARA FORMA (30CM) |  | m | 14.5 | 8.36 | 94.55 | 121.22
0102 | ARAME RECOZIDO 18 BWG |  | Kg | 25.52 | 2.1 | 41.8 | 53.59
0105 | ARAME GALVANIZADO Nº 14 BWG |  | Kg | 25.31 | 0.06 | 1.18 | 1.52
2448 | AÇO CA-60 B - 5,0 MM |  | Kg | 11.97 | 5.2 | 48.54 | 62.24
2437 | AÇO CA-50 - 6,3 MM (1/4") |  | Kg | 8.84 | 28.05 | 193.4 | 247.96
2439 | AÇO CA-50 10,0 MM (3/8") |  | Kg | 8.29 | 82.12 | 531 | 680.77
2497 | BRITA Nº 2 |  | m3 | 140.88 | 1.7 | 186.81 | 239.5
2386 | BRITA Nº 1 |  | m3 | 143.29 | 1.7 | 190 | 243.59
1263 | DESMOLDANTE PARA CONCRETO |  | l | 9.97 | 2.16 | 16.8 | 21.54
1215 | CIMENTO PORTLAND CPII-32 |  | Kg | 0.65 | 1241.54 | 629.46 | 807
2804 | AREIA GROSSA |  | m3 | 182.64 | 3.63 | 517.12 | 662.98
H674 | RESERVATÓRIO D'ÁGUA TIPO TAÇA METÁLICA 20 M3 - COLUNA SECA 6,0M PINTADA COM LOGOTIPO PADRÃO GOINFRA- AÇO PATINÁVEL |  | un | 33614.14 | 1 | 26219.02 | 33614.14
(C) Total: | [5 empty] | 28705.16 | 36801.49
Custo direto total (A) + (B) + (C) + (D) + (E) | [5 empty] | 30285.64 | 38827.75
BDI: 0,00% | [5 empty] | 0 | 0
Preço unitário total | [5 empty] | 30285.64 | 38827.75
Serviço: 081885 - TERMINAL DE VENTILACAO DIAMETRO 50 MM (ESGOTO) | [5 empty] | Unidade: Un | Unidade: Un
Código auxiliar | (B) Mãos-de-obra | Sal/Hora |  | Encargos(%) | Consumo | Custo Horário | Custo Horário
0011 | ENCANADOR | 20.8 |  | 117.99 | 0.07 | 1.13 | 1.46
0008 | AJUDANTE | 14.54 |  | 117.99 | 0.07 | 0.79 | 1.02
(B) Total: | [5 empty] | 1.93 | 2.48
Código auxiliar | (C) Materiais |  | Unidade | Valor unitário | Consumo | Valor total | Valor total
H410 | TERMINAL DE VENTILACAO DIAMETRO 50 mm - (ESGOTO) |  | un | 9.76 | 1 | 7.61 | 9.76
(C) Total: | [5 empty] | 7.61 | 9.76
Custo direto total (A) + (B) + (C) + (D) + (E) | [5 empty] | 9.54 | 12.24
BDI: 0,00% | [5 empty] | 0 | 0
Preço unitário total | [5 empty] | 9.54 | 12.24
Serviço: 081894 - CHAVE DE BOIA AUTOMÁTICA - 15A/250V | [5 empty] | Unidade: un | Unidade: un
Código auxiliar | (B) Mãos-de-obra | Sal/Hora |  | Encargos(%) | Consumo | Custo Horário | Custo Horário
0025 | OFICIAL "B" | 21.1 |  | 117.99 | 0.8 | 13.16 | 16.88
0008 | AJUDANTE | 14.54 |  | 117.99 | 0.8 | 9.07 | 11.63
(B) Total: | [5 empty] | 22.23 | 28.51
Código auxiliar | (C) Materiais |  | Unidade | Valor unitário | Consumo | Valor total | Valor total
H715 | CHAVE DE BOIA AUTOMÁTICA - 15A/250V (COMPRIMENTO DO CABO = 1,5M) |  | un | 44.05 | 1 | 34.35 | 44.05
(C) Total: | [5 empty] | 34.35 | 44.05
Custo direto total (A) + (B) + (C) + (D) + (E) | [5 empty] | 56.59 | 72.56
BDI: 0,00% | [5 empty] | 0 | 0
Preço unitário total | [5 empty] | 56.59 | 72.56
Serviço: 081924 - JOELHO 45 GRAUS DIAMETRO 100 MM (ESGOTO) | [5 empty] | Unidade: Un | Unidade: Un
Código auxiliar | (B) Mãos-de-obra | Sal/Hora |  | Encargos(%) | Consumo | Custo Horário | Custo Horário
0008 | AJUDANTE | 14.54 |  | 117.99 | 0.45 | 5.1 | 6.54
0011 | ENCANADOR | 20.8 |  | 117.99 | 0.45 | 7.3 | 9.36
(B) Total: | [5 empty] | 12.4 | 15.9
Código auxiliar | (C) Materiais |  | Unidade | Valor unitário | Consumo | Valor total | Valor total
H379 | JOELHO 45 GRAUS DIAMETRO 100 mm - (ESGOTO) |  | un | 9.77 | 1 | 7.62 | 9.77
(C) Total: | [5 empty] | 7.62 | 9.77
Custo direto total (A) + (B) + (C) + (D) + (E) | [5 empty] | 20.02 | 25.67
BDI: 0,00% | [5 empty] | 0 | 0
Preço unitário total | [5 empty] | 20.02 | 25.67
Serviço: 081927 - JOELHO 90 GRAUS C/ANEL 40 MM | [5 empty] | Unidade: Un | Unidade: Un
Código auxiliar | (B) Mãos-de-obra | Sal/Hora |  | Encargos(%) | Consumo | Custo Horário | Custo Horário
0011 | ENCANADOR | 20.8 |  | 117.99 | 0.28 | 4.53 | 5.82
0008 | AJUDANTE | 14.54 |  | 117.99 | 0.28 | 3.17 | 4.07
(B) Total: | [5 empty] | 7.71 | 9.89
Código auxiliar | (C) Materiais |  | Unidade | Valor unitário | Consumo | Valor total | Valor total
H442 | JOELHO 90 GRAUS C/ANEL 40 MM |  | un | 3.18 | 1 | 2.48 | 3.18
(C) Total: | [5 empty] | 2.48 | 3.18
Custo direto total (A) + (B) + (C) + (D) + (E) | [5 empty] | 10.19 | 13.07
BDI: 0,00% | [5 empty] | 0 | 0
Preço unitário total | [5 empty] | 10.19 | 13.07
Serviço: 081928 - JOELHO 90 GRAUS C/ANEL 50 MM | [5 empty] | Unidade: Un | Unidade: Un
Código auxiliar | (B) Mãos-de-obra | Sal/Hora |  | Encargos(%) | Consumo | Custo Horário | Custo Horário
0008 | AJUDANTE | 14.54 |  | 117.99 | 0.28 | 3.17 | 4.07
0011 | ENCANADOR | 20.8 |  | 117.99 | 0.28 | 4.53 | 5.82
(B) Total: | [5 empty] | 7.71 | 9.89
Código auxiliar | (C) Materiais |  | Unidade | Valor unitário | Consumo | Valor total | Valor total
H443 | JOELHO 90 GRAUS C/ANEL 50 MM |  | un | 3.32 | 1 | 2.58 | 3.32
(C) Total: | [5 empty] | 2.58 | 3.32
Custo direto total (A) + (B) + (C) + (D) + (E) | [5 empty] | 10.3 | 13.21
BDI: 0,00% | [5 empty] | 0 | 0
Preço unitário total | [5 empty] | 10.3 | 13.21
Serviço: 081936 - JOELHO 90 GRAUS DIAMETRO 50 MM (ESGOTO) | [5 empty] | Unidade: Un | Unidade: Un
Código auxiliar | (B) Mãos-de-obra | Sal/Hora |  | Encargos(%) | Consumo | Custo Horário | Custo Horário
0008 | AJUDANTE | 14.54 |  | 117.99 | 0.28 | 3.17 | 4.07
0011 | ENCANADOR | 20.8 |  | 117.99 | 0.28 | 4.53 | 5.82
(B) Total: | [5 empty] | 7.71 | 9.89
Código auxiliar | (C) Materiais |  | Unidade | Valor unitário | Consumo | Valor total | Valor total
H371 | JOELHO 90 GRAUS DIAMETRO 50 mm (ESGOTO) |  | un | 3.17 | 1 | 2.47 | 3.17
(C) Total: | [5 empty] | 2.47 | 3.17
Custo direto total (A) + (B) + (C) + (D) + (E) | [5 empty] | 10.18 | 13.06
BDI: 0,00% | [5 empty] | 0 | 0
Preço unitário total | [5 empty] | 10.18 | 13.06
Serviço: 081938 - JOELHO 90 GRAUS DIAMETRO 100 MM (ESGOTO) | [5 empty] | Unidade: Un | Unidade: Un
Código auxiliar | (B) Mãos-de-obra | Sal/Hora |  | Encargos(%) | Consumo | Custo Horário | Custo Horário
0008 | AJUDANTE | 14.54 |  | 117.99 | 0.45 | 5.1 | 6.54
0011 | ENCANADOR | 20.8 |  | 117.99 | 0.45 | 7.3 | 9.36
(B) Total: | [5 empty] | 12.4 | 15.9
Código auxiliar | (C) Materiais |  | Unidade | Valor unitário | Consumo | Valor total | Valor total
H377 | JOELHO 90 GRAUS DIAMETRO 100 mm (ESGOTO) |  | un | 9.77 | 1 | 7.62 | 9.77
(C) Total: | [5 empty] | 7.62 | 9.77
Custo direto total (A) + (B) + (C) + (D) + (E) | [5 empty] | 20.02 | 25.67
BDI: 0,00% | [5 empty] | 0 | 0
Preço unitário total | [5 empty] | 20.02 | 25.67
Serviço: 081970 - JUNCAO SIMPLES DIAMETRO 50 X 50 MM (ESGOTO) | [5 empty] | Unidade: Un | Unidade: Un
Código auxiliar | (B) Mãos-de-obra | Sal/Hora |  | Encargos(%) | Consumo | Custo Horário | Custo Horário
0008 | AJUDANTE | 14.54 |  | 117.99 | 0.29 | 3.29 | 4.22
0011 | ENCANADOR | 20.8 |  | 117.99 | 0.29 | 4.7 | 6.03
(B) Total: | [5 empty] | 7.99 | 10.25
Código auxiliar | (C) Materiais |  | Unidade | Valor unitário | Consumo | Valor total | Valor total
H387 | JUNCAO SIMPLES DIAMETRO 50 X 50 MM (ESGOTO) |  | un | 9.12 | 1 | 7.11 | 9.12
(C) Total: | [5 empty] | 7.11 | 9.12
Custo direto total (A) + (B) + (C) + (D) + (E) | [5 empty] | 15.1 | 19.37
BDI: 0,00% | [5 empty] | 0 | 0
Preço unitário total | [5 empty] | 15.1 | 19.37
Serviço: 081973 - JUNCAO SIMPLES DIAM. 100 X 50 MM (ESGOTO) | [5 empty] | Unidade: Un | Unidade: Un
Código auxiliar | (B) Mãos-de-obra | Sal/Hora |  | Encargos(%) | Consumo | Custo Horário | Custo Horário
0011 | ENCANADOR | 20.8 |  | 117.99 | 0.46 | 7.46 | 9.57
0008 | AJUDANTE | 14.54 |  | 117.99 | 0.46 | 5.21 | 6.69
(B) Total: | [5 empty] | 12.68 | 16.26
Código auxiliar | (C) Materiais |  | Unidade | Valor unitário | Consumo | Valor total | Valor total
H386 | JUNCAO SIMPLES DIAMETRO 100 X 50 MM - (ESGOTO) |  | un | 16.38 | 1 | 12.77 | 16.38
(C) Total: | [5 empty] | 12.77 | 16.38
Custo direto total (A) + (B) + (C) + (D) + (E) | [5 empty] | 25.45 | 32.64
BDI: 0,00% | [5 empty] | 0 | 0
Preço unitário total | [5 empty] | 25.45 | 32.64
Serviço: 081975 - JUNCAO SIMPLES DIAM. 100 X 100 MM (ESGOTO) | [5 empty] | Unidade: Un | Unidade: Un
Código auxiliar | (B) Mãos-de-obra | Sal/Hora |  | Encargos(%) | Consumo | Custo Horário | Custo Horário
0011 | ENCANADOR | 20.8 |  | 117.99 | 0.46 | 7.46 | 9.57
0008 | AJUDANTE | 14.54 |  | 117.99 | 0.46 | 5.21 | 6.69
(B) Total: | [5 empty] | 12.68 | 16.26
Código auxiliar | (C) Materiais |  | Unidade | Valor unitário | Consumo | Valor total | Valor total
H384 | JUNCAO SIMPLES DIAMETRO 100 X 100 mm (ESGOTO) |  | un | 30.27 | 1 | 23.61 | 30.27
(C) Total: | [5 empty] | 23.61 | 30.27
Custo direto total (A) + (B) + (C) + (D) + (E) | [5 empty] | 36.29 | 46.53
BDI: 0,00% | [5 empty] | 0 | 0
Preço unitário total | [5 empty] | 36.29 | 46.53
Serviço: 082001 - LUVA SIMPLES DIAMETRO 40 MM - (ESGOTO) | [5 empty] | Unidade: Un | Unidade: Un
Código auxiliar | (B) Mãos-de-obra | Sal/Hora |  | Encargos(%) | Consumo | Custo Horário | Custo Horário
0011 | ENCANADOR | 20.8 |  | 117.99 | 0.14 | 2.26 | 2.91
0008 | AJUDANTE | 14.54 |  | 117.99 | 0.14 | 1.59 | 2.04
(B) Total: | [5 empty] | 3.86 | 4.95
Código auxiliar | (C) Materiais |  | Unidade | Valor unitário | Consumo | Valor total | Valor total
H389 | LUVA SIMPLES DIAMETRO 40 mm (ESGOTO) |  | un | 1.94 | 1 | 1.51 | 1.94
(C) Total: | [5 empty] | 1.51 | 1.94
Custo direto total (A) + (B) + (C) + (D) + (E) | [5 empty] | 5.37 | 6.89
BDI: 0,00% | [5 empty] | 0 | 0
Preço unitário total | [5 empty] | 5.37 | 6.89
Serviço: 082002 - LUVA SIMPLES DIAMETRO 50 MM - (ESGOTO) | [5 empty] | Unidade: Un | Unidade: Un
Código auxiliar | (B) Mãos-de-obra | Sal/Hora |  | Encargos(%) | Consumo | Custo Horário | Custo Horário
0008 | AJUDANTE | 14.54 |  | 117.99 | 0.14 | 1.59 | 2.04
0011 | ENCANADOR | 20.8 |  | 117.99 | 0.14 | 2.26 | 2.91
(B) Total: | [5 empty] | 3.86 | 4.95
Código auxiliar | (C) Materiais |  | Unidade | Valor unitário | Consumo | Valor total | Valor total
H390 | LUVA SIMPLES DIAMETRO 50 mm (ESGOTO) |  | un | 3.23 | 1 | 2.51 | 3.23
(C) Total: | [5 empty] | 2.51 | 3.23
Custo direto total (A) + (B) + (C) + (D) + (E) | [5 empty] | 6.38 | 8.18
BDI: 0,00% | [5 empty] | 0 | 0
Preço unitário total | [5 empty] | 6.38 | 8.18
Serviço: 082004 - LUVA SIMPLES DIAMETRO 100 mm - (ESGOTO) | [5 empty] | Unidade: Un | Unidade: Un
Código auxiliar | (B) Mãos-de-obra | Sal/Hora |  | Encargos(%) | Consumo | Custo Horário | Custo Horário
0008 | AJUDANTE | 14.54 |  | 117.99 | 0.23 | 2.6 | 3.34
0011 | ENCANADOR | 20.8 |  | 117.99 | 0.23 | 3.72 | 4.78
(B) Total: | [5 empty] | 6.33 | 8.12
Código auxiliar | (C) Materiais |  | Unidade | Valor unitário | Consumo | Valor total | Valor total
H392 | LUVA SIMPLES DIAMETRO 100 mm - (ESGOTO) |  | un | 7.14 | 1 | 5.56 | 7.14
(C) Total: | [5 empty] | 5.56 | 7.14
Custo direto total (A) + (B) + (C) + (D) + (E) | [5 empty] | 11.9 | 15.26
BDI: 0,00% | [5 empty] | 0 | 0
Preço unitário total | [5 empty] | 11.9 | 15.26
Serviço: 082103 - REDUCAO EXCENTRICA 100 X 50 MM (ESGOTO) | [5 empty] | Unidade: Un | Unidade: Un
Código auxiliar | (B) Mãos-de-obra | Sal/Hora |  | Encargos(%) | Consumo | Custo Horário | Custo Horário
0011 | ENCANADOR | 20.8 |  | 117.99 | 0.4 | 6.48 | 8.32
0008 | AJUDANTE | 14.54 |  | 117.99 | 0.4 | 4.53 | 5.82
(B) Total: | [5 empty] | 11.02 | 14.14
Código auxiliar | (C) Materiais |  | Unidade | Valor unitário | Consumo | Valor total | Valor total
H396 | REDUCAO EXCENTRICA 100 X 50 MM - (ESGOTO) |  | un | 6.23 | 1 | 4.85 | 6.23
(C) Total: | [5 empty] | 4.85 | 6.23
Custo direto total (A) + (B) + (C) + (D) + (E) | [5 empty] | 15.88 | 20.37
BDI: 0,00% | [5 empty] | 0 | 0
Preço unitário total | [5 empty] | 15.88 | 20.37
Serviço: 082230 - TE SANITARIO DIAMETRO 50 X 50 MM (ESGOTO) | [5 empty] | Unidade: Un | Unidade: Un
Código auxiliar | (B) Mãos-de-obra | Sal/Hora |  | Encargos(%) | Consumo | Custo Horário | Custo Horário
0008 | AJUDANTE | 14.54 |  | 117.99 | 0.29 | 3.29 | 4.22
0011 | ENCANADOR | 20.8 |  | 117.99 | 0.29 | 4.7 | 6.03
(B) Total: | [5 empty] | 7.99 | 10.25
Código auxiliar | (C) Materiais |  | Unidade | Valor unitário | Consumo | Valor total | Valor total
H418 | TE SANITARIO DIAMETRO 50 X 50 mm - (ESGOTO) |  | un | 5.2 | 1 | 4.05 | 5.2
(C) Total: | [5 empty] | 4.05 | 5.2
Custo direto total (A) + (B) + (C) + (D) + (E) | [5 empty] | 12.05 | 15.45
BDI: 0,00% | [5 empty] | 0 | 0
Preço unitário total | [5 empty] | 12.05 | 15.45
Serviço: 082301 - TUBO SOLDAVEL PARA ESGOTO DIAMETRO 40 MM | [5 empty] | Unidade: m | Unidade: m
Código auxiliar | (B) Mãos-de-obra | Sal/Hora |  | Encargos(%) | Consumo | Custo Horário | Custo Horário
0008 | AJUDANTE | 14.54 |  | 117.99 | 0.24 | 2.72 | 3.49
0011 | ENCANADOR | 20.8 |  | 117.99 | 0.24 | 3.89 | 4.99
(B) Total: | [5 empty] | 6.61 | 8.48
Código auxiliar | (C) Materiais |  | Unidade | Valor unitário | Consumo | Valor total | Valor total
H285 | TUBO SOLDAVEL PARA ESGOTO DIAMETRO 40 MM |  | m | 6.42 | 1.01 | 5.05 | 6.48
(C) Total: | [5 empty] | 5.05 | 6.48
Custo direto total (A) + (B) + (C) + (D) + (E) | [5 empty] | 11.66 | 14.96
BDI: 0,00% | [5 empty] | 0 | 0
Preço unitário total | [5 empty] | 11.66 | 14.96
Serviço: 082379 - TUBO FERRO GALVANIZADO 2.1/2" | [5 empty] | Unidade: m | Unidade: m
Código auxiliar | (B) Mãos-de-obra | Sal/Hora |  | Encargos(%) | Consumo | Custo Horário | Custo Horário
0011 | ENCANADOR | 20.8 |  | 117.99 | 0.83 | 13.46 | 17.26
0008 | AJUDANTE | 14.54 |  | 117.99 | 0.83 | 9.41 | 12.07
(B) Total: | [5 empty] | 22.87 | 29.33
Código auxiliar | (C) Materiais |  | Unidade | Valor unitário | Consumo | Valor total | Valor total
H695 | TUBO FERRO GALVANIZADO 2.1/2" |  | m | 128.58 | 1.01 | 101.29 | 129.87
H689 | FITA VEDAROSCA 18 MM |  | m | 0.43 | 2.0075 | 0.67 | 0.86
(C) Total: | [5 empty] | 101.96 | 130.73
Custo direto total (A) + (B) + (C) + (D) + (E) | [5 empty] | 124.84 | 160.06
BDI: 0,00% | [5 empty] | 0 | 0
Preço unitário total | [5 empty] | 124.84 | 160.06
Serviço: 085003 - EXTINTOR PO QUIMICO SECO (6 KG) - CAPACIDADE EXTINTORA 20 BC | [5 empty] | Unidade: Un | Unidade: Un
Código auxiliar | (B) Mãos-de-obra | Sal/Hora |  | Encargos(%) | Consumo | Custo Horário | Custo Horário
0005 | SERVENTE | 12.47 |  | 117.99 | 0.45 | 4.37 | 5.61
0004 | PEDREIRO | 20.8 |  | 117.99 | 0.45 | 7.3 | 9.36
(B) Total: | [5 empty] | 11.67 | 14.97
Código auxiliar | (C) Materiais |  | Unidade | Valor unitário | Consumo | Valor total | Valor total
2221 | PARAFUSO COM BUCHA S-8 |  | un | 0.7 | 2 | 1.09 | 1.4
3772 | EXTINTOR DE PÓ QUIMICO SECO-6 KG CAPACIDADE EXTINTORA 20 BC COM PRESILHA/SETA/SUPORTE |  | un | 176.15 | 1 | 137.39 | 176.15
(C) Total: | [5 empty] | 138.48 | 177.55
Custo direto total (A) + (B) + (C) + (D) + (E) | [5 empty] | 150.16 | 192.52
BDI: 0,00% | [5 empty] | 0 | 0
Preço unitário total | [5 empty] | 150.16 | 192.52
Serviço: 085006 - EXTINTOR MULTI USO EM PO A B C (6 KG) - CAPACIDADE EXTINTORA 3A 20BC | [5 empty] | Unidade: un | Unidade: un
Código auxiliar | (B) Mãos-de-obra | Sal/Hora |  | Encargos(%) | Consumo | Custo Horário | Custo Horário
0005 | SERVENTE | 12.47 |  | 117.99 | 0.45 | 4.37 | 5.61
0004 | PEDREIRO | 20.8 |  | 117.99 | 0.45 | 7.3 | 9.36
(B) Total: | [5 empty] | 11.67 | 14.97
Código auxiliar | (C) Materiais |  | Unidade | Valor unitário | Consumo | Valor total | Valor total
2221 | PARAFUSO COM BUCHA S-8 |  | un | 0.7 | 2 | 1.09 | 1.4
3948 | EXTINTOR DE PÓ ABC (6 KG) - CAPACIDADE EXTINTORA 3A 20 BC COM PRESILHA/SETA E SUPORTE |  | un | 204.69 | 1 | 159.65 | 204.69
(C) Total: | [5 empty] | 160.75 | 206.09
Custo direto total (A) + (B) + (C) + (D) + (E) | [5 empty] | 172.42 | 221.06
BDI: 0,00% | [5 empty] | 0 | 0
Preço unitário total | [5 empty] | 172.42 | 221.06
Serviço: 085011 - CAIXA DE INCÊNDIO METÁLICA COM SUPORTE PARA MANGUEIRA, TAMPA E MURETA 17X60X90 CM C/PINTURA | [5 empty] | Unidade: Un | Unidade: Un
Código auxiliar | (B) Mãos-de-obra | Sal/Hora |  | Encargos(%) | Consumo | Custo Horário | Custo Horário
0008 | AJUDANTE | 14.54 |  | 117.99 | 1.03 | 11.68 | 14.98
0018 | PINTOR | 20.8 |  | 117.99 | 3.48 | 56.45 | 72.38
0004 | PEDREIRO | 20.8 |  | 117.99 | 2.49 | 40.39 | 51.79
0005 | SERVENTE | 12.47 |  | 117.99 | 2.93 | 28.5 | 36.54
(B) Total: | [5 empty] | 137.03 | 175.69
Código auxiliar | (C) Materiais |  | Unidade | Valor unitário | Consumo | Valor total | Valor total
H615 | CAIXA DE INCÊNDIO METÁLICA COM SUPORTE PARA MANGUEIRA E TAMPA (17X60X90 CM) |  | un | 340 | 1 | 265.2 | 340
1215 | CIMENTO PORTLAND CPII-32 |  | Kg | 0.65 | 14.83 | 7.51 | 9.64
1221 | CAL HIDRATADA |  | Kg | 0.99 | 16.24 | 12.54 | 16.08
0104 | AREIA MÉDIA |  | m3 | 184.48 | 0.1 | 14.39 | 18.45
1672 | LIXA PARA FERRO Nº 100 |  | un | 2.76 | 0.11 | 0.23 | 0.3
1706 | MASSA CORRIDA PVA |  | Kg | 2.69 | 1.34 | 2.8 | 3.6
1674 | LIXA PARA PAREDE Nº 100 |  | un | 1.11 | 0.48 | 0.41 | 0.53
1970 | DILUENTE AGUARRÁS |  | l | 20.61 | 0.09 | 1.44 | 1.85
2034 | TIJOLO FURADO 9x19x19 CM |  | un | 0.7 | 48.88 | 26.69 | 34.22
2055 | TINTA ESMALTE |  | l | 34.58 | 0.43 | 11.59 | 14.87
2052 | TINTA PVA LATEX |  | l | 23.48 | 0.33 | 6.04 | 7.75
2294 | SELADOR ACRILICO |  | l | 9.7 | 0.23 | 1.73 | 2.23
2134 | VIDRO LISO 3 MM - CORTADO E COLOCADO |  | m2 | 194.42 | 0.06 | 9.1 | 11.67
(C) Total: | [5 empty] | 359.72 | 461.19
Custo direto total (A) + (B) + (C) + (D) + (E) | [5 empty] | 496.76 | 636.88
BDI: 0,00% | [5 empty] | 0 | 0
Preço unitário total | [5 empty] | 496.76 | 636.88
Serviço: 085017 - MANGUEIRA DE INCÊNDIO DI=38 MM TIPO 2 COMP. = 15 M | [5 empty] | Unidade: CJ | Unidade: CJ
Código auxiliar | (B) Mãos-de-obra | Sal/Hora |  | Encargos(%) | Consumo | Custo Horário | Custo Horário
0011 | ENCANADOR | 20.8 |  | 117.99 | 0.2 | 3.24 | 4.16
0008 | AJUDANTE | 14.54 |  | 117.99 | 0.2 | 2.26 | 2.91
(B) Total: | [5 empty] | 5.51 | 7.07
Código auxiliar | (C) Materiais |  | Unidade | Valor unitário | Consumo | Valor total | Valor total
H617 | MANGUEIRA DE INCÊNDIO DI=38 MM TIPO 2 COMPRIMENTO 15 M |  | CJ | 424.38 | 1 | 331.01 | 424.38
(C) Total: | [5 empty] | 331.01 | 424.38
Custo direto total (A) + (B) + (C) + (D) + (E) | [5 empty] | 336.53 | 431.45
BDI: 0,00% | [5 empty] | 0 | 0
Preço unitário total | [5 empty] | 336.53 | 431.45
Serviço: 085025 - ESGUICHO REGULÁVEL 1.1/2" | [5 empty] | Unidade: Un | Unidade: Un
Código auxiliar | (B) Mãos-de-obra | Sal/Hora |  | Encargos(%) | Consumo | Custo Horário | Custo Horário
0008 | AJUDANTE | 14.54 |  | 117.99 | 0.0833 | 0.94 | 1.21
0011 | ENCANADOR | 20.8 |  | 117.99 | 0.0833 | 1.34 | 1.73
(B) Total: | [5 empty] | 2.29 | 2.94
Código auxiliar | (C) Materiais |  | Unidade | Valor unitário | Consumo | Valor total | Valor total
H619 | ESGUICHO REGULÁVEL 1.1/2" |  | un | 226.78 | 1 | 176.88 | 226.78
(C) Total: | [5 empty] | 176.88 | 226.78
Custo direto total (A) + (B) + (C) + (D) + (E) | [5 empty] | 179.18 | 229.72
BDI: 0,00% | [5 empty] | 0 | 0
Preço unitário total | [5 empty] | 179.18 | 229.72
Serviço: 085027 - ADAPTADOR PARA ENGATE STORZ 2.1/2" X 1.1/2" | [5 empty] | Unidade: Un | Unidade: Un
Código auxiliar | (B) Mãos-de-obra | Sal/Hora |  | Encargos(%) | Consumo | Custo Horário | Custo Horário
0011 | ENCANADOR | 20.8 |  | 117.99 | 0.15 | 2.43 | 3.12
0008 | AJUDANTE | 14.54 |  | 117.99 | 0.15 | 1.7 | 2.18
(B) Total: | [5 empty] | 4.13 | 5.3
Código auxiliar | (C) Materiais |  | Unidade | Valor unitário | Consumo | Valor total | Valor total
H620 | ADAPTADOR PARA ENGATE STORZ 2.1/2" X 1.1/2" |  | un | 49.95 | 1 | 38.96 | 49.95
(C) Total: | [5 empty] | 38.96 | 49.95
Custo direto total (A) + (B) + (C) + (D) + (E) | [5 empty] | 43.09 | 55.25
BDI: 0,00% | [5 empty] | 0 | 0
Preço unitário total | [5 empty] | 43.09 | 55.25
Serviço: 085031 - REGISTRO GLOBO ANGULAR 2.1/2" | [5 empty] | Unidade: Un | Unidade: Un
Código auxiliar | (B) Mãos-de-obra | Sal/Hora |  | Encargos(%) | Consumo | Custo Horário | Custo Horário
0008 | AJUDANTE | 14.54 |  | 117.99 | 0.5 | 5.67 | 7.27
0011 | ENCANADOR | 20.8 |  | 117.99 | 0.5 | 8.11 | 10.4
(B) Total: | [5 empty] | 13.78 | 17.67
Código auxiliar | (C) Materiais |  | Unidade | Valor unitário | Consumo | Valor total | Valor total
H689 | FITA VEDAROSCA 18 MM |  | m | 0.43 | 1 | 0.33 | 0.43
H577 | REGISTRO GLOBO ANGULAR 2.1/2" |  | un | 275.22 | 1 | 214.67 | 275.22
(C) Total: | [5 empty] | 215 | 275.65
Custo direto total (A) + (B) + (C) + (D) + (E) | [5 empty] | 228.78 | 293.32
BDI: 0,00% | [5 empty] | 0 | 0
Preço unitário total | [5 empty] | 228.78 | 293.32
Serviço: 085035 - TAMPÃO CEGO COM CORRENTE 2.1/2" | [5 empty] | Unidade: Un | Unidade: Un
Código auxiliar | (B) Mãos-de-obra | Sal/Hora |  | Encargos(%) | Consumo | Custo Horário | Custo Horário
0011 | ENCANADOR | 20.8 |  | 117.99 | 0.15 | 2.43 | 3.12
0008 | AJUDANTE | 14.54 |  | 117.99 | 0.15 | 1.7 | 2.18
(B) Total: | [5 empty] | 4.13 | 5.3
Código auxiliar | (C) Materiais |  | Unidade | Valor unitário | Consumo | Valor total | Valor total
H622 | TAMPÃO CEGO COM CORRENTE 2.1/2" |  | un | 146.97 | 1 | 114.63 | 146.97
(C) Total: | [5 empty] | 114.63 | 146.97
Custo direto total (A) + (B) + (C) + (D) + (E) | [5 empty] | 118.77 | 152.27
BDI: 0,00% | [5 empty] | 0 | 0
Preço unitário total | [5 empty] | 118.77 | 152.27
Serviço: 085037 - TANQUE DE PRESSÃO DE 10 L | [5 empty] | Unidade: Un | Unidade: Un
Código auxiliar | (B) Mãos-de-obra | Sal/Hora |  | Encargos(%) | Consumo | Custo Horário | Custo Horário
0008 | AJUDANTE | 14.54 |  | 117.99 | 0.65 | 7.37 | 9.45
0011 | ENCANADOR | 20.8 |  | 117.99 | 0.65 | 10.54 | 13.52
(B) Total: | [5 empty] | 17.91 | 22.97
Código auxiliar | (C) Materiais |  | Unidade | Valor unitário | Consumo | Valor total | Valor total
H623 | TANQUE DE PRESSÃO DE 10 L |  | un | 240 | 1 | 187.2 | 240
H689 | FITA VEDAROSCA 18 MM |  | m | 0.43 | 0.2 | 0.07 | 0.09
(C) Total: | [5 empty] | 187.27 | 240.09
Custo direto total (A) + (B) + (C) + (D) + (E) | [5 empty] | 205.18 | 263.06
BDI: 0,00% | [5 empty] | 0 | 0
Preço unitário total | [5 empty] | 205.18 | 263.06
Serviço: 085039 - PRESSOSTATO 50 A 80 PSI | [5 empty] | Unidade: Un | Unidade: Un
Código auxiliar | (B) Mãos-de-obra | Sal/Hora |  | Encargos(%) | Consumo | Custo Horário | Custo Horário
0011 | ENCANADOR | 20.8 |  | 117.99 | 0.65 | 10.54 | 13.52
0008 | AJUDANTE | 14.54 |  | 117.99 | 0.65 | 7.37 | 9.45
(B) Total: | [5 empty] | 17.91 | 22.97
Código auxiliar | (C) Materiais |  | Unidade | Valor unitário | Consumo | Valor total | Valor total
H689 | FITA VEDAROSCA 18 MM |  | m | 0.43 | 0.2 | 0.07 | 0.09
H624 | PRESSOSTATO 50 A 80 PSI |  | un | 84.73 | 1 | 66.08 | 84.73
(C) Total: | [5 empty] | 66.15 | 84.82
Custo direto total (A) + (B) + (C) + (D) + (E) | [5 empty] | 84.07 | 107.79
BDI: 0,00% | [5 empty] | 0 | 0
Preço unitário total | [5 empty] | 84.07 | 107.79
Serviço: 085041 - MANOMETRO - 0 A 10 KG/CM2 | [5 empty] | Unidade: Un | Unidade: Un
Código auxiliar | (B) Mãos-de-obra | Sal/Hora |  | Encargos(%) | Consumo | Custo Horário | Custo Horário
0008 | AJUDANTE | 14.54 |  | 117.99 | 0.65 | 7.37 | 9.45
0011 | ENCANADOR | 20.8 |  | 117.99 | 0.65 | 10.54 | 13.52
(B) Total: | [5 empty] | 17.91 | 22.97
Código auxiliar | (C) Materiais |  | Unidade | Valor unitário | Consumo | Valor total | Valor total
H689 | FITA VEDAROSCA 18 MM |  | m | 0.43 | 0.2 | 0.07 | 0.09
H625 | MANOMETRO - 0 A 10 KG/CM2 |  | un | 138.13 | 1 | 107.74 | 138.13
(C) Total: | [5 empty] | 107.81 | 138.22
Custo direto total (A) + (B) + (C) + (D) + (E) | [5 empty] | 125.72 | 161.19
BDI: 0,00% | [5 empty] | 0 | 0
Preço unitário total | [5 empty] | 125.72 | 161.19
Serviço: 085047 - NIPLE DUPLO FERRO GALVANIZADO 2.1/2" | [5 empty] | Unidade: Un | Unidade: Un
Código auxiliar | (B) Mãos-de-obra | Sal/Hora |  | Encargos(%) | Consumo | Custo Horário | Custo Horário
0011 | ENCANADOR | 20.8 |  | 117.99 | 0.4 | 6.48 | 8.32
0008 | AJUDANTE | 14.54 |  | 117.99 | 0.4 | 4.53 | 5.82
(B) Total: | [5 empty] | 11.02 | 14.14
Código auxiliar | (C) Materiais |  | Unidade | Valor unitário | Consumo | Valor total | Valor total
H628 | NIPLE DUPLO DE FERRO GALVANIZADO 2.1/2" |  | un | 39.86 | 1 | 31.09 | 39.86
H689 | FITA VEDAROSCA 18 MM |  | m | 0.43 | 1 | 0.33 | 0.43
(C) Total: | [5 empty] | 31.42 | 40.29
Custo direto total (A) + (B) + (C) + (D) + (E) | [5 empty] | 42.45 | 54.43
BDI: 0,00% | [5 empty] | 0 | 0
Preço unitário total | [5 empty] | 42.45 | 54.43
Serviço: 085056 - TÊ DE FERRO GALVANIZADO 90º X 2 1/2" | [5 empty] | Unidade: un | Unidade: un
Código auxiliar | (B) Mãos-de-obra | Sal/Hora |  | Encargos(%) | Consumo | Custo Horário | Custo Horário
0008 | AJUDANTE | 14.54 |  | 117.99 | 0.93 | 10.54 | 13.52
0011 | ENCANADOR | 20.8 |  | 117.99 | 0.93 | 15.08 | 19.34
(B) Total: | [5 empty] | 25.63 | 32.86
Código auxiliar | (C) Materiais |  | Unidade | Valor unitário | Consumo | Valor total | Valor total
H689 | FITA VEDAROSCA 18 MM |  | m | 0.43 | 1.9 | 0.63 | 0.82
H708 | TE DE FERRO GALVANIZADO 90º X 2 1/2" |  | un | 87.16 | 1 | 67.98 | 87.16
(C) Total: | [5 empty] | 68.62 | 87.98
Custo direto total (A) + (B) + (C) + (D) + (E) | [5 empty] | 94.25 | 120.84
BDI: 0,00% | [5 empty] | 0 | 0
Preço unitário total | [5 empty] | 94.25 | 120.84
Serviço: 085077 - VÁLVULA DE RETENÇÃO HORIZONTAL 2.1/2" | [5 empty] | Unidade: Un | Unidade: Un
Código auxiliar | (B) Mãos-de-obra | Sal/Hora |  | Encargos(%) | Consumo | Custo Horário | Custo Horário
0008 | AJUDANTE | 14.54 |  | 117.99 | 1.15 | 13.04 | 16.72
0011 | ENCANADOR | 20.8 |  | 117.99 | 1.15 | 18.65 | 23.92
(B) Total: | [5 empty] | 31.69 | 40.64
Código auxiliar | (C) Materiais |  | Unidade | Valor unitário | Consumo | Valor total | Valor total
H689 | FITA VEDAROSCA 18 MM |  | m | 0.43 | 1 | 0.33 | 0.43
H600 | VÁLVULA DE RETENÇÃO HORIZONTAL 2.1/2" |  | un | 451.86 | 1 | 352.45 | 451.86
(C) Total: | [5 empty] | 352.78 | 452.29
Custo direto total (A) + (B) + (C) + (D) + (E) | [5 empty] | 384.48 | 492.93
BDI: 0,00% | [5 empty] | 0 | 0
Preço unitário total | [5 empty] | 384.48 | 492.93
Serviço: 100102 - ALVENARIA DE TIJOLO COMUM 1/2 VEZ - ARGAMASSA (1CI : 2CH : 8ARML) | [5 empty] | Unidade: m2 | Unidade: m2
Código auxiliar | (B) Mãos-de-obra | Sal/Hora |  | Encargos(%) | Consumo | Custo Horário | Custo Horário
0004 | PEDREIRO | 20.8 |  | 117.99 | 1.0951 | 17.76 | 22.78
0005 | SERVENTE | 12.47 |  | 117.99 | 1.2085 | 11.75 | 15.07
(B) Total: | [5 empty] | 29.52 | 37.85
Código auxiliar | (C) Materiais |  | Unidade | Valor unitário | Consumo | Valor total | Valor total
2033 | TIJOLO COMUM MACIÇO (4,5x9x19cm) |  | un | 0.41 | 84 | 26.86 | 34.44
0104 | AREIA MÉDIA |  | m3 | 184.48 | 0.0304 | 4.37 | 5.61
1215 | CIMENTO PORTLAND CPII-32 |  | Kg | 0.65 | 4.55 | 2.3 | 2.96
1221 | CAL HIDRATADA |  | Kg | 0.99 | 4.55 | 3.51 | 4.5
(C) Total: | [5 empty] | 37.05 | 47.51
Custo direto total (A) + (B) + (C) + (D) + (E) | [5 empty] | 66.58 | 85.36
BDI: 0,00% | [5 empty] | 0 | 0
Preço unitário total | [5 empty] | 66.58 | 85.36
Serviço: 100160 - ALVENARIA DE TIJOLO FURADO 1/2 VEZ 14X29X9 - 6 FUROS - ARG. (1CALH:4ARML+100KG DE CI/M3) | [5 empty] | Unidade: m2 | Unidade: m2
Código auxiliar | (B) Mãos-de-obra | Sal/Hora |  | Encargos(%) | Consumo | Custo Horário | Custo Horário
0005 | SERVENTE | 12.47 |  | 117.99 | 0.8621 | 8.38 | 10.75
0004 | PEDREIRO | 20.8 |  | 117.99 | 0.7366 | 11.94 | 15.32
(B) Total: | [5 empty] | 20.33 | 26.07
Código auxiliar | (C) Materiais |  | Unidade | Valor unitário | Consumo | Valor total | Valor total
1221 | CAL HIDRATADA |  | Kg | 0.99 | 2.003 | 1.54 | 1.98
1215 | CIMENTO PORTLAND CPII-32 |  | Kg | 0.65 | 1.2 | 0.6 | 0.78
0104 | AREIA MÉDIA |  | m3 | 184.48 | 0.0134 | 1.92 | 2.47
2710 | TIJOLO FURADO 9X14X29 CM 6 FUROS |  | un | 0.77 | 23 | 13.81 | 17.71
(C) Total: | [5 empty] | 17.89 | 22.94
Custo direto total (A) + (B) + (C) + (D) + (E) | [5 empty] | 38.22 | 49.01
BDI: 0,00% | [5 empty] | 0 | 0
Preço unitário total | [5 empty] | 38.22 | 49.01
Serviço: 100501 - ELEMENTO VAZADO DE CONCRETO (MODELO COPINHO) | [5 empty] | Unidade: m2 | Unidade: m2
Código auxiliar | (B) Mãos-de-obra | Sal/Hora |  | Encargos(%) | Consumo | Custo Horário | Custo Horário
0005 | SERVENTE | 12.47 |  | 117.99 | 1.35 | 13.12 | 16.83
0004 | PEDREIRO | 20.8 |  | 117.99 | 1.6 | 25.95 | 33.28
(B) Total: | [5 empty] | 39.08 | 50.11
Código auxiliar | (C) Materiais |  | Unidade | Valor unitário | Consumo | Valor total | Valor total
0104 | AREIA MÉDIA |  | m3 | 184.48 | 0.0049 | 0.7 | 0.9
1215 | CIMENTO PORTLAND CPII-32 |  | Kg | 0.65 | 2.13 | 1.07 | 1.38
1327 | ELEMENTO VAZADO DE CONCRETO - TIPO COPINHO |  | m2 | 107.6 | 1 | 83.92 | 107.6
(C) Total: | [5 empty] | 85.7 | 109.88
Custo direto total (A) + (B) + (C) + (D) + (E) | [5 empty] | 124.79 | 159.99
BDI: 0,00% | [5 empty] | 0 | 0
Preço unitário total | [5 empty] | 124.79 | 159.99
Serviço: 120101 - REGULARIZAÇÃO (1:3) E=2 CM | [5 empty] | Unidade: m2 | Unidade: m2
Código auxiliar | (B) Mãos-de-obra | Sal/Hora |  | Encargos(%) | Consumo | Custo Horário | Custo Horário
0004 | PEDREIRO | 20.8 |  | 117.99 | 0.2262 | 3.66 | 4.7
0005 | SERVENTE | 12.47 |  | 117.99 | 0.373 | 3.62 | 4.65
(B) Total: | [5 empty] | 7.29 | 9.35
Código auxiliar | (C) Materiais |  | Unidade | Valor unitário | Consumo | Valor total | Valor total
0104 | AREIA MÉDIA |  | m3 | 184.48 | 0.0252 | 3.62 | 4.65
1215 | CIMENTO PORTLAND CPII-32 |  | Kg | 0.65 | 11.8793 | 6.02 | 7.72
(C) Total: | [5 empty] | 9.64 | 12.37
Custo direto total (A) + (B) + (C) + (D) + (E) | [5 empty] | 16.94 | 21.72
BDI: 0,00% | [5 empty] | 0 | 0
Preço unitário total | [5 empty] | 16.94 | 21.72
Serviço: 120208 - IMPERMEABILIZACAO - ARGAMASSA SINTÉTICA SEMI-FLEXIVEL | [5 empty] | Unidade: m2 | Unidade: m2
Código auxiliar | (B) Mãos-de-obra | Sal/Hora |  | Encargos(%) | Consumo | Custo Horário | Custo Horário
0025 | OFICIAL "B" | 21.1 |  | 117.99 | 0.532 | 8.75 | 11.23
0008 | AJUDANTE | 14.54 |  | 117.99 | 0.108 | 1.22 | 1.57
(B) Total: | [5 empty] | 9.98 | 12.8
Código auxiliar | (C) Materiais |  | Unidade | Valor unitário | Consumo | Valor total | Valor total
2693 | ARGAMASSA IMPERMEABILIZANTE SEMI-FLEXÍVEL BICOMPONENTE (VIAPLUS 1000/SIKA TOP 107 OU EQUIVALENTE) |  | Kg | 3.82 | 3.2 | 9.53 | 12.22
(C) Total: | [5 empty] | 9.53 | 12.22
Custo direto total (A) + (B) + (C) + (D) + (E) | [5 empty] | 19.51 | 25.02
BDI: 0,00% | [5 empty] | 0 | 0
Preço unitário total | [5 empty] | 19.51 | 25.02
Serviço: 120209 - IMPERMEABILIZACAO-C/CIMENTO CRISTALIZANTE 3 DEMAOS | [5 empty] | Unidade: m2 | Unidade: m2
Observações: O BOLETIM MOSTRA QUE APLICAÇÃO É IDÊNTICA AO VIAPLUS 1000
Código auxiliar | (B) Mãos-de-obra | Sal/Hora |  | Encargos(%) | Consumo | Custo Horário | Custo Horário
0008 | AJUDANTE | 14.54 |  | 117.99 | 0.108 | 1.22 | 1.57
0025 | OFICIAL "B" | 21.1 |  | 117.99 | 0.532 | 8.75 | 11.23
(B) Total: | [5 empty] | 9.98 | 12.8
Código auxiliar | (C) Materiais |  | Unidade | Valor unitário | Consumo | Valor total | Valor total
1538 | IMPERMEABILIZANTE PARA RESERVATÓRIO D'ÁGUA REF.: K11+KZ OU EQUIVALENTE |  | Kg | 3.64 | 3.2 | 9.08 | 11.65
(C) Total: | [5 empty] | 9.08 | 11.65
Custo direto total (A) + (B) + (C) + (D) + (E) | [5 empty] | 19.07 | 24.45
BDI: 0,00% | [5 empty] | 0 | 0
Preço unitário total | [5 empty] | 19.07 | 24.45
Serviço: 120902 - IMPERMEABILIZACAO VIGAS BALDRAMES E=2,0 CM | [5 empty] | Unidade: m2 | Unidade: m2
Observações: O BOLETIM MOSTRA QUE APLICAÇÃO É IDÊNTICA AO VIAPLUS 1000
Código auxiliar | (B) Mãos-de-obra | Sal/Hora |  | Encargos(%) | Consumo | Custo Horário | Custo Horário
0005 | SERVENTE | 12.47 |  | 117.99 | 0.511 | 4.96 | 6.37
0004 | PEDREIRO | 20.8 |  | 117.99 | 0.6724 | 10.91 | 13.99
(B) Total: | [5 empty] | 15.88 | 20.36
Código auxiliar | (C) Materiais |  | Unidade | Valor unitário | Consumo | Valor total | Valor total
1215 | CIMENTO PORTLAND CPII-32 |  | Kg | 0.65 | 9.72 | 4.92 | 6.32
0104 | AREIA MÉDIA |  | m3 | 184.48 | 0.0243 | 3.49 | 4.48
1973 | ADITIVO IMPERMEABILIZANTE DE PEGA NORMAL PARA ARGAMASSA E CONCRETO REF.: SIKA 1 / VEDACIT (D=1,00) OU EQUIVALENTE |  | Kg | 7.45 | 0.34 | 1.97 | 2.53
(C) Total: | [5 empty] | 10.39 | 13.33
Custo direto total (A) + (B) + (C) + (D) + (E) | [5 empty] | 26.27 | 33.69
BDI: 0,00% | [5 empty] | 0 | 0
Preço unitário total | [5 empty] | 26.27 | 33.69
Serviço: 160100 - COBERTURA COM TELHA AMERICANA RESINADA COR VERMELHA | [5 empty] | Unidade: m2 | Unidade: m2
Código auxiliar | (B) Mãos-de-obra | Sal/Hora |  | Encargos(%) | Consumo | Custo Horário | Custo Horário
0004 | PEDREIRO | 20.8 |  | 117.99 | 0.0808 | 1.31 | 1.68
0005 | SERVENTE | 12.47 |  | 117.99 | 0.166 | 1.61 | 2.07
(B) Total: | [5 empty] | 2.92 | 3.75
Código auxiliar | (C) Materiais |  | Unidade | Valor unitário | Consumo | Valor total | Valor total
2874 | TELHA AMERICANA RESINADA COR VERMELHA |  | un | 2.95 | 12 | 27.61 | 35.4
(C) Total: | [5 empty] | 27.61 | 35.4
Custo direto total (A) + (B) + (C) + (D) + (E) | [5 empty] | 30.53 | 39.15
BDI: 0,00% | [5 empty] | 0 | 0
Preço unitário total | [5 empty] | 30.53 | 39.15
Serviço: 160101 - CUMEEIRA PARA TELHA AMERICANA RESINADA COR VERMELHA | [5 empty] | Unidade: m | Unidade: m
Código auxiliar | (B) Mãos-de-obra | Sal/Hora |  | Encargos(%) | Consumo | Custo Horário | Custo Horário
0005 | SERVENTE | 12.47 |  | 117.99 | 0.5845 | 5.68 | 7.29
0004 | PEDREIRO | 20.8 |  | 117.99 | 0.5248 | 8.51 | 10.92
(B) Total: | [5 empty] | 14.2 | 18.21
Código auxiliar | (C) Materiais |  | Unidade | Valor unitário | Consumo | Valor total | Valor total
1221 | CAL HIDRATADA |  | Kg | 0.99 | 0.324 | 0.24 | 0.32
1215 | CIMENTO PORTLAND CPII-32 |  | Kg | 0.65 | 0.324 | 0.16 | 0.21
0104 | AREIA MÉDIA |  | m3 | 184.48 | 0.0025 | 0.35 | 0.46
2873 | CUMEEIRA PARA TELHA AMERICANA RESINADA COR VERMELHA |  | un | 5.96 | 3 | 13.94 | 17.88
(C) Total: | [5 empty] | 14.71 | 18.87
Custo direto total (A) + (B) + (C) + (D) + (E) | [5 empty] | 28.92 | 37.08
BDI: 0,00% | [5 empty] | 0 | 0
Preço unitário total | [5 empty] | 28.92 | 37.08
Serviço: 160401 - COBERTURA COM TELHA PLAN RESINADA COR VERMELHA | [5 empty] | Unidade: m2 | Unidade: m2
Código auxiliar | (B) Mãos-de-obra | Sal/Hora |  | Encargos(%) | Consumo | Custo Horário | Custo Horário
0005 | SERVENTE | 12.47 |  | 117.99 | 0.249 | 2.42 | 3.11
0004 | PEDREIRO | 20.8 |  | 117.99 | 0.1212 | 1.96 | 2.52
(B) Total: | [5 empty] | 4.39 | 5.63
Código auxiliar | (C) Materiais |  | Unidade | Valor unitário | Consumo | Valor total | Valor total
2032 | TELHA PLAN RESINADA COR VERMELHA |  | un | 2.09 | 30 | 48.9 | 62.7
(C) Total: | [5 empty] | 48.9 | 62.7
Custo direto total (A) + (B) + (C) + (D) + (E) | [5 empty] | 53.29 | 68.33
BDI: 0,00% | [5 empty] | 0 | 0
Preço unitário total | [5 empty] | 53.29 | 68.33
Serviço: 160402 - CUMEEIRA P/ TELHA PLAN RESINADA COR VERMELHA | [5 empty] | Unidade: m | Unidade: m
Código auxiliar | (B) Mãos-de-obra | Sal/Hora |  | Encargos(%) | Consumo | Custo Horário | Custo Horário
0004 | PEDREIRO | 20.8 |  | 117.99 | 0.5248 | 8.51 | 10.92
0005 | SERVENTE | 12.47 |  | 117.99 | 0.5845 | 5.68 | 7.29
(B) Total: | [5 empty] | 14.2 | 18.21
Código auxiliar | (C) Materiais |  | Unidade | Valor unitário | Consumo | Valor total | Valor total
1224 | CUMEEIRA PARA TELHA PLAN RESINADA COR VERMELHA |  | un | 4.69 | 3 | 10.97 | 14.07
1215 | CIMENTO PORTLAND CPII-32 |  | Kg | 0.65 | 0.324 | 0.16 | 0.21
1221 | CAL HIDRATADA |  | Kg | 0.99 | 0.324 | 0.24 | 0.32
0104 | AREIA MÉDIA |  | m3 | 184.48 | 0.0025 | 0.35 | 0.46
(C) Total: | [5 empty] | 11.74 | 15.06
Custo direto total (A) + (B) + (C) + (D) + (E) | [5 empty] | 25.95 | 33.27
BDI: 0,00% | [5 empty] | 0 | 0
Preço unitário total | [5 empty] | 25.95 | 33.27
Serviço: 160403 - EMBOCAMENTO LATERAL (OITOES) | [5 empty] | Unidade: m | Unidade: m
Código auxiliar | (B) Mãos-de-obra | Sal/Hora |  | Encargos(%) | Consumo | Custo Horário | Custo Horário
0005 | SERVENTE | 12.47 |  | 117.99 | 0.2963 | 2.87 | 3.69
0004 | PEDREIRO | 20.8 |  | 117.99 | 0.3069 | 4.97 | 6.38
(B) Total: | [5 empty] | 7.85 | 10.07
Código auxiliar | (C) Materiais |  | Unidade | Valor unitário | Consumo | Valor total | Valor total
0104 | AREIA MÉDIA |  | m3 | 184.48 | 0.0025 | 0.35 | 0.46
1221 | CAL HIDRATADA |  | Kg | 0.99 | 0.324 | 0.24 | 0.32
1215 | CIMENTO PORTLAND CPII-32 |  | Kg | 0.65 | 0.324 | 0.16 | 0.21
2031 | TELHA COLONIAL RESINADA COR VERMELHA ( "SUPER" ) |  | un | 3.13 | 3 | 7.32 | 9.39
(C) Total: | [5 empty] | 8.09 | 10.38
Custo direto total (A) + (B) + (C) + (D) + (E) | [5 empty] | 15.95 | 20.45
BDI: 0,00% | [5 empty] | 0 | 0
Preço unitário total | [5 empty] | 15.95 | 20.45
Serviço: 160404 - EMBOCAMENTO DE BEIRAL | [5 empty] | Unidade: M | Unidade: M
Código auxiliar | (B) Mãos-de-obra | Sal/Hora |  | Encargos(%) | Consumo | Custo Horário | Custo Horário
0004 | PEDREIRO | 20.8 |  | 117.99 | 0.3616 | 5.86 | 7.52
0005 | SERVENTE | 12.47 |  | 117.99 | 0.3939 | 3.82 | 4.91
(B) Total: | [5 empty] | 9.69 | 12.43
Código auxiliar | (C) Materiais |  | Unidade | Valor unitário | Consumo | Valor total | Valor total
1215 | CIMENTO PORTLAND CPII-32 |  | Kg | 0.65 | 0.162 | 0.08 | 0.11
1221 | CAL HIDRATADA |  | Kg | 0.99 | 0.162 | 0.12 | 0.16
0104 | AREIA MÉDIA |  | m3 | 184.48 | 0.0013 | 0.18 | 0.24
(C) Total: | [5 empty] | 0.39 | 0.51
Custo direto total (A) + (B) + (C) + (D) + (E) | [5 empty] | 10.09 | 12.94
BDI: 0,00% | [5 empty] | 0 | 0
Preço unitário total | [5 empty] | 10.09 | 12.94
Serviço: 160601 - CALHA DE CHAPA GALVANIZADA | [5 empty] | Unidade: m | Unidade: m
Código auxiliar | (B) Mãos-de-obra | Sal/Hora |  | Encargos(%) | Consumo | Custo Horário | Custo Horário
0020 | CALHEIRO | 19.66 |  | 117.99 | 1.7 | 26.06 | 33.42
(B) Total: | [5 empty] | 26.06 | 33.42
Código auxiliar | (C) Materiais |  | Unidade | Valor unitário | Consumo | Valor total | Valor total
1234 | CHAPA GALVANIZADA 60 CM (Nº 26) |  | m | 30.47 | 1 | 23.76 | 30.47
(C) Total: | [5 empty] | 23.76 | 30.47
Custo direto total (A) + (B) + (C) + (D) + (E) | [5 empty] | 49.83 | 63.89
BDI: 0,00% | [5 empty] | 0 | 0
Preço unitário total | [5 empty] | 49.83 | 63.89
Serviço: 160801 - COBERTURA COM TELHA CANALETE 49 OU EQUIV. COM ACESSÓRIOS | [5 empty] | Unidade: m2 | Unidade: m2
Código auxiliar | (B) Mãos-de-obra | Sal/Hora |  | Encargos(%) | Consumo | Custo Horário | Custo Horário
0004 | PEDREIRO | 20.8 |  | 117.99 | 0.21 | 3.4 | 4.37
0005 | SERVENTE | 12.47 |  | 117.99 | 0.63 | 6.13 | 7.86
(B) Total: | [5 empty] | 9.53 | 12.23
Código auxiliar | (C) Materiais |  | Unidade | Valor unitário | Consumo | Valor total | Valor total
1225 | CONJUNTO VEDAÇÃO (ARRUELA E BUCHA) PARA TELHA FIBROCIMENTO |  | un | 0.29 | 0.59 | 0.13 | 0.17
2694 | PINGADEIRA PLASTICA PARA TELHA CANALETE 49 |  | un | 1.15 | 0.6667 | 0.6 | 0.77
1869 | PARAFUSO TELHA CANALETE 49 |  | un | 3.78 | 0.59 | 1.73 | 2.23
2026 | TELHA CANALETE 49 (7,20M) 3,75 M2 |  | m2 | 119.18 | 1.06 | 98.53 | 126.33
2475 | SELANTE ELASTICO REF.: SIKAFLEX-1A PLUS, VEDAFLEX OU EQUIVALENTE |  | cm3 | 0.11 | 1.1829 | 0.1 | 0.13
(C) Total: | [5 empty] | 101.11 | 129.63
Custo direto total (A) + (B) + (C) + (D) + (E) | [5 empty] | 110.65 | 141.86
BDI: 0,00% | [5 empty] | 0 | 0
Preço unitário total | [5 empty] | 110.65 | 141.86
Serviço: 160966 - COBERTURA COM TELHA GALVANIZADA ONDULADA 0,5 MM COM ACESSÓRIOS | [5 empty] | Unidade: m2 | Unidade: m2
Código auxiliar | (B) Mãos-de-obra | Sal/Hora |  | Encargos(%) | Consumo | Custo Horário | Custo Horário
0015 | MONTADOR DE ESTRUTURA METALICA | 20.8 |  | 117.99 | 0.1602 | 2.59 | 3.33
0008 | AJUDANTE | 14.54 |  | 117.99 | 0.1602 | 1.81 | 2.33
(B) Total: | [5 empty] | 4.41 | 5.66
Código auxiliar | (C) Materiais |  | Unidade | Valor unitário | Consumo | Valor total | Valor total
1225 | CONJUNTO VEDAÇÃO (ARRUELA E BUCHA) PARA TELHA FIBROCIMENTO |  | un | 0.29 | 2.05 | 0.46 | 0.59
2070 | TELHA GALVANIZADA ONDULADA 0,50 MM |  | m2 | 62.97 | 1.18 | 57.95 | 74.3
2291 | PINO RETO COM PORCA (5X16 300 MM) |  | un | 1.86 | 2.05 | 2.97 | 3.81
(C) Total: | [5 empty] | 61.38 | 78.7
Custo direto total (A) + (B) + (C) + (D) + (E) | [5 empty] | 65.8 | 84.36
BDI: 0,00% | [5 empty] | 0 | 0
Preço unitário total | [5 empty] | 65.8 | 84.36
Serviço: 160967 - COBERTURA COM TELHA CHAPA GALVANIZADA TRAPEZOIDAL 0,5 MM COM ACESSÓRIOS | [5 empty] | Unidade: m2 | Unidade: m2
Código auxiliar | (B) Mãos-de-obra | Sal/Hora |  | Encargos(%) | Consumo | Custo Horário | Custo Horário
0008 | AJUDANTE | 14.54 |  | 117.99 | 0.1602 | 1.81 | 2.33
0015 | MONTADOR DE ESTRUTURA METALICA | 20.8 |  | 117.99 | 0.1602 | 2.59 | 3.33
(B) Total: | [5 empty] | 4.41 | 5.66
Código auxiliar | (C) Materiais |  | Unidade | Valor unitário | Consumo | Valor total | Valor total
2291 | PINO RETO COM PORCA (5X16 300 MM) |  | un | 1.86 | 2.05 | 2.97 | 3.81
2068 | TELHA GALVANIZADA TRAPEZOIDAL 0,50 MM |  | m2 | 65 | 1.15 | 58.3 | 74.75
1225 | CONJUNTO VEDAÇÃO (ARRUELA E BUCHA) PARA TELHA FIBROCIMENTO |  | un | 0.29 | 2.05 | 0.46 | 0.59
(C) Total: | [5 empty] | 61.73 | 79.15
Custo direto total (A) + (B) + (C) + (D) + (E) | [5 empty] | 66.15 | 84.81
BDI: 0,00% | [5 empty] | 0 | 0
Preço unitário total | [5 empty] | 66.15 | 84.81
Serviço: 160969 - COBERTURA COM TELHA CHAPA GALVANIZADA TRAPEZOIDAL 0,43 MM COM ACESSÓRIOS | [5 empty] | Unidade: m2 | Unidade: m2
Código auxiliar | (B) Mãos-de-obra | Sal/Hora |  | Encargos(%) | Consumo | Custo Horário | Custo Horário
0015 | MONTADOR DE ESTRUTURA METALICA | 20.8 |  | 117.99 | 0.1602 | 2.59 | 3.33
0008 | AJUDANTE | 14.54 |  | 117.99 | 0.1602 | 1.81 | 2.33
(B) Total: | [5 empty] | 4.41 | 5.66
Código auxiliar | (C) Materiais |  | Unidade | Valor unitário | Consumo | Valor total | Valor total
1225 | CONJUNTO VEDAÇÃO (ARRUELA E BUCHA) PARA TELHA FIBROCIMENTO |  | un | 0.29 | 2.05 | 0.46 | 0.59
2675 | TELHA GALVANIZADA TRAPEZOIDAL 0,43 MM |  | m2 | 53.78 | 1.15 | 48.24 | 61.85
2291 | PINO RETO COM PORCA (5X16 300 MM) |  | un | 1.86 | 2.05 | 2.97 | 3.81
(C) Total: | [5 empty] | 51.67 | 66.25
Custo direto total (A) + (B) + (C) + (D) + (E) | [5 empty] | 56.08 | 71.91
BDI: 0,00% | [5 empty] | 0 | 0
Preço unitário total | [5 empty] | 56.08 | 71.91
Serviço: 180280 - PORTÃO DE ABRIR 02 FOLHAS DE TELA/TUBO FoGo 1.1/2" PT1/PT2 C/FERRAGENS | [5 empty] | Unidade: m2 | Unidade: m2
Código auxiliar | (B) Mãos-de-obra | Sal/Hora |  | Encargos(%) | Consumo | Custo Horário | Custo Horário
0005 | SERVENTE | 12.47 |  | 117.99 | 1.464 | 14.24 | 18.26
0004 | PEDREIRO | 20.8 |  | 117.99 | 1.1979 | 19.43 | 24.92
(B) Total: | [5 empty] | 33.68 | 43.18
Código auxiliar | (C) Materiais |  | Unidade | Valor unitário | Consumo | Valor total | Valor total
1334 | DISCO DE CORTE DIAM. 5/8"- 10" |  | un | 13.42 | 0.0611 | 0.63 | 0.82
1264 | DISCO DE DESBASTE 7/8" PARA CONCRETO/FERRO (1/4" X 7") |  | un | 16.64 | 0.0595 | 0.77 | 0.99
1215 | CIMENTO PORTLAND CPII-32 |  | Kg | 0.65 | 4.425 | 2.24 | 2.88
2481 | CHAPA DE AÇO 1/4" |  | Kg | 10.43 | 0.0889 | 0.72 | 0.93
2256 | CADEADO SIMPLES EM LATÃO Nº 30 |  | un | 26.06 | 0.1587 | 3.22 | 4.14
0104 | AREIA MÉDIA |  | m3 | 184.48 | 0.0133 | 1.91 | 2.45
2386 | BRITA Nº 1 |  | m3 | 143.29 | 0.0062 | 0.69 | 0.89
2387 | BRITA Nº 0 |  | m3 | 151.66 | 0.0062 | 0.73 | 0.94
1672 | LIXA PARA FERRO Nº 100 |  | un | 2.76 | 0.2976 | 0.63 | 0.82
2417 | MASSA PLASTICA |  | Kg | 32.59 | 0.2381 | 6.05 | 7.76
2374 | FERRO REDONDO 3/8" (CHEIO) |  | Kg | 11.81 | 2.3071 | 21.25 | 27.25
2246 | ELETRODO 2.5 OK |  | Kg | 26.49 | 0.0421 | 0.87 | 1.12
H690 | TUBO FERRO GALVANIZADO 1.1/2" |  | m | 72.64 | 2.9365 | 166.38 | 213.31
2672 | TELA ARAME 5X5 CM FIO 12 |  | m2 | 42.47 | 1 | 33.12 | 42.47
2529 | FECHO FIO REDONDO 4" ZINCADO C/PARAFUSO REF.: SOPRANO OU EQUIVALENTE |  | un | 4.25 | 0.3175 | 1.05 | 1.35
2889 | FABRICAÇÃO / MONTAGEM |  | un | 120.38 | 1 | 93.89 | 120.38
(C) Total: | [5 empty] | 334.23 | 428.5
Custo direto total (A) + (B) + (C) + (D) + (E) | [5 empty] | 367.91 | 471.68
BDI: 0,00% | [5 empty] | 0 | 0
Preço unitário total | [5 empty] | 367.91 | 471.68
Serviço: 180302 - PORTÃO DE ABRIR 02 FOLHAS DE FERRO REDONDO PT-6 C/FERRAGENS | [5 empty] | Unidade: m2 | Unidade: m2
Código auxiliar | (B) Mãos-de-obra | Sal/Hora |  | Encargos(%) | Consumo | Custo Horário | Custo Horário
0005 | SERVENTE | 12.47 |  | 117.99 | 1.464 | 14.24 | 18.26
0004 | PEDREIRO | 20.8 |  | 117.99 | 1.1979 | 19.43 | 24.92
(B) Total: | [5 empty] | 33.68 | 43.18
Código auxiliar | (C) Materiais |  | Unidade | Valor unitário | Consumo | Valor total | Valor total
2529 | FECHO FIO REDONDO 4" ZINCADO C/PARAFUSO REF.: SOPRANO OU EQUIVALENTE |  | un | 4.25 | 0.4 | 1.32 | 1.7
H690 | TUBO FERRO GALVANIZADO 1.1/2" |  | m | 72.64 | 2.6 | 147.31 | 188.86
2246 | ELETRODO 2.5 OK |  | Kg | 26.49 | 0.1238 | 2.55 | 3.28
1393 | FERRO REDONDO 1/2" (CHEIO) |  | Kg | 12.93 | 10.338 | 104.26 | 133.67
2373 | FERRO CHATO 1/4 X 1.1/4 |  | Kg | 12.32 | 0.948 | 9.11 | 11.68
2417 | MASSA PLASTICA |  | Kg | 32.59 | 0.2381 | 6.05 | 7.76
1672 | LIXA PARA FERRO Nº 100 |  | un | 2.76 | 0.2976 | 0.63 | 0.82
2481 | CHAPA DE AÇO 1/4" |  | Kg | 10.43 | 0.102 | 0.82 | 1.06
2764 | CANTONEIRA 1 1/4"X1 1/4" CH. 1/4" |  | Kg | 11.99 | 8.222 | 76.89 | 98.58
2256 | CADEADO SIMPLES EM LATÃO Nº 30 |  | un | 26.06 | 0.2 | 4.06 | 5.21
1215 | CIMENTO PORTLAND CPII-32 |  | Kg | 0.65 | 4.425 | 2.24 | 2.88
1264 | DISCO DE DESBASTE 7/8" PARA CONCRETO/FERRO (1/4" X 7") |  | un | 16.64 | 0.0595 | 0.77 | 0.99
1334 | DISCO DE CORTE DIAM. 5/8"- 10" |  | un | 13.42 | 0.0182 | 0.18 | 0.24
2387 | BRITA Nº 0 |  | m3 | 151.66 | 0.0062 | 0.73 | 0.94
2386 | BRITA Nº 1 |  | m3 | 143.29 | 0.0062 | 0.69 | 0.89
0104 | AREIA MÉDIA |  | m3 | 184.48 | 0.0133 | 1.91 | 2.45
2892 | FABRICAÇÃO / MONTAGEM |  | un | 181.54 | 1 | 141.6 | 181.54
(C) Total: | [5 empty] | 501.18 | 642.55
Custo direto total (A) + (B) + (C) + (D) + (E) | [5 empty] | 534.86 | 685.73
BDI: 0,00% | [5 empty] | 0 | 0
Preço unitário total | [5 empty] | 534.86 | 685.73
Serviço: 180323 - GRELHA PADRÃO GOINFRA DE FERRO CHATO COM BERÇO (ESPAÇAMENTO ENTRE FACES = 1,5CM - NBR 9050 ACESSIBILIDADE) | [5 empty] | Unidade: m2 | Unidade: m2
Código auxiliar | (B) Mãos-de-obra | Sal/Hora |  | Encargos(%) | Consumo | Custo Horário | Custo Horário
0005 | SERVENTE | 12.47 |  | 117.99 | 1 | 9.72 | 12.47
0004 | PEDREIRO | 20.8 |  | 117.99 | 2.5 | 40.56 | 52
(B) Total: | [5 empty] | 50.28 | 64.47
Código auxiliar | (C) Materiais |  | Unidade | Valor unitário | Consumo | Valor total | Valor total
1672 | LIXA PARA FERRO Nº 100 |  | un | 2.76 | 0.2976 | 0.63 | 0.82
2417 | MASSA PLASTICA |  | Kg | 32.59 | 0.2381 | 6.05 | 7.76
2423 | FERRO CANTONEIRA 1/8" X 3/4" |  | Kg | 9.43 | 7.508 | 55.22 | 70.8
2470 | FERRO CANTONEIRA 1/8" X 7/8" |  | Kg | 9.59 | 7.917 | 59.21 | 75.92
2246 | ELETRODO 2.5 OK |  | Kg | 26.49 | 0.1896 | 3.91 | 5.02
1334 | DISCO DE CORTE DIAM. 5/8"- 10" |  | un | 13.42 | 0.2432 | 2.54 | 3.26
1264 | DISCO DE DESBASTE 7/8" PARA CONCRETO/FERRO (1/4" X 7") |  | un | 16.64 | 0.0595 | 0.77 | 0.99
2217 | CHAPA DE AÇO DOBRADA Nº 11 (3,00 MM) |  | Kg | 9.39 | 24.3191 | 178.12 | 228.36
1215 | CIMENTO PORTLAND CPII-32 |  | Kg | 0.65 | 3.42 | 1.73 | 2.22
0104 | AREIA MÉDIA |  | m3 | 184.48 | 0.0097 | 1.39 | 1.79
2909 | FABRICAÇÃO / MONTAGEM |  | un | 157.17 | 1 | 122.59 | 157.17
(C) Total: | [5 empty] | 432.2 | 554.11
Custo direto total (A) + (B) + (C) + (D) + (E) | [5 empty] | 482.49 | 618.58
BDI: 0,00% | [5 empty] | 0 | 0
Preço unitário total | [5 empty] | 482.49 | 618.58
Serviço: 180380 - JANELA MAXIM AR CHAPA/VIDRO J4 C/FERRAGENS | [5 empty] | Unidade: m2 | Unidade: m2
Código auxiliar | (B) Mãos-de-obra | Sal/Hora |  | Encargos(%) | Consumo | Custo Horário | Custo Horário
0005 | SERVENTE | 12.47 |  | 117.99 | 1.3336 | 12.97 | 16.63
0004 | PEDREIRO | 20.8 |  | 117.99 | 1.393 | 22.59 | 28.97
(B) Total: | [5 empty] | 35.56 | 45.6
Código auxiliar | (C) Materiais |  | Unidade | Valor unitário | Consumo | Valor total | Valor total
2417 | MASSA PLASTICA |  | Kg | 32.59 | 0.2381 | 6.05 | 7.76
1672 | LIXA PARA FERRO Nº 100 |  | un | 2.76 | 0.2976 | 0.63 | 0.82
2246 | ELETRODO 2.5 OK |  | Kg | 26.49 | 0.4356 | 9 | 11.54
1264 | DISCO DE DESBASTE 7/8" PARA CONCRETO/FERRO (1/4" X 7") |  | un | 16.64 | 0.0595 | 0.77 | 0.99
1334 | DISCO DE CORTE DIAM. 5/8"- 10" |  | un | 13.42 | 0.6902 | 7.22 | 9.26
1215 | CIMENTO PORTLAND CPII-32 |  | Kg | 0.65 | 3.7956 | 1.92 | 2.47
2372 | CHAPA PERFILADA Nº 18 |  | Kg | 11.13 | 42.64 | 370.17 | 474.58
0104 | AREIA MÉDIA |  | m3 | 184.48 | 0.0108 | 1.55 | 1.99
2915 | FABRICAÇÃO / MONTAGEM |  | un | 228.89 | 1 | 178.53 | 228.89
2810 | PUXADOR/FECHO DE FERRO CROMADO PARA ESQUADRIA MÁXIM-AR |  | un | 16.82 | 4 | 52.47 | 67.28
(C) Total: | [5 empty] | 628.35 | 805.58
Custo direto total (A) + (B) + (C) + (D) + (E) | [5 empty] | 663.92 | 851.18
BDI: 0,00% | [5 empty] | 0 | 0
Preço unitário total | [5 empty] | 663.92 | 851.18
Serviço: 180381 - JANELA MAXIM AR CHAPA/VIDRO J3/J5/J6/J8 C/FERRAGENS | [5 empty] | Unidade: m2 | Unidade: m2
Código auxiliar | (B) Mãos-de-obra | Sal/Hora |  | Encargos(%) | Consumo | Custo Horário | Custo Horário
0005 | SERVENTE | 12.47 |  | 117.99 | 1.3336 | 12.97 | 16.63
0004 | PEDREIRO | 20.8 |  | 117.99 | 1.393 | 22.59 | 28.97
(B) Total: | [5 empty] | 35.56 | 45.6
Código auxiliar | (C) Materiais |  | Unidade | Valor unitário | Consumo | Valor total | Valor total
0104 | AREIA MÉDIA |  | m3 | 184.48 | 0.0108 | 1.55 | 1.99
2372 | CHAPA PERFILADA Nº 18 |  | Kg | 11.13 | 24.21 | 210.17 | 269.46
1215 | CIMENTO PORTLAND CPII-32 |  | Kg | 0.65 | 3.7956 | 1.92 | 2.47
1334 | DISCO DE CORTE DIAM. 5/8"- 10" |  | un | 13.42 | 0.3546 | 3.71 | 4.76
1264 | DISCO DE DESBASTE 7/8" PARA CONCRETO/FERRO (1/4" X 7") |  | un | 16.64 | 0.0595 | 0.77 | 0.99
2246 | ELETRODO 2.5 OK |  | Kg | 26.49 | 0.1422 | 2.94 | 3.77
1672 | LIXA PARA FERRO Nº 100 |  | un | 2.76 | 0.2976 | 0.63 | 0.82
2417 | MASSA PLASTICA |  | Kg | 32.59 | 0.2381 | 6.05 | 7.76
2810 | PUXADOR/FECHO DE FERRO CROMADO PARA ESQUADRIA MÁXIM-AR |  | un | 16.82 | 2.3041 | 30.22 | 38.75
2916 | FABRICAÇÃO / MONTAGEM |  | un | 130.52 | 1 | 101.8 | 130.52
(C) Total: | [5 empty] | 359.8 | 461.29
Custo direto total (A) + (B) + (C) + (D) + (E) | [5 empty] | 395.37 | 506.89
BDI: 0,00% | [5 empty] | 0 | 0
Preço unitário total | [5 empty] | 395.37 | 506.89
Serviço: 180401 - JANELA DE CORRER CHAPA/VIDRO J9/J10/J12/J13 C/FERRAGENS | [5 empty] | Unidade: m2 | Unidade: m2
Código auxiliar | (B) Mãos-de-obra | Sal/Hora |  | Encargos(%) | Consumo | Custo Horário | Custo Horário
0005 | SERVENTE | 12.47 |  | 117.99 | 1.3336 | 12.97 | 16.63
0004 | PEDREIRO | 20.8 |  | 117.99 | 1.393 | 22.59 | 28.97
(B) Total: | [5 empty] | 35.56 | 45.6
Código auxiliar | (C) Materiais |  | Unidade | Valor unitário | Consumo | Valor total | Valor total
0104 | AREIA MÉDIA |  | m3 | 184.48 | 0.0108 | 1.55 | 1.99
2372 | CHAPA PERFILADA Nº 18 |  | Kg | 11.13 | 12.0764 | 104.83 | 134.41
1215 | CIMENTO PORTLAND CPII-32 |  | Kg | 0.65 | 3.7956 | 1.92 | 2.47
1334 | DISCO DE CORTE DIAM. 5/8"- 10" |  | un | 13.42 | 0.1156 | 1.2 | 1.55
1264 | DISCO DE DESBASTE 7/8" PARA CONCRETO/FERRO (1/4" X 7") |  | un | 16.64 | 0.0595 | 0.77 | 0.99
2246 | ELETRODO 2.5 OK |  | Kg | 26.49 | 0.0361 | 0.74 | 0.96
1672 | LIXA PARA FERRO Nº 100 |  | un | 2.76 | 0.2976 | 0.63 | 0.82
2417 | MASSA PLASTICA |  | Kg | 32.59 | 0.2381 | 6.05 | 7.76
2819 | FECHO LATERAL (TIPO ORELHA ) PARA JANELA DE CORRER |  | PAR | 13.6 | 0.1269 | 1.34 | 1.73
2813 | RODÍZIO SIMPLES 1 1/4" COM PINO |  | un | 7.71 | 0.7614 | 4.57 | 5.87
2816 | PUXADOR TIPO PUNHO DE AÇO GALVANIZADO PARA JANELA CORRER |  | PAR | 37.3 | 0.1269 | 3.68 | 4.73
2810 | PUXADOR/FECHO DE FERRO CROMADO PARA ESQUADRIA MÁXIM-AR |  | un | 16.82 | 0.1269 | 1.66 | 2.13
2811 | ALAVANCA PARA BASCULAR TIPO BOLA |  | un | 19.6 | 0.2538 | 3.87 | 4.97
2918 | FABRICAÇÃO / MONTAGEM |  | un | 66.37 | 1 | 51.76 | 66.37
(C) Total: | [5 empty] | 184.66 | 236.75
Custo direto total (A) + (B) + (C) + (D) + (E) | [5 empty] | 220.23 | 282.35
BDI: 0,00% | [5 empty] | 0 | 0
Preço unitário total | [5 empty] | 220.23 | 282.35
Serviço: 180501 - PORTA DE ABRIR DE 01 FOLHA EM CHAPA METÁLICA PF-1 C/FERRAGENS | [5 empty] | Unidade: m2 | Unidade: m2
Código auxiliar | (B) Mãos-de-obra | Sal/Hora |  | Encargos(%) | Consumo | Custo Horário | Custo Horário
0005 | SERVENTE | 12.47 |  | 117.99 | 1.2223 | 11.88 | 15.24
0004 | PEDREIRO | 20.8 |  | 117.99 | 1.3187 | 21.39 | 27.43
(B) Total: | [5 empty] | 33.28 | 42.67
Código auxiliar | (C) Materiais |  | Unidade | Valor unitário | Consumo | Valor total | Valor total
0104 | AREIA MÉDIA |  | m3 | 184.48 | 0.0143 | 2.05 | 2.64
1215 | CIMENTO PORTLAND CPII-32 |  | Kg | 0.65 | 5 | 2.53 | 3.25
2372 | CHAPA PERFILADA Nº 18 |  | Kg | 11.13 | 16.2143 | 140.76 | 180.47
1264 | DISCO DE DESBASTE 7/8" PARA CONCRETO/FERRO (1/4" X 7") |  | un | 16.64 | 0.0595 | 0.77 | 0.99
1334 | DISCO DE CORTE DIAM. 5/8"- 10" |  | un | 13.42 | 0.0899 | 0.94 | 1.21
1377 | FECHADURA TIPO ALAVANCA 6236 E LAFONTE /8766 E-17 IMAB OU EQUIVALENTE |  | un | 167.25 | 0.5952 | 77.64 | 99.55
1265 | DOBRADIÇA FERRO POLIDO 3.1/2 x 3" COM PARAFUSO |  | un | 14.9 | 1.7857 | 20.75 | 26.61
2246 | ELETRODO 2.5 OK |  | Kg | 26.49 | 0.0952 | 1.96 | 2.52
1672 | LIXA PARA FERRO Nº 100 |  | un | 2.76 | 0.2976 | 0.63 | 0.82
2417 | MASSA PLASTICA |  | Kg | 32.59 | 0.2381 | 6.05 | 7.76
2926 | FABRICAÇÃO / MONTAGEM |  | un | 189.45 | 1 | 147.77 | 189.45
2801 | CHAPA LISA Nº 16 TIPO BANDEJA (CORTADA/DOBRADA) |  | Kg | 11.39 | 18.7418 | 166.5 | 213.47
(C) Total: | [5 empty] | 568.41 | 728.74
Custo direto total (A) + (B) + (C) + (D) + (E) | [5 empty] | 601.69 | 771.41
BDI: 0,00% | [5 empty] | 0 | 0
Preço unitário total | [5 empty] | 601.69 | 771.41
Serviço: 180509 - PORTA DE ABRIR DE 01 FOLHA EM CHAPA DE AÇO PARA SANITÁRIO PF-10 C/FERRAGENS | [5 empty] | Unidade: m2 | Unidade: m2
Código auxiliar | (B) Mãos-de-obra | Sal/Hora |  | Encargos(%) | Consumo | Custo Horário | Custo Horário
0005 | SERVENTE | 12.47 |  | 117.99 | 1.2223 | 11.88 | 15.24
0004 | PEDREIRO | 20.8 |  | 117.99 | 1.3187 | 21.39 | 27.43
(B) Total: | [5 empty] | 33.28 | 42.67
Código auxiliar | (C) Materiais |  | Unidade | Valor unitário | Consumo | Valor total | Valor total
0104 | AREIA MÉDIA |  | m3 | 184.48 | 0.0143 | 2.05 | 2.64
1215 | CIMENTO PORTLAND CPII-32 |  | Kg | 0.65 | 5 | 2.53 | 3.25
2372 | CHAPA PERFILADA Nº 18 |  | Kg | 11.13 | 12.1349 | 105.34 | 135.06
1264 | DISCO DE DESBASTE 7/8" PARA CONCRETO/FERRO (1/4" X 7") |  | un | 16.64 | 0.0595 | 0.77 | 0.99
1334 | DISCO DE CORTE DIAM. 5/8"- 10" |  | un | 13.42 | 0.0846 | 0.88 | 1.14
1379 | FECHADURA PARA SANITARIO LIVRE/OCUPADO REF.: 819 IMAB /719 LAFONTE OU EQUIVALENTE |  | un | 38.57 | 0.7937 | 23.87 | 30.61
1265 | DOBRADIÇA FERRO POLIDO 3.1/2 x 3" COM PARAFUSO |  | un | 14.9 | 2.381 | 27.67 | 35.48
2246 | ELETRODO 2.5 OK |  | Kg | 26.49 | 0.0952 | 1.96 | 2.52
1672 | LIXA PARA FERRO Nº 100 |  | un | 2.76 | 0.2976 | 0.63 | 0.82
2417 | MASSA PLASTICA |  | Kg | 32.59 | 0.2381 | 6.05 | 7.76
2934 | FABRICAÇÃO / MONTAGEM |  | un | 124.45 | 1 | 97.07 | 124.45
2802 | CHAPA LISA Nº 18 TIPO BANDEJA (CORTADA/DOBRADA) |  | Kg | 11.4 | 1.4725 | 13.09 | 16.79
2803 | CHAPA VINCADA Nº 18 TIPO BANDEJA (CORTADA/DOBRADA) |  | Kg | 10.99 | 8.4913 | 72.78 | 93.32
(C) Total: | [5 empty] | 354.76 | 454.83
Custo direto total (A) + (B) + (C) + (D) + (E) | [5 empty] | 388.05 | 497.5
BDI: 0,00% | [5 empty] | 0 | 0
Preço unitário total | [5 empty] | 388.05 | 497.5
Serviço: 180708 - GAIOLA PADRÃO EM AÇO CA-50 8.0 MM PARA PROTEÇÃO DAS LUMINÁRIAS | [5 empty] | Unidade: un | Unidade: un
Código auxiliar | (B) Mãos-de-obra | Sal/Hora |  | Encargos(%) | Consumo | Custo Horário | Custo Horário
0025 | OFICIAL "B" | 21.1 |  | 117.99 | 0.5 | 8.22 | 10.55
0008 | AJUDANTE | 14.54 |  | 117.99 | 0.5 | 5.67 | 7.27
(B) Total: | [5 empty] | 13.89 | 17.82
Código auxiliar | (C) Materiais |  | Unidade | Valor unitário | Consumo | Valor total | Valor total
2417 | MASSA PLASTICA |  | Kg | 32.59 | 0.0318 | 0.81 | 1.04
1672 | LIXA PARA FERRO Nº 100 |  | un | 2.76 | 0.0398 | 0.08 | 0.11
1264 | DISCO DE DESBASTE 7/8" PARA CONCRETO/FERRO (1/4" X 7") |  | un | 16.64 | 0.008 | 0.1 | 0.13
2246 | ELETRODO 2.5 OK |  | Kg | 26.49 | 0.0112 | 0.23 | 0.3
2723 | GRAMPO PARA CABO DE AÇO 1/4" |  | un | 1.1 | 4 | 3.43 | 4.4
1120 | AÇO CA-25 |  | Kg | 8.72 | 0.2135 | 1.45 | 1.86
2438 | AÇO CA-50 - 8,0 MM (5/16") |  | Kg | 8.69 | 6.605 | 44.77 | 57.4
2509 | CABO DE ACO D=6,35 MM (CORDOALHA) |  | m | 9.3 | 3 | 21.76 | 27.9
1334 | DISCO DE CORTE DIAM. 5/8"- 10" |  | un | 13.42 | 0.0988 | 1.03 | 1.33
2516 | CORRENTE EM AÇO GALVANIZADO COM ELO CURTO DIAMETRO 4 MM |  | m | 12.64 | 2.656 | 26.18 | 33.57
2217 | CHAPA DE AÇO DOBRADA Nº 11 (3,00 MM) |  | Kg | 9.39 | 0.8246 | 6.03 | 7.74
2941 | FABRICAÇÃO / MONTAGEM |  | un | 44.98 | 1 | 35.08 | 44.98
(C) Total: | [5 empty] | 140.99 | 180.76
Custo direto total (A) + (B) + (C) + (D) + (E) | [5 empty] | 154.89 | 198.58
BDI: 0,00% | [5 empty] | 0 | 0
Preço unitário total | [5 empty] | 154.89 | 198.58
Serviço: 190102 - VIDRO LISO 4 MM - COLOCADO | [5 empty] | Unidade: m2 | Unidade: m2
Código auxiliar | (C) Materiais |  | Unidade | Valor unitário | Consumo | Valor total | Valor total
2135 | VIDRO LISO 4 MM - CORTADO E COLOCADO |  | m2 | 213.33 | 1 | 166.39 | 213.33
(C) Total: | [5 empty] | 166.39 | 213.33
Custo direto total (A) + (B) + (C) + (D) + (E) | [5 empty] | 166.39 | 213.33
BDI: 0,00% | [5 empty] | 0 | 0
Preço unitário total | [5 empty] | 166.39 | 213.33
Serviço: 190105 - VIDRO MINI-BOREAL - COLOCADO | [5 empty] | Unidade: m2 | Unidade: m2
Código auxiliar | (C) Materiais |  | Unidade | Valor unitário | Consumo | Valor total | Valor total
2138 | VIDRO MINI BOREAL - CORTADO E COLOCADO |  | m2 | 193.85 | 1 | 151.2 | 193.85
(C) Total: | [5 empty] | 151.2 | 193.85
Custo direto total (A) + (B) + (C) + (D) + (E) | [5 empty] | 151.2 | 193.85
BDI: 0,00% | [5 empty] | 0 | 0
Preço unitário total | [5 empty] | 151.2 | 193.85
Serviço: 200150 - CHAPISCO ROLADO - (1COLA:10CI:30 ARML) | [5 empty] | Unidade: m2 | Unidade: m2
Código auxiliar | (B) Mãos-de-obra | Sal/Hora |  | Encargos(%) | Consumo | Custo Horário | Custo Horário
0018 | PINTOR | 20.8 |  | 117.99 | 0.0554 | 0.89 | 1.15
(B) Total: | [5 empty] | 0.89 | 1.15
Código auxiliar | (C) Materiais |  | Unidade | Valor unitário | Consumo | Valor total | Valor total
0104 | AREIA MÉDIA |  | m3 | 184.48 | 0.003 | 0.42 | 0.55
1215 | CIMENTO PORTLAND CPII-32 |  | Kg | 0.65 | 1.2167 | 0.61 | 0.79
2360 | COLA BRANCA (1L = 1,2 KG) |  | Kg | 24.64 | 0.086 | 1.65 | 2.12
(C) Total: | [5 empty] | 2.69 | 3.46
Custo direto total (A) + (B) + (C) + (D) + (E) | [5 empty] | 3.59 | 4.61
BDI: 0,00% | [5 empty] | 0 | 0
Preço unitário total | [5 empty] | 3.59 | 4.61
Serviço: 200201 - EMBOÇO (1CI:4 ARML) | [5 empty] | Unidade: m2 | Unidade: m2
Código auxiliar | (B) Mãos-de-obra | Sal/Hora |  | Encargos(%) | Consumo | Custo Horário | Custo Horário
0005 | SERVENTE | 12.47 |  | 117.99 | 0.4501 | 4.37 | 5.61
0004 | PEDREIRO | 20.8 |  | 117.99 | 0.3528 | 5.72 | 7.34
(B) Total: | [5 empty] | 10.1 | 12.95
Código auxiliar | (C) Materiais |  | Unidade | Valor unitário | Consumo | Valor total | Valor total
0104 | AREIA MÉDIA |  | m3 | 184.48 | 0.0255 | 3.66 | 4.7
1215 | CIMENTO PORTLAND CPII-32 |  | Kg | 0.65 | 7.665 | 3.88 | 4.98
(C) Total: | [5 empty] | 7.55 | 9.68
Custo direto total (A) + (B) + (C) + (D) + (E) | [5 empty] | 17.65 | 22.63
BDI: 0,00% | [5 empty] | 0 | 0
Preço unitário total | [5 empty] | 17.65 | 22.63
Serviço: 200403 - REBOCO (1 CALH:4 ARFC+100kgCI/M3) | [5 empty] | Unidade: m2 | Unidade: m2
Código auxiliar | (B) Mãos-de-obra | Sal/Hora |  | Encargos(%) | Consumo | Custo Horário | Custo Horário
0004 | PEDREIRO | 20.8 |  | 117.99 | 0.4389 | 7.12 | 9.13
0005 | SERVENTE | 12.47 |  | 117.99 | 0.4 | 3.89 | 4.99
(B) Total: | [5 empty] | 11.01 | 14.12
Código auxiliar | (C) Materiais |  | Unidade | Valor unitário | Consumo | Valor total | Valor total
1215 | CIMENTO PORTLAND CPII-32 |  | Kg | 0.65 | 0.525 | 0.26 | 0.34
1221 | CAL HIDRATADA |  | Kg | 0.99 | 0.9555 | 0.74 | 0.95
2502 | AREIA FINA |  | m3 | 191 | 0.0083 | 1.24 | 1.59
(C) Total: | [5 empty] | 2.24 | 2.88
Custo direto total (A) + (B) + (C) + (D) + (E) | [5 empty] | 13.26 | 17
BDI: 0,00% | [5 empty] | 0 | 0
Preço unitário total | [5 empty] | 13.26 | 17
Serviço: 201302 - REVESTIMENTO COM CERÂMICA | [5 empty] | Unidade: m2 | Unidade: m2
Código auxiliar | (B) Mãos-de-obra | Sal/Hora |  | Encargos(%) | Consumo | Custo Horário | Custo Horário
0005 | SERVENTE | 12.47 |  | 117.99 | 0.9494 | 9.23 | 11.84
0028 | AZULEJISTA | 20.88 |  | 117.99 | 0.5807 | 9.46 | 12.13
(B) Total: | [5 empty] | 18.69 | 23.97
Código auxiliar | (C) Materiais |  | Unidade | Valor unitário | Consumo | Valor total | Valor total
2690 | ARGAMASSA DE REJUNTAMENTO |  | Kg | 7.67 | 0.1464 | 0.87 | 1.12
2390 | ARGAMASSA DE CIMENTO COLANTE |  | Kg | 1.33 | 7.5 | 7.78 | 9.98
2787 | CERÂMICA 30X40 (DIMENSÃO APROXIMADA) - REVESTIMENTO DE PAREDE |  | m2 | 45.4 | 1.05 | 37.18 | 47.67
(C) Total: | [5 empty] | 45.84 | 58.77
Custo direto total (A) + (B) + (C) + (D) + (E) | [5 empty] | 64.53 | 82.74
BDI: 0,00% | [5 empty] | 0 | 0
Preço unitário total | [5 empty] | 64.53 | 82.74
Serviço: 201410 - MOLDURA TIPO "U" INVERTIDO EM ARGAMASSA COM 2CM DE ESPESSURA TIPO PINGADEIRA EM MURO/PLATIBANDA ( A PARTE VERTICAL DESCE 2,5CM) | [5 empty] | Unidade: m2 | Unidade: m2
Código auxiliar | (B) Mãos-de-obra | Sal/Hora |  | Encargos(%) | Consumo | Custo Horário | Custo Horário
0005 | SERVENTE | 12.47 |  | 117.99 | 1.293 | 12.57 | 16.12
0004 | PEDREIRO | 20.8 |  | 117.99 | 1.323 | 21.46 | 27.52
(B) Total: | [5 empty] | 34.03 | 43.64
Código auxiliar | (C) Materiais |  | Unidade | Valor unitário | Consumo | Valor total | Valor total
0104 | AREIA MÉDIA |  | m3 | 184.48 | 0.053 | 7.62 | 9.78
1215 | CIMENTO PORTLAND CPII-32 |  | Kg | 0.65 | 6.562 | 3.33 | 4.27
1221 | CAL HIDRATADA |  | Kg | 0.99 | 7.9615 | 6.14 | 7.88
(C) Total: | [5 empty] | 17.1 | 21.93
Custo direto total (A) + (B) + (C) + (D) + (E) | [5 empty] | 51.14 | 65.57
BDI: 0,00% | [5 empty] | 0 | 0
Preço unitário total | [5 empty] | 51.14 | 65.57
Serviço: 210499 - FORRO DE GESSO ACARTONADO PARA ÁREAS MOLHADAS, ESPESSURA DE 12,5 MM | [5 empty] | Unidade: m2 | Unidade: m2
Código auxiliar | (B) Mãos-de-obra | Sal/Hora |  | Encargos(%) | Consumo | Custo Horário | Custo Horário
0005 | SERVENTE | 12.47 |  | 117.99 | 0.3628 | 3.52 | 4.52
0015 | MONTADOR DE ESTRUTURA METALICA | 20.8 |  | 117.99 | 0.3628 | 5.88 | 7.55
(B) Total: | [5 empty] | 9.41 | 12.07
Código auxiliar | (C) Materiais |  | Unidade | Valor unitário | Consumo | Valor total | Valor total
2770 | PARAFUSO AUTO BROCANTE 4,2 X 19MM |  | un | 0.28 | 1.32 | 0.28 | 0.37
2702 | ARAME GALVANIZADO Nº 10 BWG |  | Kg | 20.63 | 0.0426 | 0.68 | 0.88
2970 | PARAFUSO DRYWALL 4,2 X 13MM, ZINCADO, CABEÇA LENTILHA E PONTA BROCA (LB) |  | un | 0.22 | 2.1912 | 0.37 | 0.48
2968 | MASSA DE REJUNTE EM PÓ PARA DRYWALL (C/ ADIÇÃO DE ÁGUA) |  | Kg | 3.85 | 0.5202 | 1.56 | 2
2969 | PARAFUSO DRYWALL 25MM, CABEÇA TROMBETA E PONTA AGULHA (TA) |  | un | 0.08 | 7.974 | 0.49 | 0.64
2966 | PENDURAL REGULADOR, EM AÇO GALVANIZADO, PARA PERFIL CANALETA MODELO F530 |  | un | 1.48 | 1.3265 | 1.52 | 1.96
2967 | FITA DE PAPEL REFORÇADA COM LAMINA DE METAL PARA CANTOS DE DRYWALL |  | m | 2.97 | 1.4395 | 3.33 | 4.28
2965 | PERFIL CANALETA, FORMATO C (MODELO F530), EM AÇO ZINCADO, E=0,5MM, 46 X 18 (L X H) |  | m | 6.11 | 3.851 | 18.35 | 23.53
2978 | CHAPA DE GESSO ACARTONADO, RESISTENTE A UMIDADE, E=12,5 MM, 1200X2400MM |  | m2 | 27.87 | 1.1 | 23.91 | 30.66
(C) Total: | [5 empty] | 50.54 | 64.8
Custo direto total (A) + (B) + (C) + (D) + (E) | [5 empty] | 59.95 | 76.87
BDI: 0,00% | [5 empty] | 0 | 0
Preço unitário total | [5 empty] | 59.95 | 76.87
Serviço: 210506 - TABICA PARA FORRO DE GESSO COMUM | [5 empty] | Unidade: m | Unidade: m
Código auxiliar | (C) Materiais |  | Unidade | Valor unitário | Consumo | Valor total | Valor total
1438 | TABICA PARA FORRO DE GESSO (INSTALAÇÃO INCLUSA) |  | m | 15.89 | 1 | 12.39 | 15.89
(C) Total: | [5 empty] | 12.39 | 15.89
Custo direto total (A) + (B) + (C) + (D) + (E) | [5 empty] | 12.39 | 15.89
BDI: 0,00% | [5 empty] | 0 | 0
Preço unitário total | [5 empty] | 12.39 | 15.89
Serviço: 210515 - GESSO CORRIDO EM TETO | [5 empty] | Unidade: m2 | Unidade: m2
Código auxiliar | (B) Mãos-de-obra | Sal/Hora |  | Encargos(%) | Consumo | Custo Horário | Custo Horário
0018 | PINTOR | 20.8 |  | 117.99 | 0.52 | 8.43 | 10.82
0008 | AJUDANTE | 14.54 |  | 117.99 | 0.16 | 1.81 | 2.33
(B) Total: | [5 empty] | 10.25 | 13.15
Código auxiliar | (C) Materiais |  | Unidade | Valor unitário | Consumo | Valor total | Valor total
2700 | GESSO EM PÓ |  | Kg | 0.89 | 6 | 4.16 | 5.34
(C) Total: | [5 empty] | 4.16 | 5.34
Custo direto total (A) + (B) + (C) + (D) + (E) | [5 empty] | 14.42 | 18.49
BDI: 0,00% | [5 empty] | 0 | 0
Preço unitário total | [5 empty] | 14.42 | 18.49
Serviço: 220059 - PISO LAMINADO COM CONCRETO USINADO 20MPA E=5CM | [5 empty] | Unidade: m2 | Unidade: m2
Código auxiliar | (B) Mãos-de-obra | Sal/Hora |  | Encargos(%) | Consumo | Custo Horário | Custo Horário
0005 | SERVENTE | 12.47 |  | 117.99 | 0.2863 | 2.78 | 3.57
0004 | PEDREIRO | 20.8 |  | 117.99 | 0.277 | 4.49 | 5.76
(B) Total: | [5 empty] | 7.27 | 9.33
Código auxiliar | (C) Materiais |  | Unidade | Valor unitário | Consumo | Valor total | Valor total
2475 | SELANTE ELASTICO REF.: SIKAFLEX-1A PLUS, VEDAFLEX OU EQUIVALENTE |  | cm3 | 0.11 | 16.5 | 1.41 | 1.82
2750 | CORTE MECÂNICO EM PISOS (ESPES. = 3MM E H=10 A 25 MM) |  | m | 0.27 | 0.8571 | 0.17 | 0.23
1247 | CONCRETO USINADO CONVENCIONAL FCK=20 MPA |  | m3 | 530.25 | 0.051 | 21.09 | 27.04
2870 | POLIMENTO DE PISO EM CONCRETO COM ALISADORA DE PISO COM HÉLICE (TIPO "BAMBOLÊ") |  | m2 | 1.89 | 1 | 1.47 | 1.89
(C) Total: | [5 empty] | 24.16 | 30.98
Custo direto total (A) + (B) + (C) + (D) + (E) | [5 empty] | 31.44 | 40.31
BDI: 0,00% | [5 empty] | 0 | 0
Preço unitário total | [5 empty] | 31.44 | 40.31
Serviço: 220061 - PISO LAMINADO COM CONCRETO USINADO 20MPA E=7 CM | [5 empty] | Unidade: m2 | Unidade: m2
Código auxiliar | (B) Mãos-de-obra | Sal/Hora |  | Encargos(%) | Consumo | Custo Horário | Custo Horário
0005 | SERVENTE | 12.47 |  | 117.99 | 0.4008 | 3.9 | 5
0004 | PEDREIRO | 20.8 |  | 117.99 | 0.277 | 4.49 | 5.76
(B) Total: | [5 empty] | 8.39 | 10.76
Código auxiliar | (C) Materiais |  | Unidade | Valor unitário | Consumo | Valor total | Valor total
2475 | SELANTE ELASTICO REF.: SIKAFLEX-1A PLUS, VEDAFLEX OU EQUIVALENTE |  | cm3 | 0.11 | 22.5 | 1.93 | 2.48
2750 | CORTE MECÂNICO EM PISOS (ESPES. = 3MM E H=10 A 25 MM) |  | m | 0.27 | 0.8571 | 0.17 | 0.23
1247 | CONCRETO USINADO CONVENCIONAL FCK=20 MPA |  | m3 | 530.25 | 0.0714 | 29.53 | 37.86
2870 | POLIMENTO DE PISO EM CONCRETO COM ALISADORA DE PISO COM HÉLICE (TIPO "BAMBOLÊ") |  | m2 | 1.89 | 1 | 1.47 | 1.89
(C) Total: | [5 empty] | 33.11 | 42.46
Custo direto total (A) + (B) + (C) + (D) + (E) | [5 empty] | 41.51 | 53.22
BDI: 0,00% | [5 empty] | 0 | 0
Preço unitário total | [5 empty] | 41.51 | 53.22
Serviço: 220100 - PASSEIO PROTECAO EM CONC.DESEMPEN.5 CM 1:2,5:3,5 (INCLUSO ESPELHO DE 30CM/ESCAVAÇÃO/REATERRO/APILOAMENTO/ATERRO INTERNO) | [5 empty] | Unidade: m2 | Unidade: m2
Código auxiliar | (B) Mãos-de-obra | Sal/Hora |  | Encargos(%) | Consumo | Custo Horário | Custo Horário
0005 | SERVENTE | 12.47 |  | 117.99 | 1.8222 | 17.72 | 22.72
0004 | PEDREIRO | 20.8 |  | 117.99 | 0.4172 | 6.77 | 8.68
0032 | OPERADOR DE BETONEIRA | 14.98 |  | 117.99 | 0.1497 | 1.74 | 2.24
0010 | CARPINTEIRO | 20.8 |  | 117.99 | 0.1497 | 2.42 | 3.11
(B) Total: | [5 empty] | 28.66 | 36.75
Código auxiliar | (C) Materiais |  | Unidade | Valor unitário | Consumo | Valor total | Valor total
1215 | CIMENTO PORTLAND CPII-32 |  | Kg | 0.65 | 23.935 | 12.13 | 15.56
2386 | BRITA Nº 1 |  | m3 | 143.29 | 0.0265 | 2.96 | 3.8
2497 | BRITA Nº 2 |  | m3 | 140.88 | 0.0265 | 2.9 | 3.73
2023 | TABUA PARA FORMA (30CM) |  | m | 14.5 | 0.5142 | 5.81 | 7.46
1861 | PREGO 18x24 |  | Kg | 25.2 | 0.0438 | 0.85 | 1.1
1858 | PONTALETE 3x3" |  | m | 7.51 | 0.7062 | 4.13 | 5.3
1540 | EMULSÃO ASFÁLTICA À BASE D'ÁGUA REF.: NEUTROL (ISOL 2) / IGOL 2 OU EQUIVALENTE |  | l | 15.9 | 0.0175 | 0.21 | 0.28
2804 | AREIA GROSSA |  | m3 | 182.64 | 0.0603 | 8.58 | 11.01
(C) Total: | [5 empty] | 37.62 | 48.24
Custo direto total (A) + (B) + (C) + (D) + (E) | [5 empty] | 66.29 | 84.99
BDI: 0,00% | [5 empty] | 0 | 0
Preço unitário total | [5 empty] | 66.29 | 84.99
Serviço: 220101 - LASTRO DE CONCRETO REGULARIZADO IMPERMEABILIZADO 1:3:6 ESP=5CM (BASE) | [5 empty] | Unidade: m2 | Unidade: m2
Código auxiliar | (B) Mãos-de-obra | Sal/Hora |  | Encargos(%) | Consumo | Custo Horário | Custo Horário
0005 | SERVENTE | 12.47 |  | 117.99 | 0.4079 | 3.97 | 5.09
0032 | OPERADOR DE BETONEIRA | 14.98 |  | 117.99 | 0.1109 | 1.29 | 1.66
0004 | PEDREIRO | 20.8 |  | 117.99 | 0.1722 | 2.79 | 3.58
(B) Total: | [5 empty] | 8.05 | 10.33
Código auxiliar | (C) Materiais |  | Unidade | Valor unitário | Consumo | Valor total | Valor total
1973 | ADITIVO IMPERMEABILIZANTE DE PEGA NORMAL PARA ARGAMASSA E CONCRETO REF.: SIKA 1 / VEDACIT (D=1,00) OU EQUIVALENTE |  | Kg | 7.45 | 1 | 5.81 | 7.45
2497 | BRITA Nº 2 |  | m3 | 140.88 | 0.022 | 2.41 | 3.1
2386 | BRITA Nº 1 |  | m3 | 143.29 | 0.022 | 2.45 | 3.15
1215 | CIMENTO PORTLAND CPII-32 |  | Kg | 0.65 | 11 | 5.57 | 7.15
2804 | AREIA GROSSA |  | m3 | 182.64 | 0.035 | 4.98 | 6.39
(C) Total: | [5 empty] | 21.24 | 27.24
Custo direto total (A) + (B) + (C) + (D) + (E) | [5 empty] | 29.3 | 37.57
BDI: 0,00% | [5 empty] | 0 | 0
Preço unitário total | [5 empty] | 29.3 | 37.57
Serviço: 220102 - PISO CONCRETO DESEMPENADO ESPESSURA = 5 CM 1:2,5:3,5 | [5 empty] | Unidade: m2 | Unidade: m2
Código auxiliar | (B) Mãos-de-obra | Sal/Hora |  | Encargos(%) | Consumo | Custo Horário | Custo Horário
0005 | SERVENTE | 12.47 |  | 117.99 | 0.5481 | 5.32 | 6.83
0004 | PEDREIRO | 20.8 |  | 117.99 | 0.1658 | 2.69 | 3.45
0032 | OPERADOR DE BETONEIRA | 14.98 |  | 117.99 | 0.1109 | 1.29 | 1.66
(B) Total: | [5 empty] | 9.31 | 11.94
Código auxiliar | (C) Materiais |  | Unidade | Valor unitário | Consumo | Valor total | Valor total
1215 | CIMENTO PORTLAND CPII-32 |  | Kg | 0.65 | 14.65 | 7.42 | 9.52
2386 | BRITA Nº 1 |  | m3 | 143.29 | 0.0181 | 2.02 | 2.59
2497 | BRITA Nº 2 |  | m3 | 140.88 | 0.0181 | 1.98 | 2.55
2023 | TABUA PARA FORMA (30CM) |  | m | 14.5 | 0.1575 | 1.77 | 2.28
2804 | AREIA GROSSA |  | m3 | 182.64 | 0.0331 | 4.71 | 6.05
(C) Total: | [5 empty] | 17.93 | 22.99
Custo direto total (A) + (B) + (C) + (D) + (E) | [5 empty] | 27.24 | 34.93
BDI: 0,00% | [5 empty] | 0 | 0
Preço unitário total | [5 empty] | 27.24 | 34.93
Serviço: 220309 - PISO EM CERÂMICA PEI MAIOR OU IGUAL A 4 COM CONTRA PISO (1CI:3ARML) E ARGAMASSA COLANTE | [5 empty] | Unidade: m2 | Unidade: m2
Código auxiliar | (B) Mãos-de-obra | Sal/Hora |  | Encargos(%) | Consumo | Custo Horário | Custo Horário
0005 | SERVENTE | 12.47 |  | 117.99 | 0.9846 | 9.57 | 12.28
0028 | AZULEJISTA | 20.88 |  | 117.99 | 0.6711 | 10.92 | 14.01
(B) Total: | [5 empty] | 20.5 | 26.29
Código auxiliar | (C) Materiais |  | Unidade | Valor unitário | Consumo | Valor total | Valor total
0104 | AREIA MÉDIA |  | m3 | 184.48 | 0.0243 | 3.49 | 4.48
2690 | ARGAMASSA DE REJUNTAMENTO |  | Kg | 7.67 | 0.2409 | 1.44 | 1.85
2390 | ARGAMASSA DE CIMENTO COLANTE |  | Kg | 1.33 | 7.5 | 7.78 | 9.98
1215 | CIMENTO PORTLAND CPII-32 |  | Kg | 0.65 | 9.72 | 4.92 | 6.32
1231 | CERAMICA 45x45 (DIMENSÃO APROXIMADA) - PISO PEI MAIOR OU IGUAL A 4 |  | m2 | 24.9 | 1.05 | 20.39 | 26.15
(C) Total: | [5 empty] | 38.04 | 48.78
Custo direto total (A) + (B) + (C) + (D) + (E) | [5 empty] | 58.55 | 75.07
BDI: 0,00% | [5 empty] | 0 | 0
Preço unitário total | [5 empty] | 58.55 | 75.07
Serviço: 220902 - RODAPE DE MASSA (ICI:3 ARMG) | [5 empty] | Unidade: m | Unidade: m
Código auxiliar | (B) Mãos-de-obra | Sal/Hora |  | Encargos(%) | Consumo | Custo Horário | Custo Horário
0004 | PEDREIRO | 20.8 |  | 117.99 | 0.25 | 4.05 | 5.2
0005 | SERVENTE | 12.47 |  | 117.99 | 0.21 | 2.04 | 2.62
(B) Total: | [5 empty] | 6.09 | 7.82
Código auxiliar | (C) Materiais |  | Unidade | Valor unitário | Consumo | Valor total | Valor total
0104 | AREIA MÉDIA |  | m3 | 184.48 | 0.0024 | 0.34 | 0.44
1215 | CIMENTO PORTLAND CPII-32 |  | Kg | 0.65 | 1.113 | 0.56 | 0.72
1803 | OXIDO DE FERRO |  | Kg | 43.67 | 0.008 | 0.27 | 0.35
(C) Total: | [5 empty] | 1.17 | 1.51
Custo direto total (A) + (B) + (C) + (D) + (E) | [5 empty] | 7.27 | 9.33
BDI: 0,00% | [5 empty] | 0 | 0
Preço unitário total | [5 empty] | 7.27 | 9.33
Serviço: 221101 - GRANITINA 8MM FUNDIDA COM CONTRAPISO (1CI:3ARML) E=2CM E JUNTA PLASTICA 27MM | [5 empty] | Unidade: m2 | Unidade: m2
Código auxiliar | (B) Mãos-de-obra | Sal/Hora |  | Encargos(%) | Consumo | Custo Horário | Custo Horário
0005 | SERVENTE | 12.47 |  | 117.99 | 0.6091 | 5.92 | 7.6
0004 | PEDREIRO | 20.8 |  | 117.99 | 0.4569 | 7.41 | 9.5
(B) Total: | [5 empty] | 13.33 | 17.1
Código auxiliar | (C) Materiais |  | Unidade | Valor unitário | Consumo | Valor total | Valor total
2223 | PISO FUNDIDO DE GRANITINA 8MM(COM JUNTA 27 MM /GRANA /CERA/MAO OBRA) |  | m2 | 53.45 | 1 | 41.69 | 53.45
1215 | CIMENTO PORTLAND CPII-32 |  | Kg | 0.65 | 17.72 | 8.98 | 11.52
0104 | AREIA MÉDIA |  | m3 | 184.48 | 0.0243 | 3.49 | 4.48
(C) Total: | [5 empty] | 54.17 | 69.45
Custo direto total (A) + (B) + (C) + (D) + (E) | [5 empty] | 67.5 | 86.55
BDI: 0,00% | [5 empty] | 0 | 0
Preço unitário total | [5 empty] | 67.5 | 86.55
Serviço: 221102 - RODAPÉ FUNDIDO DE GRANITINA 7CM | [5 empty] | Unidade: m | Unidade: m
Código auxiliar | (C) Materiais |  | Unidade | Valor unitário | Consumo | Valor total | Valor total
2224 | RODAPE FUNDIDO DE GRANITINA 7 CM |  | m | 18.5 | 1 | 14.43 | 18.5
(C) Total: | [5 empty] | 14.43 | 18.5
Custo direto total (A) + (B) + (C) + (D) + (E) | [5 empty] | 14.43 | 18.5
BDI: 0,00% | [5 empty] | 0 | 0
Preço unitário total | [5 empty] | 14.43 | 18.5
Serviço: 221104 - RASPAGEM E APLICAÇÃO RESINA ACRÍLICA DUAS DEMÃOS | [5 empty] | Unidade: m2 | Unidade: m2
Código auxiliar | (C) Materiais |  | Unidade | Valor unitário | Consumo | Valor total | Valor total
2226 | RASPAGEM E APLICAÇÃO DE RESINA ACRILÍCA (2 DEMAOS) |  | m2 | 34.99 | 1 | 27.29 | 34.99
(C) Total: | [5 empty] | 27.29 | 34.99
Custo direto total (A) + (B) + (C) + (D) + (E) | [5 empty] | 27.29 | 34.99
BDI: 0,00% | [5 empty] | 0 | 0
Preço unitário total | [5 empty] | 27.29 | 34.99
Serviço: 221122 - PISO DE BORRACHA COR PRETA MODELO TÁTIL ( ALERTA OU DIRECIONAL) INCLUSO CONTRAPISO (1CI:3ARML) C/ E=2CM E NATA DE CIMENTO | [5 empty] | Unidade: m2 | Unidade: m2
Código auxiliar | (B) Mãos-de-obra | Sal/Hora |  | Encargos(%) | Consumo | Custo Horário | Custo Horário
0005 | SERVENTE | 12.47 |  | 117.99 | 0.6091 | 5.92 | 7.6
0004 | PEDREIRO | 20.8 |  | 117.99 | 0.4569 | 7.41 | 9.5
0025 | OFICIAL "B" | 21.1 |  | 117.99 | 0.17 | 2.8 | 3.59
0008 | AJUDANTE | 14.54 |  | 117.99 | 0.17 | 1.92 | 2.47
(B) Total: | [5 empty] | 18.06 | 23.16
Código auxiliar | (C) Materiais |  | Unidade | Valor unitário | Consumo | Valor total | Valor total
0104 | AREIA MÉDIA |  | m3 | 184.48 | 0.0252 | 3.62 | 4.65
1243 | COLA FÓRMICA (1L = 0,83KG) |  | l | 36.1 | 0.14 | 3.93 | 5.05
1215 | CIMENTO PORTLAND CPII-32 |  | Kg | 0.65 | 13.16 | 6.66 | 8.55
2797 | PISO DE BORRACHA COR PRETA MODELO TÁTIL ( ALERTA OU DIRECIONAL) |  | m2 | 128.85 | 1.05 | 105.52 | 135.29
(C) Total: | [5 empty] | 119.76 | 153.54
Custo direto total (A) + (B) + (C) + (D) + (E) | [5 empty] | 137.82 | 176.7
BDI: 0,00% | [5 empty] | 0 | 0
Preço unitário total | [5 empty] | 137.82 | 176.7
Serviço: 221126 - PISO DE LADRILHO HIDRÁULICO COLORIDO MODELO TÁTIL ( ALERTA OU DIRECIONAL) SEM LASTRO | [5 empty] | Unidade: m2 | Unidade: m2
Código auxiliar | (B) Mãos-de-obra | Sal/Hora |  | Encargos(%) | Consumo | Custo Horário | Custo Horário
0005 | SERVENTE | 12.47 |  | 117.99 | 0.8544 | 8.3 | 10.65
0004 | PEDREIRO | 20.8 |  | 117.99 | 0.6083 | 9.86 | 12.65
(B) Total: | [5 empty] | 18.17 | 23.3
Código auxiliar | (C) Materiais |  | Unidade | Valor unitário | Consumo | Valor total | Valor total
2390 | ARGAMASSA DE CIMENTO COLANTE |  | Kg | 1.33 | 4.5 | 4.67 | 5.99
1215 | CIMENTO PORTLAND CPII-32 |  | Kg | 0.65 | 1.3 | 0.66 | 0.85
2799 | PISO DE LADRILHO HIDRÁULICO COLORIDO MODELO TÁTIL ( ALERTA OU DIRECIONAL) |  | m2 | 104.54 | 1.05 | 85.62 | 109.77
(C) Total: | [5 empty] | 90.95 | 116.61
Custo direto total (A) + (B) + (C) + (D) + (E) | [5 empty] | 109.12 | 139.91
BDI: 0,00% | [5 empty] | 0 | 0
Preço unitário total | [5 empty] | 109.12 | 139.91
Serviço: 230174 - BARRA DE APOIO EM AÇO INOX - 40 CM | [5 empty] | Unidade: un | Unidade: un
Código auxiliar | (B) Mãos-de-obra | Sal/Hora |  | Encargos(%) | Consumo | Custo Horário | Custo Horário
0008 | AJUDANTE | 14.54 |  | 117.99 | 0.35 | 3.97 | 5.09
0011 | ENCANADOR | 20.8 |  | 117.99 | 0.35 | 5.67 | 7.28
(B) Total: | [5 empty] | 9.64 | 12.37
Código auxiliar | (C) Materiais |  | Unidade | Valor unitário | Consumo | Valor total | Valor total
H705 | BARRA DE APOIO EM AÇO INOX - 40 CM COM PARAFUSOS E BUCHAS PARA FIXAÇÃO |  | un | 97.86 | 1 | 76.33 | 97.86
(C) Total: | [5 empty] | 76.33 | 97.86
Custo direto total (A) + (B) + (C) + (D) + (E) | [5 empty] | 85.97 | 110.23
BDI: 0,00% | [5 empty] | 0 | 0
Preço unitário total | [5 empty] | 85.97 | 110.23
Serviço: 230176 - BARRA DE APOIO EM AÇO INOX - 80 CM | [5 empty] | Unidade: un | Unidade: un
Código auxiliar | (B) Mãos-de-obra | Sal/Hora |  | Encargos(%) | Consumo | Custo Horário | Custo Horário
0011 | ENCANADOR | 20.8 |  | 117.99 | 0.35 | 5.67 | 7.28
0008 | AJUDANTE | 14.54 |  | 117.99 | 0.35 | 3.97 | 5.09
(B) Total: | [5 empty] | 9.64 | 12.37
Código auxiliar | (C) Materiais |  | Unidade | Valor unitário | Consumo | Valor total | Valor total
H706 | BARRA DE APOIO EM AÇO INOX - 80 CM COM PARAFUSOS E BUCHAS PARA FIXAÇÃO |  | un | 140.43 | 1 | 109.53 | 140.43
(C) Total: | [5 empty] | 109.53 | 140.43
Custo direto total (A) + (B) + (C) + (D) + (E) | [5 empty] | 119.18 | 152.8
BDI: 0,00% | [5 empty] | 0 | 0
Preço unitário total | [5 empty] | 119.18 | 152.8
Serviço: 240106 - BATE CARTEIRA ENVERNIZADO E ASSENT. 2,5 X 12 CM | [5 empty] | Unidade: M | Unidade: M
Código auxiliar | (B) Mãos-de-obra | Sal/Hora |  | Encargos(%) | Consumo | Custo Horário | Custo Horário
0024 | MARCENEIRO | 20.8 |  | 117.99 | 0.421 | 6.83 | 8.76
0008 | AJUDANTE | 14.54 |  | 117.99 | 0.421 | 4.77 | 6.12
(B) Total: | [5 empty] | 11.6 | 14.88
Código auxiliar | (C) Materiais |  | Unidade | Valor unitário | Consumo | Valor total | Valor total
2698 | MADEIRA DE LEI/MAO OBRA/FAB./VERNIZ.(I=1,6) |  | m3 | 7277.78 | 0.0037 | 21 | 26.93
2221 | PARAFUSO COM BUCHA S-8 |  | un | 0.7 | 1.92 | 1.04 | 1.34
2427 | PREGO 17 X 21 |  | Kg | 24.34 | 0.022 | 0.42 | 0.54
(C) Total: | [5 empty] | 22.47 | 28.81
Custo direto total (A) + (B) + (C) + (D) + (E) | [5 empty] | 34.07 | 43.69
BDI: 0,00% | [5 empty] | 0 | 0
Preço unitário total | [5 empty] | 34.07 | 43.69
Serviço: 250101 - ENGENHEIRO - (OBRAS CIVIS) | [5 empty] | Unidade: H | Unidade: H
Código auxiliar | (B) Mãos-de-obra | Sal/Hora |  | Encargos(%) | Consumo | Custo Horário | Custo Horário
0001 | ENGENHEIRO | 86.41 |  | 74.45 | 1 | 67.39 | 86.41
(B) Total: | [5 empty] | 67.39 | 86.41
Custo direto total (A) + (B) + (C) + (D) + (E) | [5 empty] | 67.39 | 86.41
BDI: 0,00% | [5 empty] | 0 | 0
Preço unitário total | [5 empty] | 67.39 | 86.41
Serviço: 250103 - ENCARREGADO - (OBRAS CIVIS) | [5 empty] | Unidade: H | Unidade: H
Código auxiliar | (B) Mãos-de-obra | Sal/Hora |  | Encargos(%) | Consumo | Custo Horário | Custo Horário
0002 | ENCARREGADO | 23.45 |  | 74.45 | 1 | 18.29 | 23.45
(B) Total: | [5 empty] | 18.29 | 23.45
Custo direto total (A) + (B) + (C) + (D) + (E) | [5 empty] | 18.29 | 23.45
BDI: 0,00% | [5 empty] | 0 | 0
Preço unitário total | [5 empty] | 18.29 | 23.45
Serviço: 250105 - ALMOXARIFE - (OBRAS CIVIS) | [5 empty] | Unidade: H | Unidade: H
Código auxiliar | (B) Mãos-de-obra | Sal/Hora |  | Encargos(%) | Consumo | Custo Horário | Custo Horário
0017 | ALMOXARIFE/APONTADOR | 16.64 |  | 74.45 | 1 | 12.97 | 16.64
(B) Total: | [5 empty] | 12.97 | 16.64
Custo direto total (A) + (B) + (C) + (D) + (E) | [5 empty] | 12.97 | 16.64
BDI: 0,00% | [5 empty] | 0 | 0
Preço unitário total | [5 empty] | 12.97 | 16.64
Serviço: 260104 - REMOCAO DE PINTURA ANTIGA A LATEX | [5 empty] | Unidade: m2 | Unidade: m2
Código auxiliar | (B) Mãos-de-obra | Sal/Hora |  | Encargos(%) | Consumo | Custo Horário | Custo Horário
0005 | SERVENTE | 12.47 |  | 117.99 | 0.4 | 3.89 | 4.99
(B) Total: | [5 empty] | 3.89 | 4.99
Custo direto total (A) + (B) + (C) + (D) + (E) | [5 empty] | 3.89 | 4.99
BDI: 0,00% | [5 empty] | 0 | 0
Preço unitário total | [5 empty] | 3.89 | 4.99
Serviço: 260105 - REMOCAO DE PINTURA ANTIGA A OLEO OU ESMALTE | [5 empty] | Unidade: m2 | Unidade: m2
Código auxiliar | (B) Mãos-de-obra | Sal/Hora |  | Encargos(%) | Consumo | Custo Horário | Custo Horário
0005 | SERVENTE | 12.47 |  | 117.99 | 0.5 | 4.86 | 6.24
(B) Total: | [5 empty] | 4.86 | 6.24
Código auxiliar | (C) Materiais |  | Unidade | Valor unitário | Consumo | Valor total | Valor total
1970 | DILUENTE AGUARRÁS |  | l | 20.61 | 0.1 | 1.6 | 2.06
(C) Total: | [5 empty] | 1.6 | 2.06
Custo direto total (A) + (B) + (C) + (D) + (E) | [5 empty] | 6.47 | 8.3
BDI: 0,00% | [5 empty] | 0 | 0
Preço unitário total | [5 empty] | 6.47 | 8.3
Serviço: 261000 - PINTURA LATEX ACRILICA 2 DEMAOS C/SELADOR | [5 empty] | Unidade: m2 | Unidade: m2
Código auxiliar | (B) Mãos-de-obra | Sal/Hora |  | Encargos(%) | Consumo | Custo Horário | Custo Horário
0018 | PINTOR | 20.8 |  | 117.99 | 0.3021 | 4.89 | 6.28
0008 | AJUDANTE | 14.54 |  | 117.99 | 0.0822 | 0.93 | 1.2
(B) Total: | [5 empty] | 5.83 | 7.48
Código auxiliar | (C) Materiais |  | Unidade | Valor unitário | Consumo | Valor total | Valor total
1674 | LIXA PARA PAREDE Nº 100 |  | un | 1.11 | 0.1 | 0.08 | 0.11
2294 | SELADOR ACRILICO |  | l | 9.7 | 0.12 | 0.9 | 1.16
2051 | TINTA LATEX ACRILICA - SEMI BRILHO |  | l | 27.7 | 0.16 | 3.45 | 4.43
(C) Total: | [5 empty] | 4.44 | 5.7
Custo direto total (A) + (B) + (C) + (D) + (E) | [5 empty] | 10.28 | 13.18
BDI: 0,00% | [5 empty] | 0 | 0
Preço unitário total | [5 empty] | 10.28 | 13.18
Serviço: 261001 - PINTURA LATEX ACRILICO 2 DEMAOS | [5 empty] | Unidade: m2 | Unidade: m2
Código auxiliar | (B) Mãos-de-obra | Sal/Hora |  | Encargos(%) | Consumo | Custo Horário | Custo Horário
0008 | AJUDANTE | 14.54 |  | 117.99 | 0.0822 | 0.93 | 1.2
0018 | PINTOR | 20.8 |  | 117.99 | 0.3 | 4.86 | 6.24
(B) Total: | [5 empty] | 5.8 | 7.44
Código auxiliar | (C) Materiais |  | Unidade | Valor unitário | Consumo | Valor total | Valor total
2051 | TINTA LATEX ACRILICA - SEMI BRILHO |  | l | 27.7 | 0.16 | 3.45 | 4.43
1674 | LIXA PARA PAREDE Nº 100 |  | un | 1.11 | 0.1 | 0.08 | 0.11
(C) Total: | [5 empty] | 3.54 | 4.54
Custo direto total (A) + (B) + (C) + (D) + (E) | [5 empty] | 9.34 | 11.98
BDI: 0,00% | [5 empty] | 0 | 0
Preço unitário total | [5 empty] | 9.34 | 11.98
Serviço: 261300 - EMASSAMENTO COM MASSA PVA DUAS DEMAOS | [5 empty] | Unidade: m2 | Unidade: m2
Código auxiliar | (B) Mãos-de-obra | Sal/Hora |  | Encargos(%) | Consumo | Custo Horário | Custo Horário
0018 | PINTOR | 20.8 |  | 117.99 | 0.3 | 4.86 | 6.24
0008 | AJUDANTE | 14.54 |  | 117.99 | 0.2 | 2.26 | 2.91
(B) Total: | [5 empty] | 7.13 | 9.15
Código auxiliar | (C) Materiais |  | Unidade | Valor unitário | Consumo | Valor total | Valor total
1674 | LIXA PARA PAREDE Nº 100 |  | un | 1.11 | 0.15 | 0.13 | 0.17
1706 | MASSA CORRIDA PVA |  | Kg | 2.69 | 0.7 | 1.46 | 1.88
(C) Total: | [5 empty] | 1.59 | 2.05
Custo direto total (A) + (B) + (C) + (D) + (E) | [5 empty] | 8.73 | 11.2
BDI: 0,00% | [5 empty] | 0 | 0
Preço unitário total | [5 empty] | 8.73 | 11.2
Serviço: 261307 - PINTURA PVA LATEX 2 DEMAOS SEM SELADOR | [5 empty] | Unidade: m2 | Unidade: m2
Código auxiliar | (B) Mãos-de-obra | Sal/Hora |  | Encargos(%) | Consumo | Custo Horário | Custo Horário
0008 | AJUDANTE | 14.54 |  | 117.99 | 0.0822 | 0.93 | 1.2
0018 | PINTOR | 20.8 |  | 117.99 | 0.2 | 3.24 | 4.16
(B) Total: | [5 empty] | 4.18 | 5.36
Código auxiliar | (C) Materiais |  | Unidade | Valor unitário | Consumo | Valor total | Valor total
2052 | TINTA PVA LATEX |  | l | 23.48 | 0.17 | 3.11 | 3.99
1674 | LIXA PARA PAREDE Nº 100 |  | un | 1.11 | 0.1 | 0.08 | 0.11
(C) Total: | [5 empty] | 3.19 | 4.1
Custo direto total (A) + (B) + (C) + (D) + (E) | [5 empty] | 7.37 | 9.46
BDI: 0,00% | [5 empty] | 0 | 0
Preço unitário total | [5 empty] | 7.37 | 9.46
Serviço: 261550 - PINTURA TINTA ESMALTE SINTETICO PARA PAREDES - 2 DEMÃOS C/SELADOR | [5 empty] | Unidade: m2 | Unidade: m2
Código auxiliar | (B) Mãos-de-obra | Sal/Hora |  | Encargos(%) | Consumo | Custo Horário | Custo Horário
0008 | AJUDANTE | 14.54 |  | 117.99 | 0.0822 | 0.93 | 1.2
0018 | PINTOR | 20.8 |  | 117.99 | 0.3463 | 5.61 | 7.2
(B) Total: | [5 empty] | 6.55 | 8.4
Código auxiliar | (C) Materiais |  | Unidade | Valor unitário | Consumo | Valor total | Valor total
1674 | LIXA PARA PAREDE Nº 100 |  | un | 1.11 | 0.1 | 0.08 | 0.11
2055 | TINTA ESMALTE |  | l | 34.58 | 0.16 | 4.31 | 5.53
1970 | DILUENTE AGUARRÁS |  | l | 20.61 | 0.032 | 0.51 | 0.66
2294 | SELADOR ACRILICO |  | l | 9.7 | 0.12 | 0.9 | 1.16
(C) Total: | [5 empty] | 5.81 | 7.46
Custo direto total (A) + (B) + (C) + (D) + (E) | [5 empty] | 12.37 | 15.86
BDI: 0,00% | [5 empty] | 0 | 0
Preço unitário total | [5 empty] | 12.37 | 15.86
Serviço: 261602 - PINTURA TINTA ESMALTE PARA ESQUADRIAS DE FERRO C FUNDO ANTICORROSIVO | [5 empty] | Unidade: m2 | Unidade: m2
Código auxiliar | (B) Mãos-de-obra | Sal/Hora |  | Encargos(%) | Consumo | Custo Horário | Custo Horário
0018 | PINTOR | 20.8 |  | 117.99 | 0.4822 | 7.82 | 10.03
0008 | AJUDANTE | 14.54 |  | 117.99 | 0.2735 | 3.1 | 3.98
(B) Total: | [5 empty] | 10.92 | 14.01
Código auxiliar | (C) Materiais |  | Unidade | Valor unitário | Consumo | Valor total | Valor total
1672 | LIXA PARA FERRO Nº 100 |  | un | 2.76 | 0.18 | 0.39 | 0.5
2055 | TINTA ESMALTE |  | l | 34.58 | 0.109 | 2.94 | 3.77
1970 | DILUENTE AGUARRÁS |  | l | 20.61 | 0.0715 | 1.14 | 1.47
2212 | ZARCAO/CROMATO DE ZINCO |  | l | 39.76 | 0.1286 | 3.98 | 5.11
2788 | COMPRESSOR DE 1,5HP-70L-140LB COM PISTOLA DE RESERVATÓRIO SUPERIOR E MANGUEIRA (MANUTENÇÃO E DEPRECIAÇÃO DO EQUIPAMENTO) - PREÇO DO EQUIPAMENTO NOVO DIVIDIDO POR 1.000 |  | un | 2.89 | 0.0053 | 0.01 | 0.02
(C) Total: | [5 empty] | 8.47 | 10.87
Custo direto total (A) + (B) + (C) + (D) + (E) | [5 empty] | 19.4 | 24.88
BDI: 0,00% | [5 empty] | 0 | 0
Preço unitário total | [5 empty] | 19.4 | 24.88
Serviço: 261609 - PINTURA ESMALTE ALQUIDICO ESTRUTURA METALICA 2 DEMAOS | [5 empty] | Unidade: m2 | Unidade: m2
Código auxiliar | (B) Mãos-de-obra | Sal/Hora |  | Encargos(%) | Consumo | Custo Horário | Custo Horário
0018 | PINTOR | 20.8 |  | 117.99 | 0.13 | 2.1 | 2.7
0008 | AJUDANTE | 14.54 |  | 117.99 | 0.07 | 0.79 | 1.02
(B) Total: | [5 empty] | 2.9 | 3.72
Código auxiliar | (C) Materiais |  | Unidade | Valor unitário | Consumo | Valor total | Valor total
2072 | TINTA ADMIRAL ESMALTE SUMARE / REKOMAR FBR RENNER - (AMARELO/AZUL/VERDE) OU EQUIVALENTE |  | l | 56.13 | 0.16 | 7 | 8.98
1672 | LIXA PARA FERRO Nº 100 |  | un | 2.76 | 0.25 | 0.53 | 0.69
2073 | DILUENTE NR 938 SUMARE/ DILUENTE NR410 RENNER OU EQUIVALENTE |  | l | 27.4 | 0.03 | 0.63 | 0.82
2788 | COMPRESSOR DE 1,5HP-70L-140LB COM PISTOLA DE RESERVATÓRIO SUPERIOR E MANGUEIRA (MANUTENÇÃO E DEPRECIAÇÃO DO EQUIPAMENTO) - PREÇO DO EQUIPAMENTO NOVO DIVIDIDO POR 1.000 |  | un | 2.89 | 0.0053 | 0.01 | 0.02
(C) Total: | [5 empty] | 8.19 | 10.51
Custo direto total (A) + (B) + (C) + (D) + (E) | [5 empty] | 11.09 | 14.23
BDI: 0,00% | [5 empty] | 0 | 0
Preço unitário total | [5 empty] | 11.09 | 14.23
Serviço: 261620 - LETREIRO MÉDIO A GRANDE PORTE EM PAREDE FEITO A PINCEL | [5 empty] | Unidade: m2 | Unidade: m2
Código auxiliar | (B) Mãos-de-obra | Sal/Hora |  | Encargos(%) | Consumo | Custo Horário | Custo Horário
0018 | PINTOR | 20.8 |  | 117.99 | 5.9722 | 96.89 | 124.22
(B) Total: | [5 empty] | 96.89 | 124.22
Código auxiliar | (C) Materiais |  | Unidade | Valor unitário | Consumo | Valor total | Valor total
2051 | TINTA LATEX ACRILICA - SEMI BRILHO |  | l | 27.7 | 0.0896 | 1.93 | 2.48
(C) Total: | [5 empty] | 1.93 | 2.48
Custo direto total (A) + (B) + (C) + (D) + (E) | [5 empty] | 98.82 | 126.7
BDI: 0,00% | [5 empty] | 0 | 0
Preço unitário total | [5 empty] | 98.82 | 126.7
Serviço: 261703 - PINTURA TINTA POLIESPORTIVA - 2 DEMÃOS (PISOS E CIMENTADOS) | [5 empty] | Unidade: m2 | Unidade: m2
Código auxiliar | (B) Mãos-de-obra | Sal/Hora |  | Encargos(%) | Consumo | Custo Horário | Custo Horário
0008 | AJUDANTE | 14.54 |  | 117.99 | 0.0822 | 0.93 | 1.2
0018 | PINTOR | 20.8 |  | 117.99 | 0.3463 | 5.61 | 7.2
(B) Total: | [5 empty] | 6.55 | 8.4
Código auxiliar | (C) Materiais |  | Unidade | Valor unitário | Consumo | Valor total | Valor total
1227 | TINTA POLIESPORTIVA |  | l | 17.22 | 0.24 | 3.22 | 4.13
(C) Total: | [5 empty] | 3.22 | 4.13
Custo direto total (A) + (B) + (C) + (D) + (E) | [5 empty] | 9.77 | 12.53
BDI: 0,00% | [5 empty] | 0 | 0
Preço unitário total | [5 empty] | 9.77 | 12.53
Serviço: 270501 - LIMPEZA FINAL DE OBRA - (OBRAS CIVIS) | [5 empty] | Unidade: m2 | Unidade: m2
Código auxiliar | (B) Mãos-de-obra | Sal/Hora |  | Encargos(%) | Consumo | Custo Horário | Custo Horário
0005 | SERVENTE | 12.47 |  | 117.99 | 0.15 | 1.45 | 1.87
(B) Total: | [5 empty] | 1.45 | 1.87
Código auxiliar | (C) Materiais |  | Unidade | Valor unitário | Consumo | Valor total | Valor total
0110 | ÁCIDO MURIÁTICO (D=1,2 KG/L) |  | l | 10.1 | 0.05 | 0.39 | 0.51
1971 | SABAO EM PO |  | Kg | 9.2 | 0.01 | 0.07 | 0.09
2840 | DETERGENTE AMONIACAL (D=1,01 KG/L) |  | l | 8.58 | 0.1084 | 0.72 | 0.93
(C) Total: | [5 empty] | 1.19 | 1.53
Custo direto total (A) + (B) + (C) + (D) + (E) | [5 empty] | 2.65 | 3.4
BDI: 0,00% | [5 empty] | 0 | 0
Preço unitário total | [5 empty] | 2.65 | 3.4
Serviço: 270804 - PLACA DE INAUGURAÇÃO AÇO ESCOVADO 60 X 120 CM | [5 empty] | Unidade: un | Unidade: un
Código auxiliar | (B) Mãos-de-obra | Sal/Hora |  | Encargos(%) | Consumo | Custo Horário | Custo Horário
0004 | PEDREIRO | 20.8 |  | 117.99 | 0.25 | 4.05 | 5.2
(B) Total: | [5 empty] | 4.05 | 5.2
Código auxiliar | (C) Materiais |  | Unidade | Valor unitário | Consumo | Valor total | Valor total
1174 | BUCHA DE NYLON COM PARAFUSO - S6 |  | un | 0.41 | 4 | 1.27 | 1.64
2822 | PLACA DE INAUGURACAO ACO ESCOVADO 60X120CM |  | un | 1360.9 | 1 | 1061.5 | 1360.9
(C) Total: | [5 empty] | 1062.78 | 1362.54
Custo direto total (A) + (B) + (C) + (D) + (E) | [5 empty] | 1066.83 | 1367.74
BDI: 0,00% | [5 empty] | 0 | 0
Preço unitário total | [5 empty] | 1066.83 | 1367.74
Serviço: 270889 - SUPORTE PADRÃO PARA TABELA BASQUETE EM "U" ENRIJECIDO- 2 UNID. (ASSENTADOS/PINTADOS) | [5 empty] | Unidade: CJ | Unidade: CJ
Código auxiliar | (B) Mãos-de-obra | Sal/Hora |  | Encargos(%) | Consumo | Custo Horário | Custo Horário
0008 | AJUDANTE | 14.54 |  | 117.99 | 13.0328 | 147.81 | 189.5
0006 | ARMADOR | 20.8 |  | 117.99 | 1.9424 | 31.51 | 40.4
0005 | SERVENTE | 12.47 |  | 117.99 | 8.1579 | 79.34 | 101.73
0018 | PINTOR | 20.8 |  | 117.99 | 19.5532 | 317.23 | 406.71
0004 | PEDREIRO | 20.8 |  | 117.99 | 8.1579 | 132.35 | 169.68
0032 | OPERADOR DE BETONEIRA | 14.98 |  | 117.99 | 2.4387 | 28.49 | 36.53
(B) Total: | [5 empty] | 736.74 | 944.55
Código auxiliar | (C) Materiais |  | Unidade | Valor unitário | Consumo | Valor total | Valor total
2150 | CHAPA DE AÇO DOBRADA Nº 13 (2,25 MM) |  | Kg | 9.94 | 104.45 | 809.81 | 1038.23
2217 | CHAPA DE AÇO DOBRADA Nº 11 (3,00 MM) |  | Kg | 9.39 | 269.4 | 1973.14 | 2529.67
2428 | CHAPA PERFILADA 1/4" |  | Kg | 10.53 | 8.96 | 73.59 | 94.35
2719 | CHAPA PERFILADA 3/16" |  | Kg | 10.1 | 43.56 | 343.16 | 439.96
1215 | CIMENTO PORTLAND CPII-32 |  | Kg | 0.65 | 383.4 | 194.38 | 249.21
1334 | DISCO DE CORTE DIAM. 5/8"- 10" |  | un | 13.42 | 3.9513 | 41.36 | 53.03
0102 | ARAME RECOZIDO 18 BWG |  | Kg | 25.52 | 0.512 | 10.19 | 13.07
2448 | AÇO CA-60 B - 5,0 MM |  | Kg | 11.97 | 11.616 | 108.45 | 139.04
2438 | AÇO CA-50 - 8,0 MM (5/16") |  | Kg | 8.69 | 16.544 | 112.14 | 143.77
2386 | BRITA Nº 1 |  | m3 | 143.29 | 0.3021 | 33.76 | 43.29
2497 | BRITA Nº 2 |  | m3 | 140.88 | 0.858 | 94.28 | 120.88
1672 | LIXA PARA FERRO Nº 100 |  | un | 2.76 | 7.299 | 15.71 | 20.15
2417 | MASSA PLASTICA |  | Kg | 32.59 | 0.6395 | 16.25 | 20.84
2246 | ELETRODO 2.5 OK |  | Kg | 26.49 | 0.4089 | 8.44 | 10.83
1264 | DISCO DE DESBASTE 7/8" PARA CONCRETO/FERRO (1/4" X 7") |  | un | 16.64 | 0.119 | 1.54 | 1.98
2055 | TINTA ESMALTE |  | l | 34.58 | 4.42 | 119.21 | 152.84
1970 | DILUENTE AGUARRÁS |  | l | 20.61 | 2.8993 | 46.6 | 59.75
2788 | COMPRESSOR DE 1,5HP-70L-140LB COM PISTOLA DE RESERVATÓRIO SUPERIOR E MANGUEIRA (MANUTENÇÃO E DEPRECIAÇÃO DO EQUIPAMENTO) - PREÇO DO EQUIPAMENTO NOVO DIVIDIDO POR 1.000 |  | un | 2.89 | 0.215 | 0.48 | 0.62
2804 | AREIA GROSSA |  | m3 | 182.64 | 1.2665 | 180.42 | 231.31
2948 | FABRICAÇÃO / MONTAGEM |  | un | 1683.62 | 1 | 1313.22 | 1683.62
2212 | ZARCAO/CROMATO DE ZINCO |  | l | 39.76 | 5.2147 | 161.72 | 207.34
(C) Total: | [5 empty] | 5657.94 | 7253.78
Custo direto total (A) + (B) + (C) + (D) + (E) | [5 empty] | 6394.69 | 8198.33
BDI: 0,00% | [5 empty] | 0 | 0
Preço unitário total | [5 empty] | 6394.69 | 8198.33
Serviço: 271101 - TRAVES FERRO GALVANIZADO PARA FUTEBOL DE SALÃO PINTADAS - 3,00 x 2,00M - 2 UNID. | [5 empty] | Unidade: CJ | Unidade: CJ
Código auxiliar | (B) Mãos-de-obra | Sal/Hora |  | Encargos(%) | Consumo | Custo Horário | Custo Horário
0008 | AJUDANTE | 14.54 |  | 117.99 | 1.8841 | 21.36 | 27.39
0018 | PINTOR | 20.8 |  | 117.99 | 4.9828 | 80.83 | 103.64
(B) Total: | [5 empty] | 102.2 | 131.03
Código auxiliar | (C) Materiais |  | Unidade | Valor unitário | Consumo | Valor total | Valor total
1970 | DILUENTE AGUARRÁS |  | l | 20.61 | 0.4926 | 7.91 | 10.15
2055 | TINTA ESMALTE |  | l | 34.58 | 0.7509 | 20.25 | 25.97
H690 | TUBO FERRO GALVANIZADO 1.1/2" |  | m | 72.64 | 20.2808 | 1149.09 | 1473.2
H683 | TUBO FERRO GALVANIZADO 3" |  | m | 161.04 | 14.4632 | 1816.73 | 2329.15
2467 | PRIMER SUPER-GALVITE |  | l | 51.75 | 0.3817 | 15.4 | 19.75
1264 | DISCO DE DESBASTE 7/8" PARA CONCRETO/FERRO (1/4" X 7") |  | un | 16.64 | 0.285 | 3.69 | 4.74
2246 | ELETRODO 2.5 OK |  | Kg | 26.49 | 0.2856 | 5.9 | 7.57
2417 | MASSA PLASTICA |  | Kg | 32.59 | 0.4 | 10.17 | 13.04
1672 | LIXA PARA FERRO Nº 100 |  | un | 2.76 | 1.24 | 2.66 | 3.42
2436 | AÇO CA-25 - 6,3 MM (1/4") - BARRA LISA A-36 |  | Kg | 8.98 | 2.084 | 14.59 | 18.71
1334 | DISCO DE CORTE DIAM. 5/8"- 10" |  | un | 13.42 | 1.4348 | 15.02 | 19.26
2073 | DILUENTE NR 938 SUMARE/ DILUENTE NR410 RENNER OU EQUIVALENTE |  | l | 27.4 | 0.0379 | 0.81 | 1.04
2955 | FABRICAÇÃO / MONTAGEM |  | un | 1547.64 | 1 | 1207.15 | 1547.64
2788 | COMPRESSOR DE 1,5HP-70L-140LB COM PISTOLA DE RESERVATÓRIO SUPERIOR E MANGUEIRA (MANUTENÇÃO E DEPRECIAÇÃO DO EQUIPAMENTO) - PREÇO DO EQUIPAMENTO NOVO DIVIDIDO POR 1.000 |  | un | 2.89 | 0.0551 | 0.12 | 0.16
2212 | ZARCAO/CROMATO DE ZINCO |  | l | 39.76 | 0.8859 | 27.47 | 35.22
(C) Total: | [5 empty] | 4297.03 | 5509.02
Custo direto total (A) + (B) + (C) + (D) + (E) | [5 empty] | 4399.23 | 5640.05
BDI: 0,00% | [5 empty] | 0 | 0
Preço unitário total | [5 empty] | 4399.23 | 5640.05
Serviço: 271102 - TABELA PARA BASQUETE ESTRUTURA METÁLICA MADEIRA DE LEI (ASSENT./PINTADAS) ARO METÁLICO - 2 UNID. | [5 empty] | Unidade: CJ | Unidade: CJ
Observações: COEFICIENTE DE MANUTENÇÃO = 0,0306 E DE DEPRECIAÇÃO = 0,0234 - SOMOU OS DOIS PARA VER SE NA HORA DE REALIZAR A MULTIPLICAÇÃO DÁ UM VALOR ACIMA DE 0,00.
Código auxiliar | (B) Mãos-de-obra | Sal/Hora |  | Encargos(%) | Consumo | Custo Horário | Custo Horário
0008 | AJUDANTE | 14.54 |  | 117.99 | 2.7815 | 31.54 | 40.44
0010 | CARPINTEIRO | 20.8 |  | 117.99 | 2 | 32.44 | 41.6
0018 | PINTOR | 20.8 |  | 117.99 | 4.9039 | 79.56 | 102
(B) Total: | [5 empty] | 143.55 | 184.04
Código auxiliar | (C) Materiais |  | Unidade | Valor unitário | Consumo | Valor total | Valor total
1334 | DISCO DE CORTE DIAM. 5/8"- 10" |  | un | 13.42 | 0.8648 | 9.05 | 11.61
2466 | CANTONEIRA 1.1/2" X 1.1/2" CH. 3/16" |  | Kg | 11.25 | 33 | 289.57 | 371.25
2722 | CHAPA DE AÇO DOBRADA Nº 10 (3,35 MM) |  | Kg | 9.39 | 5.8528 | 42.86 | 54.96
2436 | AÇO CA-25 - 6,3 MM (1/4") - BARRA LISA A-36 |  | Kg | 8.98 | 0.7114 | 4.98 | 6.39
2721 | AÇO CA 25A D=20 MM |  | Kg | 8.54 | 9.0808 | 60.48 | 77.55
1672 | LIXA PARA FERRO Nº 100 |  | un | 2.76 | 0.0936 | 0.2 | 0.26
2384 | LIXA PARA MADEIRA Nº 240 |  | un | 1.85 | 1.737 | 2.5 | 3.21
2417 | MASSA PLASTICA |  | Kg | 32.59 | 0.4 | 10.17 | 13.04
1704 | MADEIRA DE LEI PARA TELHADO (ANGELIM VERMELHO) |  | m3 | 4548.61 | 0.2153 | 763.86 | 979.32
2246 | ELETRODO 2.5 OK |  | Kg | 26.49 | 0.0613 | 1.26 | 1.62
1264 | DISCO DE DESBASTE 7/8" PARA CONCRETO/FERRO (1/4" X 7") |  | un | 16.64 | 0.1 | 1.29 | 1.66
2699 | FUNDO BRANCO FOSCO |  | l | 15.71 | 1.241 | 15.21 | 19.5
2055 | TINTA ESMALTE |  | l | 34.58 | 1.1153 | 30.08 | 38.57
1970 | DILUENTE AGUARRÁS |  | l | 20.61 | 0.7272 | 11.69 | 14.99
2788 | COMPRESSOR DE 1,5HP-70L-140LB COM PISTOLA DE RESERVATÓRIO SUPERIOR E MANGUEIRA (MANUTENÇÃO E DEPRECIAÇÃO DO EQUIPAMENTO) - PREÇO DO EQUIPAMENTO NOVO DIVIDIDO POR 1.000 |  | un | 2.89 | 0.054 | 0.12 | 0.16
2956 | FABRICAÇÃO / MONTAGEM |  | un | 215.34 | 1 | 167.96 | 215.34
2212 | ZARCAO/CROMATO DE ZINCO |  | l | 39.76 | 0.0669 | 2.07 | 2.66
(C) Total: | [5 empty] | 1413.43 | 1812.09
Custo direto total (A) + (B) + (C) + (D) + (E) | [5 empty] | 1556.98 | 1996.13
BDI: 0,00% | [5 empty] | 0 | 0
Preço unitário total | [5 empty] | 1556.98 | 1996.13
Serviço: 271103 - CONJUNTO PARA VOLEIBOL EM FERRO GALVANIZADO COM PINTURA (2 SUPORTES) | [5 empty] | Unidade: CJ | Unidade: CJ
Código auxiliar | (B) Mãos-de-obra | Sal/Hora |  | Encargos(%) | Consumo | Custo Horário | Custo Horário
0008 | AJUDANTE | 14.54 |  | 117.99 | 0.402 | 4.56 | 5.85
0005 | SERVENTE | 12.47 |  | 117.99 | 0.8109 | 7.88 | 10.11
0018 | PINTOR | 20.8 |  | 117.99 | 1.0632 | 17.24 | 22.11
0004 | PEDREIRO | 20.8 |  | 117.99 | 0.8109 | 13.15 | 16.87
0032 | OPERADOR DE BETONEIRA | 14.98 |  | 117.99 | 0.22 | 2.57 | 3.3
(B) Total: | [5 empty] | 45.42 | 58.24
Código auxiliar | (C) Materiais |  | Unidade | Valor unitário | Consumo | Valor total | Valor total
1970 | DILUENTE AGUARRÁS |  | l | 20.61 | 0.1051 | 1.69 | 2.17
2055 | TINTA ESMALTE |  | l | 34.58 | 0.1602 | 4.32 | 5.54
H669 | TUBO FERRO GALVANIZADO 4" |  | m | 236.06 | 0.945 | 174 | 223.08
H683 | TUBO FERRO GALVANIZADO 3" |  | m | 161.04 | 4.5824 | 575.6 | 737.95
H682 | TUBO FERRO GALVANIZADO 2" |  | m | 94.08 | 1.7776 | 130.44 | 167.24
2467 | PRIMER SUPER-GALVITE |  | l | 51.75 | 0.0814 | 3.28 | 4.21
2723 | GRAMPO PARA CABO DE AÇO 1/4" |  | un | 1.1 | 4 | 3.43 | 4.4
1264 | DISCO DE DESBASTE 7/8" PARA CONCRETO/FERRO (1/4" X 7") |  | un | 16.64 | 0.0666 | 0.86 | 1.11
2246 | ELETRODO 2.5 OK |  | Kg | 26.49 | 0.1035 | 2.13 | 2.74
2417 | MASSA PLASTICA |  | Kg | 32.59 | 0.4 | 10.17 | 13.04
1672 | LIXA PARA FERRO Nº 100 |  | un | 2.76 | 0.2646 | 0.56 | 0.73
2386 | BRITA Nº 1 |  | m3 | 143.29 | 0.0251 | 2.8 | 3.6
2509 | CABO DE ACO D=6,35 MM (CORDOALHA) |  | m | 9.3 | 7.1407 | 51.79 | 66.41
2497 | BRITA Nº 2 |  | m3 | 140.88 | 0.0752 | 8.26 | 10.59
1215 | CIMENTO PORTLAND CPII-32 |  | Kg | 0.65 | 32.16 | 16.3 | 20.9
1334 | DISCO DE CORTE DIAM. 5/8"- 10" |  | un | 13.42 | 0.4511 | 4.71 | 6.05
2073 | DILUENTE NR 938 SUMARE/ DILUENTE NR410 RENNER OU EQUIVALENTE |  | l | 27.4 | 0.0081 | 0.17 | 0.22
2957 | FABRICAÇÃO / MONTAGEM |  | un | 489.1 | 1 | 381.49 | 489.1
2788 | COMPRESSOR DE 1,5HP-70L-140LB COM PISTOLA DE RESERVATÓRIO SUPERIOR E MANGUEIRA (MANUTENÇÃO E DEPRECIAÇÃO DO EQUIPAMENTO) - PREÇO DO EQUIPAMENTO NOVO DIVIDIDO POR 1.000 |  | un | 2.89 | 0.0118 | 0.02 | 0.03
2804 | AREIA GROSSA |  | m3 | 182.64 | 0.112 | 15.95 | 20.46
2212 | ZARCAO/CROMATO DE ZINCO |  | l | 39.76 | 0.189 | 5.85 | 7.51
(C) Total: | [5 empty] | 1393.92 | 1787.08
Custo direto total (A) + (B) + (C) + (D) + (E) | [5 empty] | 1439.34 | 1845.32
BDI: 0,00% | [5 empty] | 0 | 0
Preço unitário total | [5 empty] | 1439.34 | 1845.32
Serviço: 271303 - BANCO DE CONCRETO POLIDO BASE EM ALVENARIA REBOCADA E PINTADA - PADRÃO GOINFRA | [5 empty] | Unidade: m | Unidade: m
Código auxiliar | (B) Mãos-de-obra | Sal/Hora |  | Encargos(%) | Consumo | Custo Horário | Custo Horário
0005 | SERVENTE | 12.47 |  | 117.99 | 3.7222 | 36.2 | 46.42
0025 | OFICIAL "B" | 21.1 |  | 117.99 | 0.1837 | 3.02 | 3.88
0018 | PINTOR | 20.8 |  | 117.99 | 0.1267 | 2.05 | 2.64
0004 | PEDREIRO | 20.8 |  | 117.99 | 0.5944 | 9.64 | 12.36
0032 | OPERADOR DE BETONEIRA | 14.98 |  | 117.99 | 0.0507 | 0.59 | 0.76
0006 | ARMADOR | 20.8 |  | 117.99 | 0.72 | 11.68 | 14.98
0008 | AJUDANTE | 14.54 |  | 117.99 | 1.0973 | 12.44 | 15.95
0010 | CARPINTEIRO | 20.8 |  | 117.99 | 0.3282 | 5.32 | 6.83
(B) Total: | [5 empty] | 80.97 | 103.82
Código auxiliar | (C) Materiais |  | Unidade | Valor unitário | Consumo | Valor total | Valor total
1215 | CIMENTO PORTLAND CPII-32 |  | Kg | 0.65 | 36.5554 | 18.53 | 23.76
1221 | CAL HIDRATADA |  | Kg | 0.99 | 3.1627 | 2.44 | 3.13
2497 | BRITA Nº 2 |  | m3 | 140.88 | 0.0769 | 8.44 | 10.83
0104 | AREIA MÉDIA |  | m3 | 184.48 | 0.0211 | 3.03 | 3.89
2386 | BRITA Nº 1 |  | m3 | 143.29 | 0.0282 | 3.15 | 4.04
0102 | ARAME RECOZIDO 18 BWG |  | Kg | 25.52 | 0.1867 | 3.71 | 4.76
2438 | AÇO CA-50 - 8,0 MM (5/16") |  | Kg | 8.69 | 7.3333 | 49.7 | 63.73
2448 | AÇO CA-60 B - 5,0 MM |  | Kg | 11.97 | 2.9333 | 27.38 | 35.11
2426 | ARAME GALVANIZADO Nº 12 BWG |  | Kg | 21.97 | 0.0137 | 0.23 | 0.3
1674 | LIXA PARA PAREDE Nº 100 |  | un | 1.11 | 0.0422 | 0.03 | 0.05
1896 | POLIMENTO DE PISO GRANITINA/CONCRETO/ASSOALHO (COM POLITRIZ) |  | m2 | 2.85 | 0.5797 | 1.28 | 1.65
1858 | PONTALETE 3x3" |  | m | 7.51 | 0.758 | 4.43 | 5.69
1861 | PREGO 18x24 |  | Kg | 25.2 | 0.0782 | 1.53 | 1.97
2051 | TINTA LATEX ACRILICA - SEMI BRILHO |  | l | 27.7 | 0.0676 | 1.45 | 1.87
2033 | TIJOLO COMUM MACIÇO (4,5x9x19cm) |  | un | 0.41 | 28.588 | 9.14 | 11.72
2023 | TABUA PARA FORMA (30CM) |  | m | 14.5 | 1.0219 | 11.55 | 14.82
2804 | AREIA GROSSA |  | m3 | 182.64 | 0.0953 | 13.57 | 17.41
(C) Total: | [5 empty] | 159.68 | 204.73
Custo direto total (A) + (B) + (C) + (D) + (E) | [5 empty] | 240.66 | 308.55
BDI: 0,00% | [5 empty] | 0 | 0
Preço unitário total | [5 empty] | 240.66 | 308.55
Serviço: 271305 - BASE DE BANCADA REBOCADA | [5 empty] | Unidade: m | Unidade: m
Código auxiliar | (B) Mãos-de-obra | Sal/Hora |  | Encargos(%) | Consumo | Custo Horário | Custo Horário
0004 | PEDREIRO | 20.8 |  | 117.99 | 2.48 | 40.23 | 51.58
0005 | SERVENTE | 12.47 |  | 117.99 | 1.295 | 12.59 | 16.15
(B) Total: | [5 empty] | 52.82 | 67.73
Código auxiliar | (C) Materiais |  | Unidade | Valor unitário | Consumo | Valor total | Valor total
1215 | CIMENTO PORTLAND CPII-32 |  | Kg | 0.65 | 4.56 | 2.3 | 2.96
1221 | CAL HIDRATADA |  | Kg | 0.99 | 5.24 | 4.04 | 5.19
0104 | AREIA MÉDIA |  | m3 | 184.48 | 0.035 | 5.03 | 6.46
2033 | TIJOLO COMUM MACIÇO (4,5x9x19cm) |  | un | 0.41 | 35 | 11.19 | 14.35
(C) Total: | [5 empty] | 22.58 | 28.96
Custo direto total (A) + (B) + (C) + (D) + (E) | [5 empty] | 75.41 | 96.69
BDI: 0,00% | [5 empty] | 0 | 0
Preço unitário total | [5 empty] | 75.41 | 96.69
Serviço: 271417 - CANALETA CONCRETO DESEMPENADO 5 CM PADRÃO GOINFRA (MEIA CANA) | [5 empty] | Unidade: m | Unidade: m
Código auxiliar | (B) Mãos-de-obra | Sal/Hora |  | Encargos(%) | Consumo | Custo Horário | Custo Horário
0005 | SERVENTE | 12.47 |  | 117.99 | 1.6855 | 16.39 | 21.02
0004 | PEDREIRO | 20.8 |  | 117.99 | 0.6 | 9.73 | 12.48
(B) Total: | [5 empty] | 26.13 | 33.5
Código auxiliar | (C) Materiais |  | Unidade | Valor unitário | Consumo | Valor total | Valor total
2023 | TABUA PARA FORMA (30CM) |  | m | 14.5 | 0.1307 | 1.48 | 1.9
2386 | BRITA Nº 1 |  | m3 | 143.29 | 0.015 | 1.67 | 2.15
2497 | BRITA Nº 2 |  | m3 | 140.88 | 0.015 | 1.64 | 2.11
1215 | CIMENTO PORTLAND CPII-32 |  | Kg | 0.65 | 12.1595 | 6.16 | 7.9
2804 | AREIA GROSSA |  | m3 | 182.64 | 0.0275 | 3.91 | 5.02
(C) Total: | [5 empty] | 14.88 | 19.08
Custo direto total (A) + (B) + (C) + (D) + (E) | [5 empty] | 41.01 | 52.58
BDI: 0,00% | [5 empty] | 0 | 0
Preço unitário total | [5 empty] | 41.01 | 52.58
Serviço: 271500 - CAFE DA MANHA | [5 empty] | Unidade: RE | Unidade: RE
Código auxiliar | (C) Materiais |  | Unidade | Valor unitário | Consumo | Valor total | Valor total
2537 | CAFÉ DA MANHA (COMP. AUXILIAR) |  | un | 3.23 | 1 | 2.51 | 3.23
(C) Total: | [5 empty] | 2.51 | 3.23
Custo direto total (A) + (B) + (C) + (D) + (E) | [5 empty] | 2.51 | 3.23
BDI: 0,00% | [5 empty] | 0 | 0
Preço unitário total | [5 empty] | 2.51 | 3.23
Serviço: 271502 - CANTINA - (OBRAS CIVIS) | [5 empty] | Unidade: RE | Unidade: RE
Código auxiliar | (C) Materiais |  | Unidade | Valor unitário | Consumo | Valor total | Valor total
1941 | REFEICAO |  | un | 17.33 | 1 | 13.51 | 17.33
(C) Total: | [5 empty] | 13.51 | 17.33
Custo direto total (A) + (B) + (C) + (D) + (E) | [5 empty] | 13.51 | 17.33
BDI: 0,00% | [5 empty] | 0 | 0
Preço unitário total | [5 empty] | 13.51 | 17.33
Serviço: 271608 - BANCADA DE GRANITO C/ ESPELHO | [5 empty] | Unidade: m2 | Unidade: m2
Código auxiliar | (B) Mãos-de-obra | Sal/Hora |  | Encargos(%) | Consumo | Custo Horário | Custo Horário
0004 | PEDREIRO | 20.8 |  | 117.99 | 1.5372 | 24.93 | 31.97
0005 | SERVENTE | 12.47 |  | 117.99 | 1.2844 | 12.49 | 16.02
(B) Total: | [5 empty] | 37.43 | 47.99
Código auxiliar | (C) Materiais |  | Unidade | Valor unitário | Consumo | Valor total | Valor total
1421 | GRANITO POLIDO PARA BANCADA 2 CM |  | m2 | 364.25 | 1.2 | 340.93 | 437.1
1215 | CIMENTO PORTLAND CPII-32 |  | Kg | 0.65 | 4.54 | 2.3 | 2.95
0104 | AREIA MÉDIA |  | m3 | 184.48 | 0.0104 | 1.49 | 1.92
(C) Total: | [5 empty] | 344.73 | 441.97
Custo direto total (A) + (B) + (C) + (D) + (E) | [5 empty] | 382.16 | 489.96
BDI: 0,00% | [5 empty] | 0 | 0
Preço unitário total | [5 empty] | 382.16 | 489.96
Serviço: 271713 - MEIO FIO PD. GOINFRA EM CONC. PRÉ MOLD. RETO/CURVO (9v12X30X100CM), FC28=30MPA COM ARGAM.(1CI:3ARMLC) P/ARREMATE DO REJUNT. - INCLUSO ESCAV./APILOAM./REATERRO E CONC.FC28= 10MPA P/ ASSENTAM. E CHUMBAMENTO | [5 empty] | Unidade: M | Unidade: M
Código auxiliar | (B) Mãos-de-obra | Sal/Hora |  | Encargos(%) | Consumo | Custo Horário | Custo Horário
0005 | SERVENTE | 12.47 |  | 117.99 | 0.6423 | 6.24 | 8.01
0032 | OPERADOR DE BETONEIRA | 14.98 |  | 117.99 | 0.2316 | 2.7 | 3.47
0004 | PEDREIRO | 20.8 |  | 117.99 | 0.229 | 3.71 | 4.76
(B) Total: | [5 empty] | 12.66 | 16.24
Código auxiliar | (C) Materiais |  | Unidade | Valor unitário | Consumo | Valor total | Valor total
2387 | BRITA Nº 0 |  | m3 | 151.66 | 0.0376 | 4.44 | 5.7
2370 | CHAPA PERFILADA Nº 14 |  | Kg | 9.92 | 0.0107 | 0.08 | 0.11
1215 | CIMENTO PORTLAND CPII-32 |  | Kg | 0.65 | 13.2749 | 6.73 | 8.63
1334 | DISCO DE CORTE DIAM. 5/8"- 10" |  | un | 13.42 | 0.0002 | 0 | 0
2421 | TUBO INDUSTRIAL 1.1/2" CHAPA 13 (2,25 MM) |  | Kg | 10.77 | 0.0042 | 0.03 | 0.05
2417 | MASSA PLASTICA |  | Kg | 32.59 | 0.0001 | 0 | 0
1672 | LIXA PARA FERRO Nº 100 |  | un | 2.76 | 0.0003 | 0 | 0
2246 | ELETRODO 2.5 OK |  | Kg | 26.49 | 0.0001 | 0 | 0
1264 | DISCO DE DESBASTE 7/8" PARA CONCRETO/FERRO (1/4" X 7") |  | un | 16.64 | 0.0001 | 0 | 0
2804 | AREIA GROSSA |  | m3 | 182.64 | 0.0368 | 5.24 | 6.72
2962 | FABRICAÇÃO / MONTAGEM |  | un | 0.06 | 1 | 0.04 | 0.06
2399 | MESA VIBRATÓRIA DE 2X1M, MOTOR DE 1,5CV 2 POLOS COM 3.500 RPM, COM REGULAGEM DA VIBRAÇÃO. (MANUTENÇÃO E DEPRECIAÇÃO DO EQUIPAMENTO) - PREÇO DO EQUIPAMENTO NOVO DIVIDIDO POR 1000 |  | un | 13.31 | 0.0024 | 0.02 | 0.03
(C) Total: | [5 empty] | 16.61 | 21.3
Custo direto total (A) + (B) + (C) + (D) + (E) | [5 empty] | 29.28 | 37.54
BDI: 0,00% | [5 empty] | 0 | 0
Preço unitário total | [5 empty] | 29.28 | 37.54

## SINAPI
UNIDADE ESCOLAR CENTRO DE ENSINO EM PERÍODO INTEGRAL SILVIO GOMES DE MELO FILHO |  |  |  |  | CÓDIGO INEP 52060209
OBRA REFORMA E AMPLIAÇÃO |  |  |  |  | CIDADE MORRINHOS
CRE CRE-MORRINHOS |  | ENDEREÇO RUA 10 S/N , V.SANTOS DUMONT , CEP:75650-000 | REFERÊNCIA GOINFRA MAR/2023 ONERADA |  | REFERÊNCIA SINAPI MAR/23 ONERADA
ÁREA EXISTENTE (M²) 1450,97 |  | ÁREA A CONSTRUIR (M²) 1233,77 | ÁREA A DEMOLIR (M²) |  | ÁREA TOTAL CONSTRUÍDA (M²) 2684,74
SINAPI - ONERADA | [6 empty] | 0.78
TABELA | CODIGO | DESCRIÇÃO DOS SERVIÇOS | UNID | COEF. | VALOR UNIT. | T.SERVIÇO UNIT
SINAPI | 95577 | MONTAGEM DE ARMADURA DE ESTACAS, DIÂMETRO = 10,0 MM. AF_09/2021_PS | KG |  |  | 8.66
| 39017 | ESPACADOR / DISTANCIADOR CIRCULAR COM ENTRADA LATERAL, EM PLASTICO, PARA VERGALHAO *4,2 A 12,5* MM, COBRIMENTO 20 MM | UN | 0,5430000 | 0,22 | 0.08 | 0,11
| 43132 | ARAME RECOZIDO 16 BWG, D = 1,65 MM (0,016 KG/M) OU 18 BWG, D = 1,25 MM (0,01 KG/M) | KG | 0,0200000 | 24,95 | #VALUE! | 0,49
| 88238 | AJUDANTE DE ARMADOR COM ENCARGOS COMPLEMENTARES | H | 0,0061000 | 19,42 | #VALUE! | 0,11
| 88245 | ARMADOR COM ENCARGOS COMPLEMENTARES | H | 0,0306000 | 26,97 | #VALUE! | 0,82
| 92803 | CORTE E DOBRA DE AÇO CA-50, DIÂMETRO DE 10,0 MM. AF_06/2022 | KG | 1,0000000 | 9,58 | #VALUE! | 9,58
| MATERIAL |  |  |  |  | 0.7 | 0.9
| MÃO DE OBRA |  |  |  | MÃO DE OBRA | 7.96 | 10.21
SINAPI | 96616 | LASTRO DE CONCRETO MAGRO, APLICADO EM BLOCOS DE COROAMENTO OU SAPATAS. AF_08/2017 | M3 |  |  | 497.8
| 88309 | PEDREIRO COM ENCARGOS COMPLEMENTARES | H | 6,2120000 | 27,18 | 131.69 | 168,84
| 88316 | SERVENTE COM ENCARGOS COMPLEMENTARES | H | 1,6940000 | 18,98 | #VALUE! | 32,15
| 94968 | CONCRETO MAGRO PARA LASTRO, TRAÇO 1:4,5:4,5 (EM MASSA SECA DE CIMENTO/ AREIA MÉDIA/ BRITA 1) - PREPARO MECÂNICO COM BETONEIRA 600 L. AF_05/2021 | M3 | 1,1300000 | 386,93 | #VALUE! | 437,23
| MATERIAL |  |  |  |  | 334.94 | 429.42
| MÃO DE OBRA |  |  |  |  | 162.86 | 208.8
SINAPI | 94971 | CONCRETO FCK = 25MPA, TRAÇO 1:2,3:2,7 (EM MASSA SECA DE CIMENTO/ AREIA MÉDIA/ BRITA 1) - PREPARO MECÂNICO COM BETONEIRA 600 L. AF_05/2021 | M3 |  |  | 372.89
| 370 | AREIA MEDIA - POSTO JAZIDA/FORNECEDOR (RETIRADO NA JAZIDA, SEM TRANSPORTE) | M3 | 0,7275000 | 129,42 | 73.43 | 94,15
| 1379 | CIMENTO PORTLAND COMPOSTO CP II-32 | KG | 364,9433000 | 0,71 | #VALUE! | 259,10
| 4721 | PEDRA BRITADA N. 1 (9,5 a 19 MM) POSTO PEDREIRA/FORNECEDOR, SEM FRETE | M3 | 0,5972000 | 97,67 | #VALUE! | 58,32
| 88316 | SERVENTE COM ENCARGOS COMPLEMENTARES | H | 1,9792000 | 18,98 | #VALUE! | 37,56
| 88377 | OPERADOR DE BETONEIRA ESTACIONÁRIA/MISTURADOR COM ENCARGOS COMPLEMENTARES | H | 1,2501000 | 19,76 | #VALUE! | 24,70
| 89225 | BETONEIRA CAPACIDADE NOMINAL DE 600 L, CAPACIDADE DE MISTURA 360 L, MOTOR ELÉTRICO TRIFÁSICO POTÊNCIA DE 4 CV, SEM CARREGADOR - CHP DIURNO. AF_11/2014 | CHP | 0,6434000 | 5,18 | #VALUE! | 3,33
| 89226 | BETONEIRA CAPACIDADE NOMINAL DE 600 L, CAPACIDADE DE MISTURA 360 L, MOTOR ELÉTRICO TRIFÁSICO POTÊNCIA DE 4 CV, SEM CARREGADOR - CHI DIURNO. AF_11/2014 | CHI | 0,6067000 | 1,53 | #VALUE! | 0,92
| MATERIAL |  |  |  |  | 337.06 | 432.14
| MÃO DE OBRA |  |  |  |  | 35.83 | 45.94
SINAPI | 92759 | ARMAÇÃO DE PILAR OU VIGA DE ESTRUTURA CONVENCIONAL DE CONCRETO ARMADO UTILIZANDO AÇO CA-60 DE 5,0 MM - MONTAGEM. AF_06/2022 | KG |  |  | 11.17
| 39017 | ESPACADOR / DISTANCIADOR CIRCULAR COM ENTRADA LATERAL, EM PLASTICO, PARA VERGALHAO *4,2 A 12,5* MM, COBRIMENTO 20 MM | UN | 1,1900000 | 0,22 | #VALUE! | 0,26
| 43132 | ARAME RECOZIDO 16 BWG, D = 1,65 MM (0,016 KG/M) OU 18 BWG, D = 1,25 MM (0,01 KG/M) | KG | 0,0250000 | 24,95 | #VALUE! | 0,62
| 88238 | AJUDANTE DE ARMADOR COM ENCARGOS COMPLEMENTARES | H | 0,0175000 | 19,42 | #VALUE! | 0,33
| 88245 | ARMADOR COM ENCARGOS COMPLEMENTARES | H | 0,1069000 | 26,97 | #VALUE! | 2,88
| 92800 | CORTE E DOBRA DE AÇO CA-60, DIÂMETRO DE 5,0 MM. AF_06/2022 | KG | 1,0000000 | 10,25 | #VALUE! | 10,25
| MATERIAL |  |  |  |  | 8.2 | 10.52
| MÃO DE OBRA |  |  |  |  | 2.97 | 3.82
SINAPI | 92763 | ARMAÇÃO DE PILAR OU VIGA DE ESTRUTURA CONVENCIONAL DE CONCRETO ARMADO UTILIZANDO AÇO CA-50 DE 12,5 MM - MONTAGEM. AF_06/2022 | KG |  |  | 7.55
| 39017 | ESPACADOR / DISTANCIADOR CIRCULAR COM ENTRADA LATERAL, EM PLASTICO, PARA VERGALHAO *4,2 A 12,5* MM, COBRIMENTO 20 MM | UN | 0,3670000 | 0,22 | #VALUE! | 0,08
| 43132 | ARAME RECOZIDO 16 BWG, D = 1,65 MM (0,016 KG/M) OU 18 BWG, D = 1,25 MM (0,01 KG/M) | KG | 0,0250000 | 24,95 | #VALUE! | 0,62
| 88238 | AJUDANTE DE ARMADOR COM ENCARGOS COMPLEMENTARES | H | 0,0042000 | 19,42 | #VALUE! | 0,08
| 88245 | ARMADOR COM ENCARGOS COMPLEMENTARES | H | 0,0257000 | 26,97 | #VALUE! | 0,69
| 92804 | CORTE E DOBRA DE AÇO CA-50, DIÂMETRO DE 12,5 MM. AF_06/2022 | KG | 1,0000000 | 8,22 | #VALUE! | 8,22
| MATERIAL |  |  |  |  | 7.02 | 9.01
| MÃO DE OBRA |  |  |  |  | 0.53 | 0.68
SINAPI | 91855 | ELETRODUTO FLEXÍVEL CORRUGADO REFORÇADO, PVC, DN 25 MM (3/4"), PARA CIRCUITOS TERMINAIS, INSTALADO EM PAREDE - FORNECIMENTO E INSTALAÇÃO. AF_03/2023 | M |  |  | 7.82
| 39244 | ELETRODUTO PVC FLEXIVEL CORRUGADO, REFORCADO, COR LARANJA, DE 25 MM, PARA LAJES E PISOS | M | 1,0170000 | 3,63 | #VALUE! | 3,69
| 88247 | AUXILIAR DE ELETRICISTA COM ENCARGOS COMPLEMENTARES | H | 0,1340000 | 19,99 | #VALUE! | 2,67
| 88264 | ELETRICISTA COM ENCARGOS COMPLEMENTARES | H | 0,1340000 | 27,51 | #VALUE! | 3,68
| MATERIAL |  |  |  |  | 4.11 | 5.28
| MÃO DE OBRA |  |  |  |  | 3.71 | 4.76
SINAPI | 91940 | CAIXA RETANGULAR 4" X 2" MÉDIA (1,30 M DO PISO), PVC, INSTALADA EM PAREDE - FORNECIMENTO E INSTALAÇÃO. AF_03/2023 | UN |  |  | 12.28
| 1872 | CAIXA DE PASSAGEM, EM PVC, DE 4" X 2", PARA ELETRODUTO FLEXIVEL CORRUGADO | UN | 1,0000000 | 1,37 | #VALUE! | 1,37
| 88247 | AUXILIAR DE ELETRICISTA COM ENCARGOS COMPLEMENTARES | H | 0,2910000 | 19,99 | #VALUE! | 5,81
| 88264 | ELETRICISTA COM ENCARGOS COMPLEMENTARES | H | 0,2910000 | 27,51 | #VALUE! | 8,00
| 88629 | ARGAMASSA TRAÇO 1:3 (EM VOLUME DE CIMENTO E AREIA MÉDIA ÚMIDA), PREPARO MANUAL. AF_08/2019 | M3 | 0,0009000 | 644,02 | #VALUE! | 0,57
| MATERIAL |  |  |  |  | 4.13 | 5.3
| MÃO DE OBRA |  |  |  |  | 8.15 | 10.45
SINAPI | 92008 | TOMADA BAIXA DE EMBUTIR (2 MÓDULOS), 2P+T 10 A, INCLUINDO SUPORTE E PLACA - FORNECIMENTO E INSTALAÇÃO. AF_03/2023 | UN |  |  | 33.94
| 91946 | SUPORTE PARAFUSADO COM PLACA DE ENCAIXE 4" X 2" MÉDIO (1,30 M DO PISO) PARA PONTO ELÉTRICO - FORNECIMENTO E INSTALAÇÃO. AF_03/2023 | UN | 1,0000000 | 9.91 | 7.72 | 9,91
| 92006 | TOMADA BAIXA DE EMBUTIR (2 MÓDULOS), 2P+T 10 A, SEM SUPORTE E SEM PLACA - FORNECIMENTO E INSTALAÇÃO. AF_03/2023 | UN | 1,0000000 | 33,61 | #VALUE! | 33,61
| MATERIAL |  |  |  |  | 18.75 | 24.04
| MÃO DE OBRA |  |  |  |  | 15.19 | 19.48
SINAPI | 91941 | CAIXA RETANGULAR 4" X 2" BAIXA (0,30 M DO PISO), PVC, INSTALADA EM PAREDE - FORNECIMENTO E INSTALAÇÃO. AF_03/2023 | UN |  |  | 7.57
| 1872 | CAIXA DE PASSAGEM, EM PVC, DE 4" X 2", PARA ELETRODUTO FLEXIVEL CORRUGADO | UN | 1,0000000 | 1,37 | #VALUE! | 1,37
| 88247 | AUXILIAR DE ELETRICISTA COM ENCARGOS COMPLEMENTARES | H | 0,1640000 | 19,99 | #VALUE! | 3,27
| 88264 | ELETRICISTA COM ENCARGOS COMPLEMENTARES | H | 0,1640000 | 27,51 | #VALUE! | 4,51
| 88629 | ARGAMASSA TRAÇO 1:3 (EM VOLUME DE CIMENTO E AREIA MÉDIA ÚMIDA), PREPARO MANUAL. AF_08/2019 | M3 | 0,0009000 | 644,02 | #VALUE! | 0,57
| MATERIAL |  |  |  |  | 2.93 | 3.76
| MÃO DE OBRA |  |  |  |  | 4.64 | 5.96
SINAPI | 91926 | CABO DE COBRE FLEXÍVEL ISOLADO, 2,5 MM², ANTI-CHAMA 450/750 V, PARA CIRCUITOS TERMINAIS - FORNECIMENTO E INSTALAÇÃO. AF_03/2023 | M |  |  | 3.11
| 980 | CABO DE COBRE, FLEXIVEL, CLASSE 4 OU 5, ISOLACAO EM PVC/A, ANTICHAMA BWF-B, 1 CONDUTOR, 450/750 V, SECAO NOMINAL 10 MM2 | M | 1,2434000 | 2,11 | #VALUE! | 2,62
| 21127 | FITA ISOLANTE ADESIVA ANTICHAMA, USO ATE 750 V, EM ROLO DE 19 MM X 5 M | UN | 0,0094000 | 3,00 | #VALUE! | 0,02
| 88247 | AUXILIAR DE ELETRICISTA COM ENCARGOS COMPLEMENTARES | H | 0,0290000 | 19,99 | #VALUE! | 0,57
| 88264 | ELETRICISTA COM ENCARGOS COMPLEMENTARES | H | 0,0290000 | 27,51 | #VALUE! | 0,79
| MATERIAL |  |  |  |  | 2.33 | 2.99
| MÃO DE OBRA |  |  |  |  | 0.78 | 1.01
SINAPI | 101879 | QUADRO DE DISTRIBUIÇÃO DE ENERGIA EM CHAPA DE AÇO GALVANIZADO, DE EMBUTIR, COM BARRAMENTO TRIFÁSICO, PARA 24 DISJUNTORES DIN 100A - FORNECIMENTO E INSTALAÇÃO. AF_10/2020 | UN |  |  | 419.83
| 12039 | QUADRO DE DISTRIBUICAO COM BARRAMENTO TRIFASICO, DE EMBUTIR, EM CHAPA DE ACO GALVANIZADO, PARA 24 DISJUNTORES DIN, 100 A | UN | 1,0000000 | 502,74 | #VALUE! | 502,74
| 87367 | ARGAMASSA TRAÇO 1:1:6 (EM VOLUME DE CIMENTO, CAL E AREIA MÉDIA ÚMIDA) PARA EMBOÇO/MASSA ÚNICA/ASSENTAMENTO DE ALVENARIA DE VEDAÇÃO, PREPARO MANUAL. AF_08/2019 | M3 | 0,0144000 | 704,01 | #VALUE! | 10,13
| 88247 | AUXILIAR DE ELETRICISTA COM ENCARGOS COMPLEMENTARES | H | 0,5346000 | 19,99 | #VALUE! | 10,68
| 88264 | ELETRICISTA COM ENCARGOS COMPLEMENTARES | H | 0,5346000 | 27,51 | #VALUE! | 14,70
| MATERIAL |  |  |  |  | 403.43 | 517.22
| MÃO DE OBRA |  |  |  |  | 16.4 | 21.03
SINAPI | 93671 | DISJUNTOR TRIPOLAR TIPO DIN, CORRENTE NOMINAL DE 32A - FORNECIMENTO E INSTALAÇÃO. AF_10/2020 | UN |  |  | 59.22
| 1573 | TERMINAL A COMPRESSAO EM COBRE ESTANHADO PARA CABO 6 MM2, 1 FURO E 1 COMPRESSAO, PARA PARAFUSO DE FIXACAO M6 | UN | 3,0000000 | 1,50 | #VALUE! | 4,50
| 34709 | DISJUNTOR TIPO DIN/IEC, TRIPOLAR DE 10 ATE 50A | UN | 1,0000000 | 58,45 | #VALUE! | 58,45
| 88247 | AUXILIAR DE ELETRICISTA COM ENCARGOS COMPLEMENTARES | H | 0,2734000 | 19,99 | #VALUE! | 5,46
| 88264 | ELETRICISTA COM ENCARGOS COMPLEMENTARES | H | 0,2734000 | 27,51 | #VALUE! | 7,52
| MATERIAL |  |  |  |  | 51.68 | 66.26
| MÃO DE OBRA |  |  |  |  | 7.54 | 9.67
SINAPI | 93655 | DISJUNTOR MONOPOLAR TIPO DIN, CORRENTE NOMINAL DE 20A - FORNECIMENTO E INSTALAÇÃO. AF_10/2020 | UN |  |  | 9.91
| 1571 | TERMINAL A COMPRESSAO EM COBRE ESTANHADO PARA CABO 4 MM2, 1 FURO E 1 COMPRESSAO, PARA PARAFUSO DE FIXACAO M5 | UN | 1,0000000 | 1,26 | #VALUE! | 1,26
| 34653 | DISJUNTOR TIPO DIN/IEC, MONOPOLAR DE 6 ATE 32A | UN | 1,0000000 | 8,32 | #VALUE! | 8,32
| 88247 | AUXILIAR DE ELETRICISTA COM ENCARGOS COMPLEMENTARES | H | 0,0663000 | 19,99 | #VALUE! | 1,32
| 88264 | ELETRICISTA COM ENCARGOS COMPLEMENTARES | H | 0,0663000 | 27,51 | #VALUE! | 1,82
| MATERIAL |  |  |  |  | 8.08 | 10.37
| MÃO DE OBRA |  |  |  |  | 1.83 | 2.35
SINAPI | 93654 | DISJUNTOR MONOPOLAR TIPO DIN, CORRENTE NOMINAL DE 16A - FORNECIMENTO E INSTALAÇÃO. AF_10/2020 | UN |  |  | 8.99
| 1570 | TERMINAL A COMPRESSAO EM COBRE ESTANHADO PARA CABO 2,5 MM2, 1 FURO E 1 COMPRESSAO, PARA PARAFUSO DE FIXACAO M5 | UN | 1,0000000 | 0,97 | 0.75 | 0,97
| 34653 | DISJUNTOR TIPO DIN/IEC, MONOPOLAR DE 6 ATE 32A | UN | 1,0000000 | 8,32 | #VALUE! | 8,32
| 88247 | AUXILIAR DE ELETRICISTA COM ENCARGOS COMPLEMENTARES | H | 0,0476000 | 19,99 | #VALUE! | 0,95
| 88264 | ELETRICISTA COM ENCARGOS COMPLEMENTARES | H | 0,0476000 | 27,51 | #VALUE! | 1,30
| MATERIAL |  |  |  |  | 7.7 | 9.88
| MÃO DE OBRA |  |  |  |  | 1.29 | 1.66
SINAPI | 100773 | ESTRUTURA TRELIÇADA DE COBERTURA, TIPO ARCO, COM LIGAÇÕES SOLDADAS, INCLUSOS PERFIS METÁLICOS, CHAPAS METÁLICAS, MÃO DE OBRA E TRANSPORTE COM GUINDASTE - FORNECIMENTO E INSTALAÇÃO. AF_01/2020_PSA | KG |  |  | 16.96
| 1334 | CHAPA DE ACO GROSSA, ASTM A36, E = 5/8 " (15,88 MM) 124,49 KG/M2 | KG | 0,0682000 | 10,09 | #VALUE! | 0,68
| 4777 | CANTONEIRA ACO ABAS IGUAIS (QUALQUER BITOLA), ESPESSURA ENTRE 1/8" E 1/4" | KG | 0,1852148 | 10,43 | #VALUE! | 1,93
| 10966 | PERFIL "U" DE ACO LAMINADO, "U" 152 X 15,6 | KG | 0,8313459 | 11,86 | #VALUE! | 9,85
| 10997 | ELETRODO REVESTIDO AWS - E7018, DIAMETRO IGUAL A 4,00 MM | KG | 0,0007988 | 28,50 | #VALUE! | 0,02
| 88240 | AJUDANTE DE ESTRUTURA METÁLICA COM ENCARGOS COMPLEMENTARES | H | 0,0018000 | 16,70 | #VALUE! | 0,03
| 88278 | MONTADOR DE ESTRUTURA METÁLICA COM ENCARGOS COMPLEMENTARES | H | 0,0050000 | 21,43 | #VALUE! | 0,10
| 88317 | SOLDADOR COM ENCARGOS COMPLEMENTARES | H | 0,0068000 | 27,81 | #VALUE! | 0,18
| 93287 | GUINDASTE HIDRÁULICO AUTOPROPELIDO, COM LANÇA TELESCÓPICA 40 M, CAPACIDADE MÁXIMA 60 T, POTÊNCIA 260 KW - CHP DIURNO. AF_03/2016 | CHP | 0,0014000 | 316,61 | #VALUE! | 0,44
| 93288 | GUINDASTE HIDRÁULICO AUTOPROPELIDO, COM LANÇA TELESCÓPICA 40 M, CAPACIDADE MÁXIMA 60 T, POTÊNCIA 260 KW - CHI DIURNO. AF_03/2016 | CHI | 0,0012000 | 149,86 | #VALUE! | 0,17
| 100716 | JATEAMENTO ABRASIVO COM GRANALHA DE AÇO EM PERFIL METÁLICO EM FÁBRICA. AF_01/2020 | M2 | 0,2219000 | 26,92 | #VALUE! | 5,97
| 100719 | PINTURA COM TINTA ALQUÍDICA DE FUNDO (TIPO ZARCÃO) PULVERIZADA SOBRE PERFIL METÁLICO EXECUTADO EM FÁBRICA (POR DEMÃO). AF_01/2020_PE | M2 | 0,2219000 | 10,73 | #VALUE! | 2,38
| MATERIAL |  |  |  |  | 16.06 | 20.59
| MÃO DE OBRA |  |  |  |  | 0.9 | 1.16
SINAPI | 102494 | PINTURA DE PISO COM TINTA EPÓXI, APLICAÇÃO MANUAL, 2 DEMÃOS, INCLUSO PRIMER EPÓXI. AF_05/2021 | M2 |  |  | 47.67
| 5330 | DILUENTE EPOXI | L | 0,0640000 | 52,54 | #VALUE! | 3,36
| 7304 | TINTA EPOXI BASE AGUA PREMIUM, BRANCA | L | 0,3220000 | 76,29 | #VALUE! | 24,56
| 12815 | FITA CREPE ROLO DE 25 MM X 50 M | UN | 0,0100000 | 8,35 | #VALUE! | 0,08
| 44072 | PRIMER EPOXI / EPOXIDICO | L | 0,2016000 | 114,87 | #VALUE! | 23,15
| 88310 | PINTOR COM ENCARGOS COMPLEMENTARES | H | 0,2750000 | 28,39 | #VALUE! | 7,80
| 88316 | SERVENTE COM ENCARGOS COMPLEMENTARES | H | 0,1150000 | 18,98 | #VALUE! | 2,18
| MATERIAL |  |  |  |  | 42.01 | 53.87
| MÃO DE OBRA |  |  |  |  | 5.66 | 7.26
SINAPI | 102507 | PINTURA DE DEMARCAÇÃO DE VAGA COM TINTA EPÓXI, E = 10 CM, APLICAÇÃO MANUAL. AF_05/2021 | M |  |  | 4.74
| 5330 | DILUENTE EPOXI | L | 0,0060000 | 52,54 | #VALUE! | 0,31
| 7304 | TINTA EPOXI BASE AGUA PREMIUM, BRANCA | L | 0,0320000 | 76,29 | #VALUE! | 2,44
| 12815 | FITA CREPE ROLO DE 25 MM X 50 M | UN | 0,0400000 | 8,35 | #VALUE! | 0,33
| 88310 | PINTOR COM ENCARGOS COMPLEMENTARES | H | 0,0830000 | 28,39 | #VALUE! | 2,35
| 88316 | SERVENTE COM ENCARGOS COMPLEMENTARES | H | 0,0350000 | 18,98 | #VALUE! | 0,66
| MATERIAL |  |  |  |  | 3.03 | 3.89
| MÃO DE OBRA |  |  |  |  | 1.71 | 2.2
SINAPI | 102363 | ALAMBRADO PARA QUADRA POLIESPORTIVA, ESTRUTURADO POR TUBOS DE ACO GALVANIZADO, (MONTANTES COM DIAMETRO 2", TRAVESSAS E ESCORAS COM DIÂMETRO 1 ¼), COM TELA DE ARAME GALVANIZADO, FIO 12 BWG E MALHA QUADRADA 5X5CM (EXCETO MURETA). AF_03/2021 | M2 |  |  | 144.03
| 7158 | TELA DE ARAME GALVANIZADA QUADRANGULAR / LOSANGULAR, FIO 2,77 MM (12 BWG), MALHA 5 X 5 CM, H = 2 M | M2 | 1,0203000 | 41,00 | #VALUE! | 41,83
| 7696 | TUBO ACO GALVANIZADO COM COSTURA, CLASSE MEDIA, DN 2", E = *3,65* MM, PESO *5,10* KG/M (NBR 5580) | M | 0,6105000 | 83,32 | #VALUE! | 50,86
| 7698 | TUBO ACO GALVANIZADO COM COSTURA, CLASSE MEDIA, DN 1.1/4", E = *3,25* MM, PESO *3,14* KG/M (NBR 5580) | M | 0,8701000 | 49,74 | #VALUE! | 43,27
| 11002 | ELETRODO REVESTIDO AWS - E6013, DIAMETRO IGUAL A 2,50 MM | KG | 0,0025000 | 27,37 | #VALUE! | 0,06
| 43130 | ARAME GALVANIZADO 12 BWG, D = 2,76 MM (0,048 KG/M) OU 14 BWG, D = 2,11 MM (0,026 KG/M) | KG | 0,0797000 | 24,95 | #VALUE! | 1,98
| 88315 | SERRALHEIRO COM ENCARGOS COMPLEMENTARES | H | 0,9774000 | 26,97 | #VALUE! | 26,36
| 88316 | SERVENTE COM ENCARGOS COMPLEMENTARES | H | 0,9774000 | 18,98 | #VALUE! | 18,55
| 94962 | CONCRETO MAGRO PARA LASTRO, TRAÇO 1:4,5:4,5 (EM MASSA SECA DE CIMENTO/ AREIA MÉDIA/ BRITA 1) - PREPARO MECÂNICO COM BETONEIRA 400 L. AF_05/2021 | M3 | 0,0045000 | 389,37 | #VALUE! | 1,75
| MATERIAL |  |  |  |  | 117.9 | 151.16
| MÃO DE OBRA |  |  |  |  | 26.13 | 33.5
SINAPI | 91937 | CAIXA OCTOGONAL 3" X 3", PVC, INSTALADA EM LAJE - FORNECIMENTO E INSTALAÇÃO. AF_03/2023 | UN |  |  | 10.12
| 1871 | CAIXA OCTOGONAL DE FUNDO MOVEL, EM PVC, DE 3" X 3", PARA ELETRODUTO FLEXIVEL CORRUGADO | UN | 1,0000000 | 2,45 | #VALUE! | 2,45
| 88247 | AUXILIAR DE ELETRICISTA COM ENCARGOS COMPLEMENTARES | H | 0,2220000 | 19,99 | #VALUE! | 4,43
| 88264 | ELETRICISTA COM ENCARGOS COMPLEMENTARES | H | 0,2220000 | 27,51 | #VALUE! | 6,10
| MATERIAL |  |  |  |  | 3.97 | 5.09
| MÃO DE OBRA |  |  |  |  | 6.15 | 7.89
SINAPI | 93653 | DISJUNTOR MONOPOLAR TIPO DIN, CORRENTE NOMINAL DE 10A - FORNECIMENTO E INSTALAÇÃO. AF_10/2020 | UN |  |  | 8.53
| 1570 | TERMINAL A COMPRESSAO EM COBRE ESTANHADO PARA CABO 2,5 MM2, 1 FURO E 1 COMPRESSAO, PARA PARAFUSO DE FIXACAO M5 | UN | 1,0000000 | 0,97 | #VALUE! | 0,97
| 34653 | DISJUNTOR TIPO DIN/IEC, MONOPOLAR DE 6 ATE 32A | UN | 1,0000000 | 8,32 | #VALUE! | 8,32
| 88247 | AUXILIAR DE ELETRICISTA COM ENCARGOS COMPLEMENTARES | H | 0,0352000 | 19,99 | #VALUE! | 0,70
| 88264 | ELETRICISTA COM ENCARGOS COMPLEMENTARES | H | 0,0352000 | 27,51 | #VALUE! | 0,96
| MATERIAL |  |  |  |  | 7.58 | 9.73
| MÃO DE OBRA |  |  |  |  | 0.95 | 1.22
SINAPI | 91844 | ELETRODUTO FLEXÍVEL CORRUGADO, PVC, DN 25 MM (3/4"), PARA CIRCUITOS TERMINAIS, INSTALADO EM LAJE - FORNECIMENTO E INSTALAÇÃO. AF_03/2023 | M |  |  | 4.68
| 2688 | ELETRODUTO PVC FLEXIVEL CORRUGADO, COR AMARELA, DE 25 MM | M | 1,1000000 | 2,38 | 2.03 | 2,61
| 43132 | ARAME RECOZIDO 16 BWG, D = 1,65 MM (0,016 KG/M) OU 18 BWG, D = 1,25 MM (0,01 KG/M) | KG | 0,0018000 | 24,95 | #VALUE! | 0,04
| 88247 | AUXILIAR DE ELETRICISTA COM ENCARGOS COMPLEMENTARES | H | 0,0710000 | 19,99 | #VALUE! | 1,41
| 88264 | ELETRICISTA COM ENCARGOS COMPLEMENTARES | H | 0,0710000 | 27,51 | #VALUE! | 1,95
| MATERIAL |  |  |  |  | 2.73 | 3.5
| MÃO DE OBRA |  |  |  |  | 1.95 | 2.51
SINAPI | 91961 | INTERRUPTOR PARALELO (2 MÓDULOS), 10A/250V, INCLUINDO SUPORTE E PLACA - FORNECIMENTO E INSTALAÇÃO. AF_03/2023 | UN |  |  | 41.05
| 91946 | SUPORTE PARAFUSADO COM PLACA DE ENCAIXE 4" X 2" MÉDIO (1,30 M DO PISO) PARA PONTO ELÉTRICO - FORNECIMENTO E INSTALAÇÃO. AF_03/2023 | UN | 1,0000000 | 9,91 | #VALUE! | 9,91
| 91960 | INTERRUPTOR PARALELO (2 MÓDULOS), 10A/250V, SEM SUPORTE E SEM PLACA - FORNECIMENTO E INSTALAÇÃO. AF_03/2023 | UN | 1,0000000 | 42,74 | #VALUE! | 42,74
| MATERIAL |  |  |  |  | 21.7 | 27.83
| MÃO DE OBRA |  |  |  |  | 19.35 | 24.82
SINAPI | 100903 | LÂMPADA TUBULAR LED DE 18/20 W, BASE G13 - FORNECIMENTO E INSTALAÇÃO. AF_02/2020_PS | UN |  |  | 22.31
| 12295 | SOQUETE DE BAQUELITE BASE E27, PARA LAMPADAS | UN | 2,0000000 | 2,30 | #VALUE! | 4,42
| 39387 | LAMPADA LED TUBULAR BIVOLT 18/20 W, BASE G13 | UN | 1,0000000 | 13,40 | #VALUE! | 15,32
| 88247 | AUXILIAR DE ELETRICISTA COM ENCARGOS COMPLEMENTARES | H | 0,1033000 | 21,00 | #VALUE! | 2,06
| 88264 | ELETRICISTA COM ENCARGOS COMPLEMENTARES | H | 0,2478000 | 29,06 | #VALUE! | 6,81
| MATERIAL |  |  |  |  | 17.05 | 21.86
| MÃO DE OBRA |  |  |  |  | 5.26 | 6.75
SINAPI | 86883 | SIFÃO DO TIPO FLEXÍVEL EM PVC 1 X 1.1/2 - FORNECIMENTO E INSTALAÇÃO. AF_01/2020 | UN |  |  | 8.45
| 3146 | FITA VEDA ROSCA EM ROLOS DE 18 MM X 10 M (L X C) | UN | 0,0332000 | 3,73 | #VALUE! | 0,12
| 44945 | SIFAO / TUBO SINFONADO EXTENSIVEL/SANFONADO, UNIVERSAL/ SIMPLES, ENTRE *50 A 70* CM, DE PLASTICO BRANCO | UN | 1,0000000 | 8,00 | #VALUE! | 8,00
| 88267 | ENCANADOR OU BOMBEIRO HIDRÁULICO COM ENCARGOS COMPLEMENTARES | H | 0,0845000 | 26,43 | #VALUE! | 2,23
| 88316 | SERVENTE COM ENCARGOS COMPLEMENTARES | H | 0,0266000 | 18,98 | #VALUE! | 0,50
| MATERIAL |  |  |  |  | 6.8 | 8.73
| MÃO DE OBRA |  |  |  |  | 1.65 | 2.12
SINAPI | 86911 | TORNEIRA CROMADA LONGA, DE PAREDE, 1/2 OU 3/4, PARA PIA DE COZINHA, PADRÃO POPULAR - FORNECIMENTO E INSTALAÇÃO. AF_01/2020 | UN |  |  | 76.3
| 3146 | FITA VEDA ROSCA EM ROLOS DE 18 MM X 10 M (L X C) | UN | 0,0210000 | 3,73 | #VALUE! | 0,07
| 13416 | TORNEIRA METALICA CROMADA, RETA, DE PAREDE, PARA COZINHA, SEM BICO, SEM AREJADOR, PADRAO POPULAR, 1/2 " OU 3/4 " (REF 1158) | UN | 1,0000000 | 94,01 | #VALUE! | 94,01
| 88267 | ENCANADOR OU BOMBEIRO HIDRÁULICO COM ENCARGOS COMPLEMENTARES | H | 0,1164000 | 26,43 | #VALUE! | 3,07
| 88316 | SERVENTE COM ENCARGOS COMPLEMENTARES | H | 0,0367000 | 18,98 | #VALUE! | 0,69
| MATERIAL |  |  |  |  | 74.03 | 94.92
| MÃO DE OBRA |  |  |  |  | 2.27 | 2.92
SINAPI | 94792 | REGISTRO DE GAVETA BRUTO, LATÃO, ROSCÁVEL, 1", COM ACABAMENTO E CANOPLA CROMADOS - FORNECIMENTO E INSTALAÇÃO. AF_08/2021 | UN |  |  | 78.99
| 3148 | FITA VEDA ROSCA EM ROLOS DE 18 MM X 50 M (L X C) | UN | 0,0132000 | 13,75 | #VALUE! | 0,18
| 6013 | REGISTRO GAVETA COM ACABAMENTO E CANOPLA CROMADOS, SIMPLES, BITOLA 1 " (REF 1509) | UN | 1,0000000 | 89,30 | #VALUE! | 89,30
| 88248 | AUXILIAR DE ENCANADOR OU BOMBEIRO HIDRÁULICO COM ENCARGOS COMPLEMENTARES | H | 0,2595000 | 19,05 | #VALUE! | 4,94
| 88267 | ENCANADOR OU BOMBEIRO HIDRÁULICO COM ENCARGOS COMPLEMENTARES | H | 0,2595000 | 26,43 | #VALUE! | 6,85
| MATERIAL |  |  |  |  | 71.97 | 92.27
| MÃO DE OBRA |  |  |  |  | 7.02 | 9
SINAPI | 89447 | TUBO, PVC, SOLDÁVEL, DN 32MM, INSTALADO EM PRUMADA DE ÁGUA - FORNECIMENTO E INSTALAÇÃO. AF_06/2022 | M |  |  | 10.8
| 9869 | TUBO PVC, SOLDAVEL, DE 32 MM, AGUA FRIA (NBR-5648) | M | 1,0493000 | 12,19 | 9.97 | 12,79
| 38383 | LIXA D'AGUA EM FOLHA, GRAO 100 | UN | 0,0055000 | 2,04 | #VALUE! | 0,01
| 88248 | AUXILIAR DE ENCANADOR OU BOMBEIRO HIDRÁULICO COM ENCARGOS COMPLEMENTARES | H | 0,0235000 | 19,05 | #VALUE! | 0,44
| 88267 | ENCANADOR OU BOMBEIRO HIDRÁULICO COM ENCARGOS COMPLEMENTARES | H | 0,0235000 | 26,43 | #VALUE! | 0,62
| MATERIAL |  |  |  |  | 10.19 | 13.07
| MÃO DE OBRA |  |  |  |  | 0.61 | 0.79
SINAPI | 96662 | BUCHA DE REDUÇÃO, PPR, 32 X 25, CLASSE PN 25, INSTALADO EM RAMAL DE DISTRIBUIÇÃO DE ÁGUA FORNECIMENTO E INSTALAÇÃO. AF_08/2022 | UN |  |  | 6.89
| 38992 | BUCHA DE REDUCAO, PPR, DN 32 X 25 MM, PARA AGUA QUENTE E FRIA PREDIAL | UN | 1,0000000 | 4,95 | 3.86 | 4,95
| 88248 | AUXILIAR DE ENCANADOR OU BOMBEIRO HIDRÁULICO COM ENCARGOS COMPLEMENTARES | H | 0,0849000 | 19,05 | #VALUE! | 1,61
| 88267 | ENCANADOR OU BOMBEIRO HIDRÁULICO COM ENCARGOS COMPLEMENTARES | H | 0,0849000 | 26,43 | #VALUE! | 2,24
| 104091 | TERMOFUSORA PARA TUBOS E CONEXÕES EM PPR COM DIÂMETROS DE 20 A 63 MM, POTÊNCIA DE 800 W, TENSAO 220 V - CHP DIURNO. AF_05/2022 | CHP | 0,0581000 | 0,77 | #VALUE! | 0,04
| MATERIAL |  |  |  |  | 4.56 | 5.85
| MÃO DE OBRA |  |  |  |  | 2.33 | 2.99
SINAPI | 89481 | JOELHO 90 GRAUS, PVC, SOLDÁVEL, DN 25MM, INSTALADO EM PRUMADA DE ÁGUA - FORNECIMENTO E INSTALAÇÃO. AF_06/2022 | UN |  |  | 4.04
| 122 | ADESIVO PLASTICO PARA PVC, FRASCO COM *850* GR | UN | 0,0071000 | 61,55 | #VALUE! | 0,43
| 3529 | JOELHO PVC, SOLDAVEL, 90 GRAUS, 25 MM, COR MARROM, PARA AGUA FRIA PREDIAL | UN | 1,0000000 | 0,99 | #VALUE! | 0,99
| 20083 | SOLUCAO PREPARADORA / LIMPADORA PARA PVC, FRASCO COM 1000 CM3 | UN | 0,0080000 | 69,74 | #VALUE! | 0,55
| 38383 | LIXA D'AGUA EM FOLHA, GRAO 100 | UN | 0,0108000 | 2,04 | #VALUE! | 0,02
| 88248 | AUXILIAR DE ENCANADOR OU BOMBEIRO HIDRÁULICO COM ENCARGOS COMPLEMENTARES | H | 0,0706000 | 19,05 | #VALUE! | 1,34
| 88267 | ENCANADOR OU BOMBEIRO HIDRÁULICO COM ENCARGOS COMPLEMENTARES | H | 0,0706000 | 26,43 | #VALUE! | 1,86
| MATERIAL |  |  |  |  | 2.13 | 2.74
| MÃO DE OBRA |  |  |  |  | 1.91 | 2.45
SINAPI | 89617 | TE, PVC, SOLDÁVEL, DN 25MM, INSTALADO EM PRUMADA DE ÁGUA - FORNECIMENTO E INSTALAÇÃO. AF_06/2022 | UN |  |  | 5.78
| 122 | ADESIVO PLASTICO PARA PVC, FRASCO COM *850* GR | UN | 0,0106000 | 61,55 | #VALUE! | 0,65
| 7139 | TE SOLDAVEL, PVC, 90 GRAUS, 25 MM, PARA AGUA FRIA PREDIAL (NBR 5648) | UN | 1,0000000 | 1,64 | #VALUE! | 1,64
| 20083 | SOLUCAO PREPARADORA / LIMPADORA PARA PVC, FRASCO COM 1000 CM3 | UN | 0,0120000 | 69,74 | #VALUE! | 0,83
| 38383 | LIXA D'AGUA EM FOLHA, GRAO 100 | UN | 0,0162000 | 2,04 | #VALUE! | 0,03
| 88248 | AUXILIAR DE ENCANADOR OU BOMBEIRO HIDRÁULICO COM ENCARGOS COMPLEMENTARES | H | 0,0941000 | 19,05 | #VALUE! | 1,79
| 88267 | ENCANADOR OU BOMBEIRO HIDRÁULICO COM ENCARGOS COMPLEMENTARES | H | 0,0941000 | 26,43 | #VALUE! | 2,48
| MATERIAL |  |  |  |  | 3.23 | 4.15
| MÃO DE OBRA |  |  |  |  | 2.55 | 3.27
SINAPI | 89726 | JOELHO 45 GRAUS, PVC, SERIE NORMAL, ESGOTO PREDIAL, DN 40 MM, JUNTA SOLDÁVEL, FORNECIDO E INSTALADO EM RAMAL DE DESCARGA OU RAMAL DE ESGOTO SANITÁRIO. AF_08/2022 | UN |  |  | 7.73
| 122 | ADESIVO PLASTICO PARA PVC, FRASCO COM *850* GR | UN | 0,0099000 | 61,55 | #VALUE! | 0,60
| 3516 | JOELHO PVC, SOLDAVEL, BB, 45 GRAUS, DN 40 MM, PARA ESGOTO PREDIAL | UN | 1,0000000 | 2,51 | #VALUE! | 2,51
| 20083 | SOLUCAO PREPARADORA / LIMPADORA PARA PVC, FRASCO COM 1000 CM3 | UN | 0,0150000 | 69,74 | #VALUE! | 1,04
| 38383 | LIXA D'AGUA EM FOLHA, GRAO 100 | UN | 0,0071000 | 2,04 | #VALUE! | 0,01
| 88248 | AUXILIAR DE ENCANADOR OU BOMBEIRO HIDRÁULICO COM ENCARGOS COMPLEMENTARES | H | 0,1270000 | 19,05 | #VALUE! | 2,41
| 88267 | ENCANADOR OU BOMBEIRO HIDRÁULICO COM ENCARGOS COMPLEMENTARES | H | 0,1270000 | 26,43 | #VALUE! | 3,35
| MATERIAL |  |  |  |  | 4.29 | 5.5
| MÃO DE OBRA |  |  |  |  | 3.44 | 4.42
SINAPI | 89724 | JOELHO 90 GRAUS, PVC, SERIE NORMAL, ESGOTO PREDIAL, DN 40 MM, JUNTA SOLDÁVEL, FORNECIDO E INSTALADO EM RAMAL DE DESCARGA OU RAMAL DE ESGOTO SANITÁRIO. AF_08/2022 | UN |  |  | 7.54
| 122 | ADESIVO PLASTICO PARA PVC, FRASCO COM *850* GR | UN | 0,0099000 | 61,55 | #VALUE! | 0,60
| 3517 | JOELHO PVC, SOLDAVEL, BB, 90 GRAUS, SEM ANEL, DN 40 MM, PARA ESGOTO PREDIAL SECUNDARIO | UN | 1,0000000 | 2,27 | #VALUE! | 2,27
| 20083 | SOLUCAO PREPARADORA / LIMPADORA PARA PVC, FRASCO COM 1000 CM3 | UN | 0,0150000 | 69,74 | #VALUE! | 1,04
| 38383 | LIXA D'AGUA EM FOLHA, GRAO 100 | UN | 0,0071000 | 2,04 | #VALUE! | 0,01
| 88248 | AUXILIAR DE ENCANADOR OU BOMBEIRO HIDRÁULICO COM ENCARGOS COMPLEMENTARES | H | 0,1270000 | 19,05 | #VALUE! | 2,41
| 88267 | ENCANADOR OU BOMBEIRO HIDRÁULICO COM ENCARGOS COMPLEMENTARES | H | 0,1270000 | 26,43 | #VALUE! | 3,35
| MATERIAL |  |  |  |  | 4.1 | 5.26
| MÃO DE OBRA |  |  |  |  | 3.44 | 4.42
SINAPI | 89798 | TUBO PVC, SERIE NORMAL, ESGOTO PREDIAL, DN 50 MM, FORNECIDO E INSTALADO EM PRUMADA DE ESGOTO SANITÁRIO OU VENTILAÇÃO. AF_08/2022 | M |  |  | 10.98
| 9838 | TUBO PVC SERIE NORMAL, DN 50 MM, PARA ESGOTO PREDIAL (NBR 5688) | M | 1,0549000 | 11,54 | #VALUE! | 12,17
| 38383 | LIXA D'AGUA EM FOLHA, GRAO 100 | UN | 0,0230000 | 2,04 | #VALUE! | 0,04
| 88248 | AUXILIAR DE ENCANADOR OU BOMBEIRO HIDRÁULICO COM ENCARGOS COMPLEMENTARES | H | 0,0415000 | 19,05 | #VALUE! | 0,79
| 88267 | ENCANADOR OU BOMBEIRO HIDRÁULICO COM ENCARGOS COMPLEMENTARES | H | 0,0415000 | 26,43 | #VALUE! | 1,09
| MATERIAL |  |  |  |  | 9.88 | 12.67
| MÃO DE OBRA |  |  |  |  | 1.1 | 1.42
SINAPI | 93201 | FIXAÇÃO (ENCUNHAMENTO) DE ALVENARIA DE VEDAÇÃO COM ARGAMASSA APLICADA COM COLHER. AF_03/2016 | M |  |  | 5.19
| 87294 | ARGAMASSA TRAÇO 1:2:9 (EM VOLUME DE CIMENTO, CAL E AREIA MÉDIA ÚMIDA) PARA EMBOÇO/MASSA ÚNICA/ASSENTAMENTO DE ALVENARIA DE VEDAÇÃO, PREPARO MECÂNICO COM BETONEIRA 600 L. AF_08/2019 | M3 | 0,0035000 | 583,64 | #VALUE! | 2,04
| 88309 | PEDREIRO COM ENCARGOS COMPLEMENTARES | H | 0,1500000 | 27,18 | #VALUE! | 4,07
| 88316 | SERVENTE COM ENCARGOS COMPLEMENTARES | H | 0,0300000 | 18,98 | #VALUE! | 0,56
| MATERIAL |  |  |  |  | 2.21 | 2.84
| MÃO DE OBRA |  |  |  |  | 2.98 | 3.83
SINAPI | 100775 | ESTRUTURA TRELIÇADA DE COBERTURA, TIPO FINK, COM LIGAÇÕES SOLDADAS, INCLUSOS PERFIS METÁLICOS, CHAPAS METÁLICAS, MÃO DE OBRA E TRANSPORTE COM GUINDASTE - FORNECIMENTO E INSTALAÇÃO. AF_01/2020_PSA | KG |  |  | 12.54
| 1332 | CHAPA DE ACO GROSSA, ASTM A36, E = 3/8 " (9,53 MM) 74,69 KG/M2 | KG | 0,0018177 | 9,10 | #VALUE! | 0,01
| 1333 | CHAPA DE ACO GROSSA, ASTM A36, E = 1/2 " (12,70 MM) 99,59 KG/M2 | KG | 0,0064239 | 8,96 | #VALUE! | 0,05
| 4777 | CANTONEIRA ACO ABAS IGUAIS (QUALQUER BITOLA), ESPESSURA ENTRE 1/8" E 1/4" | KG | 0,5167325 | 10,43 | #VALUE! | 5,38
| 10966 | PERFIL "U" DE ACO LAMINADO, "U" 152 X 15,6 | KG | 0,5660257 | 11,86 | #VALUE! | 6,71
| 10997 | ELETRODO REVESTIDO AWS - E7018, DIAMETRO IGUAL A 4,00 MM | KG | 0,0018000 | 28,50 | #VALUE! | 0,05
| 88240 | AJUDANTE DE ESTRUTURA METÁLICA COM ENCARGOS COMPLEMENTARES | H | 0,0008000 | 16,70 | #VALUE! | 0,01
| 88278 | MONTADOR DE ESTRUTURA METÁLICA COM ENCARGOS COMPLEMENTARES | H | 0,0237000 | 21,43 | #VALUE! | 0,50
| 88317 | SOLDADOR COM ENCARGOS COMPLEMENTARES | H | 0,0050000 | 27,81 | #VALUE! | 0,13
| 93287 | GUINDASTE HIDRÁULICO AUTOPROPELIDO, COM LANÇA TELESCÓPICA 40 M, CAPACIDADE MÁXIMA 60 T, POTÊNCIA 260 KW - CHP DIURNO. AF_03/2016 | CHP | 0,0007000 | 316,61 | #VALUE! | 0,22
| 93288 | GUINDASTE HIDRÁULICO AUTOPROPELIDO, COM LANÇA TELESCÓPICA 40 M, CAPACIDADE MÁXIMA 60 T, POTÊNCIA 260 KW - CHI DIURNO. AF_03/2016 | CHI | 0,0005000 | 149,86 | #VALUE! | 0,07
| 100716 | JATEAMENTO ABRASIVO COM GRANALHA DE AÇO EM PERFIL METÁLICO EM FÁBRICA. AF_01/2020 | M2 | 0,0789000 | 26,92 | #VALUE! | 2,12
| 100719 | PINTURA COM TINTA ALQUÍDICA DE FUNDO (TIPO ZARCÃO) PULVERIZADA SOBRE PERFIL METÁLICO EXECUTADO EM FÁBRICA (POR DEMÃO). AF_01/2020_PE | M2 | 0,0789000 | 10,73 | #VALUE! | 0,84
| MATERIAL |  |  |  |  | 11.93 | 15.3
| MÃO DE OBRA |  |  |  |  | 0.61 | 0.79
SINAPI | 87273 | REVESTIMENTO CERÂMICO PARA PAREDES INTERNAS COM PLACAS TIPO ESMALTADA EXTRA DE DIMENSÕES 33X45 CM APLICADAS NA ALTURA INTEIRA DAS PAREDES. AF_02/2023_PE | M2 |  |  | 45.45
| 536 | REVESTIMENTO EM CERAMICA ESMALTADA EXTRA, PEI MENOR OU IGUAL A 3, FORMATO MENOR OU IGUAL A 2025 CM2 | M2 | 1,0798000 | 24,99 | #VALUE! | 26,98
| 1381 | ARGAMASSA COLANTE AC I PARA CERAMICAS | KG | 6,8500000 | 0,75 | #VALUE! | 5,13
| 34357 | REJUNTE CIMENTICIO, QUALQUER COR | KG | 0,2220000 | 4,40 | #VALUE! | 0,97
| 88256 | AZULEJISTA OU LADRILHISTA COM ENCARGOS COMPLEMENTARES | H | 0,6970000 | 27,62 | #VALUE! | 19,25
| 88316 | SERVENTE COM ENCARGOS COMPLEMENTARES | H | 0,3138000 | 18,98 | #VALUE! | 5,95
| MATERIAL |  |  |  |  | 30.52 | 39.13
| MÃO DE OBRA |  |  |  |  | 14.93 | 19.15
SINAPI | 86909 | TORNEIRA CROMADA TUBO MÓVEL, DE MESA, 1/2 OU 3/4, PARA PIA DE COZINHA, PADRÃO ALTO - FORNECIMENTO E INSTALAÇÃO. AF_01/2020 | UN |  |  | 113.27
| 3146 | FITA VEDA ROSCA EM ROLOS DE 18 MM X 10 M (L X C) | UN | 0,0210000 | 3,73 | #VALUE! | 0,07
| 11772 | TORNEIRA METALICA CROMADA, DE MESA/BANCADA, PARA COZINHA, BICA MOVEL, COM AREJADOR, 1/2 " OU 3/4 " (REF 1167 / 1168) | UN | 1,0000000 | 139,76 | #VALUE! | 139,76
| 88267 | ENCANADOR OU BOMBEIRO HIDRÁULICO COM ENCARGOS COMPLEMENTARES | H | 0,1667000 | 26,43 | #VALUE! | 4,40
| 88316 | SERVENTE COM ENCARGOS COMPLEMENTARES | H | 0,0525000 | 18,98 | #VALUE! | 0,99
| MATERIAL |  |  |  |  | 110.01 | 141.04
| MÃO DE OBRA |  |  |  |  | 3.26 | 4.18
SINAPI | 86881 | SIFÃO DO TIPO GARRAFA EM METAL CROMADO 1 X 1.1/2 - FORNECIMENTO E INSTALAÇÃO. AF_01/2020 | UN |  |  | 165.42
| 3146 | FITA VEDA ROSCA EM ROLOS DE 18 MM X 10 M (L X C) | UN | 0,0332000 | 3,73 | #VALUE! | 0,12
| 6136 | SIFAO EM METAL CROMADO PARA PIA OU LAVATORIO, 1 X 1.1/2 " | UN | 1,0000000 | 203,12 | #VALUE! | 203,12
| 88267 | ENCANADOR OU BOMBEIRO HIDRÁULICO COM ENCARGOS COMPLEMENTARES | H | 0,2734000 | 26,43 | #VALUE! | 7,22
| 88316 | SERVENTE COM ENCARGOS COMPLEMENTARES | H | 0,0862000 | 18,98 | #VALUE! | 1,63
| MATERIAL |  |  |  |  | 160.07 | 205.22
| MÃO DE OBRA |  |  |  |  | 5.35 | 6.87
SINAPI | 86878 | VÁLVULA EM METAL CROMADO TIPO AMERICANA 3.1/2 X 1.1/2 PARA PIA - FORNECIMENTO E INSTALAÇÃO. AF_01/2020 | UN |  |  | 58.63
| 3146 | FITA VEDA ROSCA EM ROLOS DE 18 MM X 10 M (L X C) | UN | 0,0480000 | 3,73 | #VALUE! | 0,17
| 6157 | VALVULA EM METAL CROMADO PARA PIA AMERICANA 3.1/2 X 1.1/2 " | UN | 1,0000000 | 69,37 | #VALUE! | 69,37
| 88267 | ENCANADOR OU BOMBEIRO HIDRÁULICO COM ENCARGOS COMPLEMENTARES | H | 0,1740000 | 26,43 | #VALUE! | 4,59
| 88316 | SERVENTE COM ENCARGOS COMPLEMENTARES | H | 0,0548000 | 18,98 | #VALUE! | 1,04
| MATERIAL |  |  |  |  | 55.23 | 70.81
| MÃO DE OBRA |  |  |  |  | 3.4 | 4.36
SINAPI | 89987 | REGISTRO DE GAVETA BRUTO, LATÃO, ROSCÁVEL, 3/4", COM ACABAMENTO E CANOPLA CROMADOS - FORNECIMENTO E INSTALAÇÃO. AF_08/2021 | UN |  |  | 64.84
| 3148 | FITA VEDA ROSCA EM ROLOS DE 18 MM X 50 M (L X C) | UN | 0,0106000 | 13,75 | #VALUE! | 0,14
| 6005 | REGISTRO GAVETA COM ACABAMENTO E CANOPLA CROMADOS, SIMPLES, BITOLA 3/4 " (REF 1509) | UN | 1,0000000 | 72,95 | #VALUE! | 72,95
| 88248 | AUXILIAR DE ENCANADOR OU BOMBEIRO HIDRÁULICO COM ENCARGOS COMPLEMENTARES | H | 0,2212000 | 19,05 | #VALUE! | 4,21
| 88267 | ENCANADOR OU BOMBEIRO HIDRÁULICO COM ENCARGOS COMPLEMENTARES | H | 0,2212000 | 26,43 | #VALUE! | 5,84
| MATERIAL |  |  |  |  | 58.86 | 75.47
| MÃO DE OBRA |  |  |  |  | 5.98 | 7.67
SINAPI | 89800 | TUBO PVC, SERIE NORMAL, ESGOTO PREDIAL, DN 100 MM, FORNECIDO E INSTALADO EM PRUMADA DE ESGOTO SANITÁRIO OU VENTILAÇÃO. AF_08/2022 | M |  |  | 22.49
| 9836 | TUBO PVC SERIE NORMAL, DN 100 MM, PARA ESGOTO PREDIAL (NBR 5688) | M | 1,0549000 | 16,00 | #VALUE! | 16,87
| 38383 | LIXA D'AGUA EM FOLHA, GRAO 100 | UN | 0,0146000 | 2,04 | #VALUE! | 0,02
| 88248 | AUXILIAR DE ENCANADOR OU BOMBEIRO HIDRÁULICO COM ENCARGOS COMPLEMENTARES | H | 0,2632000 | 19,05 | #VALUE! | 5,01
| 88267 | ENCANADOR OU BOMBEIRO HIDRÁULICO COM ENCARGOS COMPLEMENTARES | H | 0,2632000 | 26,43 | #VALUE! | 6,95
| MATERIAL |  |  |  |  | 15.36 | 19.7
| MÃO DE OBRA |  |  |  |  | 7.13 | 9.15
SINAPI | 99054 | ACABAMENTOS PARA FORRO (SANCA DE GESSO MONTADA NA OBRA). AF_05/2017_PS | M2 |  |  | 40.56
| 345 | ARAME GALVANIZADO 18 BWG, D = 1,24MM (0,009 KG/M) | KG | 0,0250000 | 35,59 | #VALUE! | 0,88
| 3315 | GESSO EM PO PARA REVESTIMENTOS/MOLDURAS/SANCAS E USO GERAL | KG | 0,9964000 | 0,81 | #VALUE! | 0,80
| 4812 | PLACA DE GESSO PARA FORRO, *60 X 60* CM, ESPESSURA DE 12 MM (SEM COLOCACAO) | M2 | 1,0740000 | 11,35 | #VALUE! | 12,18
| 5066 | PREGO DE ACO POLIDO COM CABECA 12 X 12 | KG | 0,0037000 | 28,15 | 0.07 | 0,10
| 20250 | SISAL EM FIBRA / ESTOPA SISAL PARA GESSO | KG | 0,0078000 | 22,00 | #VALUE! | 0,17
| 40547 | PARAFUSO ZINCADO, AUTOBROCANTE, FLANGEADO, 4,2 MM X 19 MM | CENTO | 0,0307000 | 29,16 | #VALUE! | 0,89
| 88269 | GESSEIRO COM ENCARGOS COMPLEMENTARES | H | 1,0741000 | 24,96 | #VALUE! | 26,80
| 88316 | SERVENTE COM ENCARGOS COMPLEMENTARES | H | 0,5371000 | 18,98 | #VALUE! | 10,19
| MATERIAL |  |  |  |  | 19.2 | 24.62
| MÃO DE OBRA |  |  |  |  | 21.36 | 27.39
SINAPI | 91854 | ELETRODUTO FLEXÍVEL CORRUGADO, PVC, DN 25 MM (3/4"), PARA CIRCUITOS TERMINAIS, INSTALADO EM PAREDE - FORNECIMENTO E INSTALAÇÃO. AF_03/2023 | M |  |  | 6.83
| 2688 | ELETRODUTO PVC FLEXIVEL CORRUGADO, COR AMARELA, DE 25 MM | M | 1,0170000 | 2,38 | #VALUE! | 2,42
| 88247 | AUXILIAR DE ELETRICISTA COM ENCARGOS COMPLEMENTARES | H | 0,1340000 | 19,99 | #VALUE! | 2,67
| 88264 | ELETRICISTA COM ENCARGOS COMPLEMENTARES | H | 0,1340000 | 27,51 | #VALUE! | 3,68
| MATERIAL |  |  |  |  | 3.11 | 3.99
| MÃO DE OBRA |  |  |  |  | 3.72 | 4.78
SINAPI | 91936 | CAIXA OCTOGONAL 4" X 4", PVC, INSTALADA EM LAJE - FORNECIMENTO E INSTALAÇÃO. AF_03/2023 | UN |  |  | 10.97
| 12001 | CAIXA OCTOGONAL DE FUNDO MOVEL, EM PVC, DE 4" X 4", PARA ELETRODUTO FLEXIVEL CORRUGADO | UN | 1,0000000 | 3,54 | #VALUE! | 3,54
| 88247 | AUXILIAR DE ELETRICISTA COM ENCARGOS COMPLEMENTARES | H | 0,2220000 | 19,99 | #VALUE! | 4,43
| 88264 | ELETRICISTA COM ENCARGOS COMPLEMENTARES | H | 0,2220000 | 27,51 | #VALUE! | 6,10
| MATERIAL |  |  |  |  | 4.82 | 6.18
| MÃO DE OBRA |  |  |  |  | 6.15 | 7.89
SINAPI | 91939 | CAIXA RETANGULAR 4" X 2" ALTA (2,00 M DO PISO), PVC, INSTALADA EM PAREDE - FORNECIMENTO E INSTALAÇÃO. AF_03/2023 | UN |  |  | 21.88
| 12001 | CAIXA OCTOGONAL DE FUNDO MOVEL, EM PVC, DE 4" X 4", PARA ELETRODUTO FLEXIVEL CORRUGADO | UN | 1,0000000 | 3,54 | #VALUE! | 3,54
| 88247 | AUXILIAR DE ELETRICISTA COM ENCARGOS COMPLEMENTARES | H | 0,2220000 | 19,99 | #VALUE! | 4,43
| 88264 | ELETRICISTA COM ENCARGOS COMPLEMENTARES | H | 0,2220000 | 27,51 | #VALUE! | 6,10
| MATERIAL |  |  |  |  | 6.54 | 8.39
| MÃO DE OBRA |  |  |  |  | 15.34 | 19.67
SINAPI | 93670 | DISJUNTOR TRIPOLAR TIPO DIN, CORRENTE NOMINAL DE 25A - FORNECIMENTO E INSTALAÇÃO. AF_10/2020 | UN |  |  | 55.89
| 1571 | TERMINAL A COMPRESSAO EM COBRE ESTANHADO PARA CABO 4 MM2, 1 FURO E 1 COMPRESSAO, PARA PARAFUSO DE FIXACAO M5 | UN | 3,0000000 | 1,26 | #VALUE! | 3,78
| 34709 | DISJUNTOR TIPO DIN/IEC, TRIPOLAR DE 10 ATE 50A | UN | 1,0000000 | 58,45 | #VALUE! | 58,45
| 88247 | AUXILIAR DE ELETRICISTA COM ENCARGOS COMPLEMENTARES | H | 0,1988000 | 19,99 | #VALUE! | 3,97
| 88264 | ELETRICISTA COM ENCARGOS COMPLEMENTARES | H | 0,1988000 | 27,51 | #VALUE! | 5,46
| MATERIAL |  |  |  |  | 50.41 | 64.63
| MÃO DE OBRA |  |  |  |  | 5.48 | 7.03
SINAPI | 91924 | CABO DE COBRE FLEXÍVEL ISOLADO, 1,5 MM², ANTI-CHAMA 450/750 V, PARA CIRCUITOS TERMINAIS - FORNECIMENTO E INSTALAÇÃO. AF_03/2023 | M |  |  | 2.14
| 1013 | CABO DE COBRE, FLEXIVEL, CLASSE 4 OU 5, ISOLACAO EM PVC/A, ANTICHAMA BWF-B, 1 CONDUTOR, 450/750 V, SECAO NOMINAL 1,5 MM2 | M | 1,2434000 | 1,33 | #VALUE! | 1,65
| 21127 | FITA ISOLANTE ADESIVA ANTICHAMA, USO ATE 750 V, EM ROLO DE 19 MM X 5 M | UN | 0,0094000 | 3,00 | #VALUE! | 0,02
| 88247 | AUXILIAR DE ELETRICISTA COM ENCARGOS COMPLEMENTARES | H | 0,0230000 | 19,99 | #VALUE! | 0,45
| 88264 | ELETRICISTA COM ENCARGOS COMPLEMENTARES | H | 0,0230000 | 27,51 | #VALUE! | 0,63
| MATERIAL |  |  |  |  | 1.51 | 1.94
| MÃO DE OBRA |  |  |  |  | 0.63 | 0.81
SINAPI | 91928 | CABO DE COBRE FLEXÍVEL ISOLADO, 4 MM², ANTI-CHAMA 450/750 V, PARA CIRCUITOS TERMINAIS - FORNECIMENTO E INSTALAÇÃO. AF_03/2023 | M |  |  | 4.83
| 981 | CABO DE COBRE, FLEXIVEL, CLASSE 4 OU 5, ISOLACAO EM PVC/A, ANTICHAMA BWF-B, 1 CONDUTOR, 450/750 V, SECAO NOMINAL 4 MM2 | M | 1,2434000 | 3,50 | #VALUE! | 4,35
| 21127 | FITA ISOLANTE ADESIVA ANTICHAMA, USO ATE 750 V, EM ROLO DE 19 MM X 5 M | UN | 0,0094000 | 3,00 | #VALUE! | 0,02
| 88247 | AUXILIAR DE ELETRICISTA COM ENCARGOS COMPLEMENTARES | H | 0,0390000 | 19,99 | #VALUE! | 0,77
| 88264 | ELETRICISTA COM ENCARGOS COMPLEMENTARES | H | 0,0390000 | 27,51 | #VALUE! | 1,07
| MATERIAL |  |  |  |  | 3.76 | 4.83
| MÃO DE OBRA |  |  |  |  | 1.07 | 1.38
SINAPI | 92984 | CABO DE COBRE FLEXÍVEL ISOLADO, 25 MM², ANTI-CHAMA 0,6/1,0 KV, PARA REDE ENTERRADA DE DISTRIBUIÇÃO DE ENERGIA ELÉTRICA - FORNECIMENTO E INSTALAÇÃO. AF_12/2021 | M |  |  | 20.17
| 996 | CABO DE COBRE, FLEXIVEL, CLASSE 4 OU 5, ISOLACAO EM PVC/A, ANTICHAMA BWF-B, COBERTURA PVC-ST1, ANTICHAMA BWF-B, 1 CONDUTOR, 0,6/1 KV, SECAO NOMINAL 25 MM2 | M | 1,0150000 | 22,64 | #VALUE! | 22,97
| 21127 | FITA ISOLANTE ADESIVA ANTICHAMA, USO ATE 750 V, EM ROLO DE 19 MM X 5 M | UN | 0,0090000 | 3,00 | #VALUE! | 0,02
| 88247 | AUXILIAR DE ELETRICISTA COM ENCARGOS COMPLEMENTARES | H | 0,0608000 | 19,99 | #VALUE! | 1,21
| 88264 | ELETRICISTA COM ENCARGOS COMPLEMENTARES | H | 0,0608000 | 27,51 | #VALUE! | 1,67
| MATERIAL |  |  |  |  | 18.51 | 23.74
| MÃO DE OBRA |  |  |  |  | 1.66 | 2.13
SINAPI | 93656 | DISJUNTOR MONOPOLAR TIPO DIN, CORRENTE NOMINAL DE 25A - FORNECIMENTO E INSTALAÇÃO. AF_10/2020 | UN |  |  | 9.91
| 1571 | TERMINAL A COMPRESSAO EM COBRE ESTANHADO PARA CABO 4 MM2, 1 FURO E 1 COMPRESSAO, PARA PARAFUSO DE FIXACAO M5 | UN | 1,0000000 | 1,26 | #VALUE! | 1,26
| 34653 | DISJUNTOR TIPO DIN/IEC, MONOPOLAR DE 6 ATE 32A | UN | 1,0000000 | 8,32 | #VALUE! | 8,32
| 88247 | AUXILIAR DE ELETRICISTA COM ENCARGOS COMPLEMENTARES | H | 0,0663000 | 19,99 | #VALUE! | 1,32
| 88264 | ELETRICISTA COM ENCARGOS COMPLEMENTARES | H | 0,0663000 | 27,51 | #VALUE! | 1,82
| MATERIAL |  |  |  |  | 8.08 | 10.37
| MÃO DE OBRA |  |  |  |  | 1.83 | 2.35
SINAPI | 91875 | LUVA PARA ELETRODUTO, PVC, ROSCÁVEL, DN 25 MM (3/4"), PARA CIRCUITOS TERMINAIS, INSTALADA EM FORRO - FORNECIMENTO E INSTALAÇÃO. AF_03/2023 | UN |  |  | 5.59
| 1891 | LUVA EM PVC RIGIDO ROSCAVEL, DE 3/4", PARA ELETRODUTO | UN | 1,0000000 | 0,69 | #VALUE! | 0,69
| 88247 | AUXILIAR DE ELETRICISTA COM ENCARGOS COMPLEMENTARES | H | 0,1370000 | 19,99 | #VALUE! | 2,73
| 88264 | ELETRICISTA COM ENCARGOS COMPLEMENTARES | H | 0,1370000 | 27,51 | #VALUE! | 3,76
| MATERIAL |  |  |  |  | 1.78 | 2.29
| MÃO DE OBRA |  |  |  |  | 3.81 | 4.89
SINAPI | 97610 | LÂMPADA COMPACTA DE LED 10 W, BASE E27 - FORNECIMENTO E INSTALAÇÃO. AF_02/2020 | UN |  |  | 12.56
| 12295 | SOQUETE DE BAQUELITE BASE E27, PARA LAMPADAS | UN | 1,0000000 | 2,21 | #VALUE! | 2,21
| 38194 | LAMPADA LED 10 W BIVOLT BRANCA, FORMATO TRADICIONAL (BASE E27) | UN | 1,0000000 | 7,99 | #VALUE! | 7,99
| 88247 | AUXILIAR DE ELETRICISTA COM ENCARGOS COMPLEMENTARES | H | 0,0690000 | 19,99 | #VALUE! | 1,37
| 88264 | ELETRICISTA COM ENCARGOS COMPLEMENTARES | H | 0,1655000 | 27,51 | #VALUE! | 4,55
| MATERIAL |  |  |  |  | 9.04 | 11.6
| MÃO DE OBRA |  |  |  |  | 3.52 | 4.52
SINAPI | 92004 | TOMADA MÉDIA DE EMBUTIR (2 MÓDULOS), 2P+T 10 A, INCLUINDO SUPORTE E PLACA - FORNECIMENTO E INSTALAÇÃO. AF_03/2023 | UN |  |  | 39.52
| 91946 | SUPORTE PARAFUSADO COM PLACA DE ENCAIXE 4" X 2" MÉDIO (1,30 M DO PISO) PARA PONTO ELÉTRICO - FORNECIMENTO E INSTALAÇÃO. AF_03/2023 | UN | 1,0000000 | 9,91 | #VALUE! | 9,91
| 92002 | TOMADA MÉDIA DE EMBUTIR (2 MÓDULOS), 2P+T 10 A, SEM SUPORTE E SEM PLACA - FORNECIMENTO E INSTALAÇÃO. AF_03/2023 | UN | 1,0000000 | 40,78 | #VALUE! | 40,78
| MATERIAL |  |  |  |  | 20.17 | 25.87
| MÃO DE OBRA |  |  |  |  | 19.35 | 24.82
SINAPI | 95471 | VASO SANITARIO SIFONADO CONVENCIONAL PARA PCD SEM FURO FRONTAL COM LOUÇA BRANCA SEM ASSENTO - FORNECIMENTO E INSTALAÇÃO. AF_01/2020 | UN |  |  | 653.14
| 4384 | PARAFUSO NIQUELADO COM ACABAMENTO CROMADO PARA FIXAR PECA SANITARIA, INCLUI PORCA CEGA, ARRUELA E BUCHA DE NYLON TAMANHO S-10 | UN | 2,0000000 | 24,00 | #VALUE! | 48,00
| 6138 | ANEL DE VEDACAO, PVC FLEXIVEL, 100 MM, PARA SAIDA DE BACIA / VASO SANITARIO | UN | 1,0000000 | 10,26 | #VALUE! | 10,26
| 36520 | BACIA SANITARIA (VASO) CONVENCIONAL PARA PCD, SEM FURO FRONTAL, DE LOUCA BRANCA (SEM ASSENTO) | UN | 1,0000000 | 729,88 | #VALUE! | 729,88
| 37329 | REJUNTE EPOXI, QUALQUER COR | KG | 0,0881000 | 92,75 | #VALUE! | 8,17
| 88267 | ENCANADOR OU BOMBEIRO HIDRÁULICO COM ENCARGOS COMPLEMENTARES | H | 1,1540000 | 26,43 | #VALUE! | 30,50
| 88316 | SERVENTE COM ENCARGOS COMPLEMENTARES | H | 0,5565000 | 18,98 | #VALUE! | 10,56
| MATERIAL |  |  |  |  | 628.5 | 805.78
| MÃO DE OBRA |  |  |  |  | 24.64 | 31.59
SINAPI | 95469 | VASO SANITARIO SIFONADO CONVENCIONAL COM LOUÇA BRANCA - FORNECIMENTO E INSTALAÇÃO. AF_01/2020 | UN |  |  | 248.18
| 4384 | PARAFUSO NIQUELADO COM ACABAMENTO CROMADO PARA FIXAR PECA SANITARIA, INCLUI PORCA CEGA, ARRUELA E BUCHA DE NYLON TAMANHO S-10 | UN | 2,0000000 | 24,00 | #VALUE! | 48,00
| 6138 | ANEL DE VEDACAO, PVC FLEXIVEL, 100 MM, PARA SAIDA DE BACIA / VASO SANITARIO | UN | 1,0000000 | 10,26 | #VALUE! | 10,26
| 10420 | BACIA SANITARIA (VASO) CONVENCIONAL, DE LOUCA BRANCA, SIFAO APARENTE, SAIDA VERTICAL (SEM ASSENTO) | UN | 1,0000000 | 232,00 | #VALUE! | 232,00
| 37329 | REJUNTE EPOXI, QUALQUER COR | KG | 0,0881000 | 92,75 | #VALUE! | 8,17
| 88267 | ENCANADOR OU BOMBEIRO HIDRÁULICO COM ENCARGOS COMPLEMENTARES | H | 0,4968000 | 26,43 | #VALUE! | 13,13
| 88316 | SERVENTE COM ENCARGOS COMPLEMENTARES | H | 0,3495000 | 18,98 | #VALUE! | 6,63
| MATERIAL |  |  |  |  | 236.46 | 303.16
| MÃO DE OBRA |  |  |  |  | 11.72 | 15.03
SINAPI | 95544 | PAPELEIRA DE PAREDE EM METAL CROMADO SEM TAMPA, INCLUSO FIXAÇÃO. AF_01/2020 | UN |  |  | 24.13
| 11703 | PAPELEIRA DE PAREDE EM METAL CROMADO SEM TAMPA | UN | 1,0000000 | 20,71 | #VALUE! | 20,71
| 88267 | ENCANADOR OU BOMBEIRO HIDRÁULICO COM ENCARGOS COMPLEMENTARES | H | 0,3162000 | 26,43 | #VALUE! | 8,35
| 88316 | SERVENTE COM ENCARGOS COMPLEMENTARES | H | 0,0996000 | 18,98 | #VALUE! | 1,89
| MATERIAL |  |  |  |  | 17.93 | 22.99
| MÃO DE OBRA |  |  |  |  | 6.2 | 7.96
SINAPI | 100875 | BANCO ARTICULADO, EM ACO INOX, PARA PCD, FIXADO NA PAREDE - FORNECIMENTO E INSTALAÇÃO. AF_01/2020 | UN |  |  | 840.48
| 4351 | PARAFUSO NIQUELADO 3 1/2" COM ACABAMENTO CROMADO PARA FIXAR PECA SANITARIA, INCLUI PORCA CEGA, ARRUELA E BUCHA DE NYLON TAMANHO S-8 | UN | 8,0000000 | 17,79 | #VALUE! | 142,32
| 36215 | BANCO ARTICULADO PARA BANHO, EM ACO INOX POLIDO, 70* CM X 45* CM | UN | 1,0000000 | 894,24 | #VALUE! | 894,24
| 88267 | ENCANADOR OU BOMBEIRO HIDRÁULICO COM ENCARGOS COMPLEMENTARES | H | 1,2647000 | 26,43 | #VALUE! | 33,42
| 88316 | SERVENTE COM ENCARGOS COMPLEMENTARES | H | 0,3985000 | 18,98 | #VALUE! | 7,56
| MATERIAL |  |  |  |  | 815.63 | 1045.68
| MÃO DE OBRA |  |  |  |  | 24.85 | 31.86
SINAPI | 94794 | REGISTRO DE GAVETA BRUTO, LATÃO, ROSCÁVEL, 1 1/2", COM ACABAMENTO E CANOPLA CROMADOS - FORNECIMENTO E INSTALAÇÃO. AF_08/2021 | UN |  |  | 114.76
| 3148 | FITA VEDA ROSCA EM ROLOS DE 18 MM X 50 M (L X C) | UN | 0,0192000 | 13,75 | #VALUE! | 0,26
| 6015 | REGISTRO GAVETA COM ACABAMENTO E CANOPLA CROMADOS, SIMPLES, BITOLA 1 1/2 " (REF 1509) | UN | 1,0000000 | 129,86 | #VALUE! | 129,86
| 88248 | AUXILIAR DE ENCANADOR OU BOMBEIRO HIDRÁULICO COM ENCARGOS COMPLEMENTARES | H | 0,3743000 | 19,05 | #VALUE! | 7,13
| 88267 | ENCANADOR OU BOMBEIRO HIDRÁULICO COM ENCARGOS COMPLEMENTARES | H | 0,3743000 | 26,43 | #VALUE! | 9,89
| MATERIAL |  |  |  |  | 104.62 | 134.14
| MÃO DE OBRA |  |  |  |  | 10.14 | 13
SINAPI | 89605 | LUVA DE REDUÇÃO, PVC, SOLDÁVEL, DN 60MM X 50MM, INSTALADO EM PRUMADA DE ÁGUA - FORNECIMENTO E INSTALAÇÃO. AF_06/2022 | UN |  |  | 18.59
| 122 | ADESIVO PLASTICO PARA PVC, FRASCO COM *850* GR | UN | 0,0188000 | 61,55 | #VALUE! | 1,15
| 3850 | LUVA DE REDUCAO SOLDAVEL, PVC, 60 MM X 50 MM, PARA AGUA FRIA PREDIAL | UN | 1,0000000 | 16,64 | #VALUE! | 16,64
| 20083 | SOLUCAO PREPARADORA / LIMPADORA PARA PVC, FRASCO COM 1000 CM3 | UN | 0,0260000 | 69,74 | #VALUE! | 1,81
| 38383 | LIXA D'AGUA EM FOLHA, GRAO 100 | UN | 0,0206000 | 2,04 | #VALUE! | 0,04
| 88248 | AUXILIAR DE ENCANADOR OU BOMBEIRO HIDRÁULICO COM ENCARGOS COMPLEMENTARES | H | 0,0924000 | 19,05 | #VALUE! | 1,76
| 88267 | ENCANADOR OU BOMBEIRO HIDRÁULICO COM ENCARGOS COMPLEMENTARES | H | 0,0924000 | 26,43 | #VALUE! | 2,44
| MATERIAL |  |  |  |  | 16.09 | 20.63
| MÃO DE OBRA |  |  |  |  | 2.5 | 3.21
SINAPI | 89579 | LUVA DE REDUÇÃO, PVC, SOLDÁVEL, DN 50MM X 25MM, INSTALADO EM PRUMADA DE ÁGUA FORNECIMENTO E INSTALAÇÃO. AF_06/2022 | UN |  |  | 10.32
| 122 | ADESIVO PLASTICO PARA PVC, FRASCO COM *850* GR | UN | 0,0118000 | 61,55 | #VALUE! | 0,72
| 20083 | SOLUCAO PREPARADORA / LIMPADORA PARA PVC, FRASCO COM 1000 CM3 | UN | 0,0150000 | 69,74 | #VALUE! | 1,04
| 38023 | LUVA DE REDUCAO, SOLDAVEL, PVC, 50 X 25 MM, PARA AGUA FRIA PREDIAL | UN | 1,0000000 | 8,47 | #VALUE! | 8,47
| 38383 | LIXA D'AGUA EM FOLHA, GRAO 100 | UN | 0,0149000 | 2,04 | #VALUE! | 0,03
| 88248 | AUXILIAR DE ENCANADOR OU BOMBEIRO HIDRÁULICO COM ENCARGOS COMPLEMENTARES | H | 0,0659000 | 19,05 | #VALUE! | 1,25
| 88267 | ENCANADOR OU BOMBEIRO HIDRÁULICO COM ENCARGOS COMPLEMENTARES | H | 0,0659000 | 26,43 | #VALUE! | 1,74
| MATERIAL |  |  |  |  | 8.55 | 10.97
| MÃO DE OBRA |  |  |  |  | 1.77 | 2.28
SINAPI | 89501 | JOELHO 90 GRAUS, PVC, SOLDÁVEL, DN 50MM, INSTALADO EM PRUMADA DE ÁGUA - FORNECIMENTO E INSTALAÇÃO. AF_06/2022 | UN |  |  | 11.79
| 122 | ADESIVO PLASTICO PARA PVC, FRASCO COM *850* GR | UN | 0,0165000 | 61,55 | #VALUE! | 1,01
| 3540 | JOELHO PVC, SOLDAVEL, 90 GRAUS, 50 MM, COR MARROM, PARA AGUA FRIA PREDIAL | UN | 1,0000000 | 6,79 | #VALUE! | 6,79
| 20083 | SOLUCAO PREPARADORA / LIMPADORA PARA PVC, FRASCO COM 1000 CM3 | UN | 0,0220000 | 69,74 | #VALUE! | 1,53
| 38383 | LIXA D'AGUA EM FOLHA, GRAO 100 | UN | 0,0190000 | 2,04 | #VALUE! | 0,03
| 88248 | AUXILIAR DE ENCANADOR OU BOMBEIRO HIDRÁULICO COM ENCARGOS COMPLEMENTARES | H | 0,1271000 | 19,05 | #VALUE! | 2,42
| 88267 | ENCANADOR OU BOMBEIRO HIDRÁULICO COM ENCARGOS COMPLEMENTARES | H | 0,1271000 | 26,43 | #VALUE! | 3,35
| MATERIAL |  |  |  |  | 8.36 | 10.72
| MÃO DE OBRA |  |  |  |  | 3.43 | 4.41
SINAPI | 89802 | JOELHO 45 GRAUS, PVC, SERIE NORMAL, ESGOTO PREDIAL, DN 50 MM, JUNTA ELÁSTICA, FORNECIDO E INSTALADO EM PRUMADA DE ESGOTO SANITÁRIO OU VENTILAÇÃO. AF_08/2022 | UN |  |  | 8.19
| 296 | ANEL BORRACHA PARA TUBO ESGOTO PREDIAL, DN 50 MM (NBR 5688) | UN | 2,0000000 | 1,81 | #VALUE! | 3,62
| 3518 | JOELHO PVC, SOLDAVEL, PB, 45 GRAUS, DN 50 MM, PARA ESGOTO PREDIAL | UN | 1,0000000 | 4,07 | #VALUE! | 4,07
| 20078 | PASTA LUBRIFICANTE PARA TUBOS E CONEXOES COM JUNTA ELASTICA, EMBALAGEM DE *400* GR (USO EM PVC, ACO, POLIETILENO E OUTROS) | UN | 0,0500000 | 25,40 | #VALUE! | 1,27
| 88248 | AUXILIAR DE ENCANADOR OU BOMBEIRO HIDRÁULICO COM ENCARGOS COMPLEMENTARES | H | 0,0343000 | 19,05 | #VALUE! | 0,65
| 88267 | ENCANADOR OU BOMBEIRO HIDRÁULICO COM ENCARGOS COMPLEMENTARES | H | 0,0343000 | 26,43 | #VALUE! | 0,90
| MATERIAL |  |  |  |  | 7.28 | 9.34
| MÃO DE OBRA |  |  |  |  | 0.91 | 1.17
SINAPI | 87879 | CHAPISCO APLICADO EM ALVENARIAS E ESTRUTURAS DE CONCRETO INTERNAS, COM COLHER DE PEDREIRO. ARGAMASSA TRAÇO 1:3 COM PREPARO EM BETONEIRA 400L. AF_10/2022 | M2 |  |  | 3.29
| 87313 | ARGAMASSA TRAÇO 1:3 (EM VOLUME DE CIMENTO E AREIA GROSSA ÚMIDA) PARA CHAPISCO CONVENCIONAL, PREPARO MECÂNICO COM BETONEIRA 400 L. AF_08/2019 | M3 | 0,0037000 | 515,75 | #VALUE! | 1,90
| 88309 | PEDREIRO COM ENCARGOS COMPLEMENTARES | H | 0,0681000 | 27,18 | #VALUE! | 1,85
| 88316 | SERVENTE COM ENCARGOS COMPLEMENTARES | H | 0,0255000 | 18,98 | #VALUE! | 0,48
| MATERIAL |  |  |  |  | 1.71 | 2.2
| MÃO DE OBRA |  |  |  |  | 1.58 | 2.03
SINAPI | 94992 | EXECUÇÃO DE PASSEIO (CALÇADA) OU PISO DE CONCRETO COM CONCRETO MOLDADO IN LOCO, FEITO EM OBRA, ACABAMENTO CONVENCIONAL, ESPESSURA 6 CM, ARMADO. AF_08/2022 | M2 |  |  | 58.59
| 4517 | SARRAFO *2,5 X 7,5* CM EM PINUS, MISTA OU EQUIVALENTE DA REGIAO - BRUTA | M | 0,4500000 | 2,95 | #VALUE! | 1,32
| 5068 | PREGO DE ACO POLIDO COM CABECA 17 X 21 (2 X 11) | KG | 0,0240000 | 21,36 | #VALUE! | 0,51
| 7156 | TELA DE ACO SOLDADA NERVURADA, CA-60, Q-196, (3,11 KG/M2), DIAMETRO DO FIO = 5,0 MM, LARGURA = 2,45 M, ESPACAMENTO DA MALHA = 10 X 10 CM | M2 | 1,0816000 | 25,49 | #VALUE! | 27,56
| 88262 | CARPINTEIRO DE FORMAS COM ENCARGOS COMPLEMENTARES | H | 0,0976000 | 26,79 | #VALUE! | 2,61
| 88309 | PEDREIRO COM ENCARGOS COMPLEMENTARES | H | 0,1483000 | 27,18 | #VALUE! | 4,03
| 88316 | SERVENTE COM ENCARGOS COMPLEMENTARES | H | 0,2459000 | 18,98 | #VALUE! | 4,66
| 94964 | CONCRETO FCK = 20MPA, TRAÇO 1:2,7:3 (EM MASSA SECA DE CIMENTO/ AREIA MÉDIA/ BRITA 1) - PREPARO MECÂNICO COM BETONEIRA 400 L. AF_05/2021 | M3 | 0,0739000 | 466,02 | #VALUE! | 34,43
| MATERIAL |  |  |  |  | 48.71 | 62.45
| MÃO DE OBRA |  |  |  |  | 9.88 | 12.67
SINAPI | 102498 | PINTURA DE MEIO-FIO COM TINTA BRANCA A BASE DE CAL (CAIAÇÃO). AF_05/2021 | M |  |  | 1.22
| 11161 | CAL HIDRATADA PARA PINTURA | KG | 0,1060000 | 2,22 | #VALUE! | 0,23
| 88310 | PINTOR COM ENCARGOS COMPLEMENTARES | H | 0,0370000 | 28,39 | #VALUE! | 1,05
| 88316 | SERVENTE COM ENCARGOS COMPLEMENTARES | H | 0,0160000 | 18,98 | #VALUE! | 0,30
| MATERIAL |  |  |  |  | 0.44 | 0.57
| MÃO DE OBRA |  |  |  |  | 0.78 | 1.01
SINAPI | 103946 | PLANTIO DE GRAMA ESMERALDA OU SÃO CARLOS OU CURITIBANA, EM PLACAS. AF_05/2022 | M2 |  |  | 15.12
| 3322 | GRAMA ESMERALDA OU SAO CARLOS OU CURITIBANA, EM PLACAS, SEM PLANTIO | M2 | 1,0000000 | 15,50 | #VALUE! | 15,50
| 88316 | SERVENTE COM ENCARGOS COMPLEMENTARES | H | 0,1564000 | 18,98 | #VALUE! | 2,96
| 88441 | JARDINEIRO COM ENCARGOS COMPLEMENTARES | H | 0,0391000 | 24,10 | #VALUE! | 0,94
| MATERIAL |  |  |  |  | 12.99 | 16.66
| MÃO DE OBRA |  |  |  |  | 2.13 | 2.74
SINAPI | 101203 | CERCA COM MOURÕES DE MADEIRA ROLIÇA, DIÂMETRO 11 CM, ESPAÇAMENTO DE 2,5 M, ALTURA LIVRE DE 1,7 M, CRAVADOS 0,5 M, COM 5 FIOS DE ARAME DE AÇO OVALADO 15X17 - FORNECIMENTO E INSTALAÇÃO. AF_05/2020 | M |  |  | 30.75
| 346 | ARAME DE ACO OVALADO 15 X 17 ( 45,7 KG, 700 KGF), ROLO 1000 M | KG | 0,2250000 | 29,55 | #VALUE! | 6,64
| 5076 | GRAMPO DE ACO POLIDO 1 " X 9 | KG | 0,0120000 | 21,58 | #VALUE! | 0,25
| 21138 | MOURAO ROLICO DE MADEIRA TRATADA, D = 8 A 11 CM, H = 2,20 M, EM EUCALIPTO OU EQUIVALENTE DA REGIAO (PARA CERCA) | M | 0,8800000 | 9,09 | #VALUE! | 7,99
| 88239 | AJUDANTE DE CARPINTEIRO COM ENCARGOS COMPLEMENTARES | H | 0,5307000 | 19,50 | #VALUE! | 10,34
| 88262 | CARPINTEIRO DE FORMAS COM ENCARGOS COMPLEMENTARES | H | 0,5307000 | 26,79 | #VALUE! | 14,21
| MATERIAL |  |  |  |  | 16.45 | 21.09
| MÃO DE OBRA |  |  |  |  | 14.3 | 18.34
SINAPI | 102191 | REMOÇÃO DE VIDRO LISO COMUM DE ESQUADRIA COM BAGUETE DE ALUMÍNIO OU PVC. AF_01/2021 | M2 |  |  | 16.16
| 88316 | SERVENTE COM ENCARGOS COMPLEMENTARES | H | 0,4740000 | 18,98 | #VALUE! | 8,99
| 88325 | VIDRACEIRO COM ENCARGOS COMPLEMENTARES | H | 0,4870000 | 24,12 | #VALUE! | 11,74
| MATERIAL |  |  |  |  | 4.41 | 5.66
| MÃO DE OBRA |  |  |  |  | 11.75 | 15.07
SINAPI | 101880 | QUADRO DE DISTRIBUIÇÃO DE ENERGIA EM CHAPA DE AÇO GALVANIZADO, DE EMBUTIR, COM BARRAMENTO TRIFÁSICO, PARA 30 DISJUNTORES DIN 150A - FORNECIMENTO E INSTALAÇÃO. AF_10/2020 | UN |  |  | 483.7
| 12041 | QUADRO DE DISTRIBUICAO COM BARRAMENTO TRIFASICO, DE EMBUTIR, EM CHAPA DE ACO GALVANIZADO, PARA 30 DISJUNTORES DIN, 150 A | UN | 1,0000000 | 576,54 | #VALUE! | 576,54
| 87367 | ARGAMASSA TRAÇO 1:1:6 (EM VOLUME DE CIMENTO, CAL E AREIA MÉDIA ÚMIDA) PARA EMBOÇO/MASSA ÚNICA/ASSENTAMENTO DE ALVENARIA DE VEDAÇÃO, PREPARO MANUAL. AF_08/2019 | M3 | 0,0192000 | 704,01 | #VALUE! | 13,51
| 88247 | AUXILIAR DE ELETRICISTA COM ENCARGOS COMPLEMENTARES | H | 0,6337000 | 19,99 | #VALUE! | 12,66
| 88264 | ELETRICISTA COM ENCARGOS COMPLEMENTARES | H | 0,6337000 | 27,51 | #VALUE! | 17,43
| MATERIAL |  |  |  |  | 464.01 | 594.89
| MÃO DE OBRA |  |  |  |  | 19.69 | 25.25
SINAPI | 101881 | QUADRO DE DISTRIBUIÇÃO DE ENERGIA EM CHAPA DE AÇO GALVANIZADO, DE EMBUTIR, COM BARRAMENTO TRIFÁSICO, PARA 40 DISJUNTORES DIN 100A - FORNECIMENTO E INSTALAÇÃO. AF_10/2020 | UN |  |  | 693.89
| 12042 | QUADRO DE DISTRIBUICAO COM BARRAMENTO TRIFASICO, DE EMBUTIR, EM CHAPA DE ACO GALVANIZADO, PARA 40 DISJUNTORES DIN, 100 A | UN | 1,0000000 | 845,99 | #VALUE! | 845,99
| 87367 | ARGAMASSA TRAÇO 1:1:6 (EM VOLUME DE CIMENTO, CAL E AREIA MÉDIA ÚMIDA) PARA EMBOÇO/MASSA ÚNICA/ASSENTAMENTO DE ALVENARIA DE VEDAÇÃO, PREPARO MANUAL. AF_08/2019 | M3 | 0,0189000 | 704,01 | #VALUE! | 13,30
| 88247 | AUXILIAR DE ELETRICISTA COM ENCARGOS COMPLEMENTARES | H | 0,6384000 | 19,99 | #VALUE! | 12,76
| 88264 | ELETRICISTA COM ENCARGOS COMPLEMENTARES | H | 0,6384000 | 27,51 | #VALUE! | 17,56
| MATERIAL |  |  |  |  | 674.09 | 864.22
| MÃO DE OBRA |  |  |  |  | 19.8 | 25.39
SINAPI | 93672 | DISJUNTOR TRIPOLAR TIPO DIN, CORRENTE NOMINAL DE 40A - FORNECIMENTO E INSTALAÇÃO. AF_10/2020 | UN |  |  | 64.39
| 1574 | TERMINAL A COMPRESSAO EM COBRE ESTANHADO PARA CABO 10 MM2, 1 FURO E 1 COMPRESSAO, PARA PARAFUSO DE FIXACAO M6 | UN | 3,0000000 | 1,62 | #VALUE! | 4,86
| 34709 | DISJUNTOR TIPO DIN/IEC, TRIPOLAR DE 10 ATE 50A | UN | 1,0000000 | 58,45 | #VALUE! | 58,45
| 88247 | AUXILIAR DE ELETRICISTA COM ENCARGOS COMPLEMENTARES | H | 0,4057000 | 19,99 | #VALUE! | 8,10
| 88264 | ELETRICISTA COM ENCARGOS COMPLEMENTARES | H | 0,4057000 | 27,51 | #VALUE! | 11,16
| MATERIAL |  |  |  |  | 53.19 | 68.2
| MÃO DE OBRA |  |  |  |  | 11.2 | 14.37
SINAPI | 93673 | DISJUNTOR TRIPOLAR TIPO DIN, CORRENTE NOMINAL DE 50A - FORNECIMENTO E INSTALAÇÃO. AF_10/2020 | UN |  |  | 71.09
| 1575 | TERMINAL A COMPRESSAO EM COBRE ESTANHADO PARA CABO 16 MM2, 1 FURO E 1 COMPRESSAO, PARA PARAFUSO DE FIXACAO M6 | UN | 3,0000000 | 1,92 | #VALUE! | 5,76
| 34709 | DISJUNTOR TIPO DIN/IEC, TRIPOLAR DE 10 ATE 50A | UN | 1,0000000 | 58,45 | #VALUE! | 58,45
| 88247 | AUXILIAR DE ELETRICISTA COM ENCARGOS COMPLEMENTARES | H | 0,5677000 | 19,99 | #VALUE! | 11,34
| 88264 | ELETRICISTA COM ENCARGOS COMPLEMENTARES | H | 0,5677000 | 27,51 | #VALUE! | 15,61
| MATERIAL |  |  |  |  | 55.41 | 71.05
| MÃO DE OBRA |  |  |  |  | 15.68 | 20.11
SINAPI | 92979 | CABO DE COBRE FLEXÍVEL ISOLADO, 10 MM², ANTI-CHAMA 450/750 V, PARA DISTRIBUIÇÃO - FORNECIMENTO E INSTALAÇÃO. AF_12/2015 | M |  |  | 8.03
| 980 | CABO DE COBRE, FLEXIVEL, CLASSE 4 OU 5, ISOLACAO EM PVC/A, ANTICHAMA BWF-B, 1 CONDUTOR, 450/750 V, SECAO NOMINAL 10 MM2 | M | 1,0270000 | 9,61 | #VALUE! | 9,86
| 21127 | FITA ISOLANTE ADESIVA ANTICHAMA, USO ATE 750 V, EM ROLO DE 19 MM X 5 M | UN | 0,0100000 | 3,00 | #VALUE! | 0,03
| 88247 | AUXILIAR DE ELETRICISTA COM ENCARGOS COMPLEMENTARES | H | 0,0090000 | 19,99 | #VALUE! | 0,17
| 88264 | ELETRICISTA COM ENCARGOS COMPLEMENTARES | H | 0,0090000 | 27,51 | #VALUE! | 0,24
| MATERIAL |  |  |  |  | 7.8 | 10
| MÃO DE OBRA |  |  |  |  | 0.23 | 0.3
SINAPI | 92981 | CABO DE COBRE FLEXÍVEL ISOLADO, 16 MM², ANTI-CHAMA 450/750 V, PARA DISTRIBUIÇÃO - FORNECIMENTO E INSTALAÇÃO. AF_12/2015 | M |  |  | 11.49
| 979 | CABO DE COBRE, FLEXIVEL, CLASSE 4 OU 5, ISOLACAO EM PVC/A, ANTICHAMA BWF-B, 1 CONDUTOR, 450/750 V, SECAO NOMINAL 16 MM2 | M | 1,0270000 | 13,74 | #VALUE! | 14,11
| 21127 | FITA ISOLANTE ADESIVA ANTICHAMA, USO ATE 750 V, EM ROLO DE 19 MM X 5 M | UN | 0,0100000 | 3,00 | #VALUE! | 0,03
| 88247 | AUXILIAR DE ELETRICISTA COM ENCARGOS COMPLEMENTARES | H | 0,0130000 | 19,99 | #VALUE! | 0,25
| 88264 | ELETRICISTA COM ENCARGOS COMPLEMENTARES | H | 0,0130000 | 27,51 | #VALUE! | 0,35
| MATERIAL |  |  |  |  | 11.15 | 14.3
| MÃO DE OBRA |  |  |  |  | 0.34 | 0.44
SINAPI | 92986 | CABO DE COBRE FLEXÍVEL ISOLADO, 35 MM², ANTI-CHAMA 0,6/1,0 KV, PARA REDE ENTERRADA DE DISTRIBUIÇÃO DE ENERGIA ELÉTRICA - FORNECIMENTO E INSTALAÇÃO. AF_12/2021 | M |  |  | 27.9
| 1019 | CABO DE COBRE, FLEXIVEL, CLASSE 4 OU 5, ISOLACAO EM PVC/A, ANTICHAMA BWF-B, COBERTURA PVC-ST1, ANTICHAMA BWF-B, 1 CONDUTOR, 0,6/1 KV, SECAO NOMINAL 35 MM2 | M | 1,0150000 | 31,99 | #VALUE! | 32,46
| 21127 | FITA ISOLANTE ADESIVA ANTICHAMA, USO ATE 750 V, EM ROLO DE 19 MM X 5 M | UN | 0,0090000 | 3,00 | #VALUE! | 0,02
| 88247 | AUXILIAR DE ELETRICISTA COM ENCARGOS COMPLEMENTARES | H | 0,0697000 | 19,99 | #VALUE! | 1,39
| 88264 | ELETRICISTA COM ENCARGOS COMPLEMENTARES | H | 0,0697000 | 27,51 | #VALUE! | 1,91
| MATERIAL |  |  |  |  | 25.99 | 33.33
| MÃO DE OBRA |  |  |  |  | 1.91 | 2.45
SINAPI | 91835 | ELETRODUTO FLEXÍVEL CORRUGADO REFORÇADO, PVC, DN 25 MM (3/4"), PARA CIRCUITOS TERMINAIS, INSTALADO EM FORRO - FORNECIMENTO E INSTALAÇÃO. AF_03/2023 | M |  |  | 8.6
| 39244 | ELETRODUTO PVC FLEXIVEL CORRUGADO, REFORCADO, COR LARANJA, DE 25 MM, PARA LAJES E PISOS | M | 1,1000000 | 3,63 | #VALUE! | 3,99
| 88247 | AUXILIAR DE ELETRICISTA COM ENCARGOS COMPLEMENTARES | H | 0,0910000 | 19,99 | #VALUE! | 1,81
| 88264 | ELETRICISTA COM ENCARGOS COMPLEMENTARES | H | 0,0910000 | 27,51 | #VALUE! | 2,50
| 91170 | FIXAÇÃO DE TUBOS HORIZONTAIS DE PVC, CPVC OU COBRE DIÂMETROS MENORES OU IGUAIS A 40 MM OU ELETROCALHAS ATÉ 150MM DE LARGURA, COM ABRAÇADEIRA METÁLICA RÍGIDA TIPO D 1/2, FIXADA EM PERFILADO EM LAJE. AF_05/2015 | M | 1,0000000 | 2,74 | #VALUE! | 2,74
| MATERIAL |  |  |  |  | 4.84 | 6.21
| MÃO DE OBRA |  |  |  |  | 3.76 | 4.83
SINAPI | 97667 | ELETRODUTO FLEXÍVEL CORRUGADO, PEAD, DN 50 (1 1/2"), PARA REDE ENTERRADA DE DISTRIBUIÇÃO DE ENERGIA ELÉTRICA - FORNECIMENTO E INSTALAÇÃO. AF_12/2021 | M |  |  | 5.99
| 39246 | ELETRODUTO/DUTO PEAD FLEXIVEL PAREDE SIMPLES, CORRUGACAO HELICOIDAL, COR PRETA, SEM ROSCA, DE 1 1/2", PARA CABEAMENTO SUBTERRANEO (NBR 15715) | M | 1,1000000 | 4,11 | #VALUE! | 4,52
| 88247 | AUXILIAR DE ELETRICISTA COM ENCARGOS COMPLEMENTARES | H | 0,0672000 | 19,99 | #VALUE! | 1,34
| 88264 | ELETRICISTA COM ENCARGOS COMPLEMENTARES | H | 0,0672000 | 27,51 | #VALUE! | 1,84
| MATERIAL |  |  |  |  | 4.14 | 5.32
| MÃO DE OBRA |  |  |  |  | 1.85 | 2.38
SINAPI | 91914 | CURVA 90 GRAUS PARA ELETRODUTO, PVC, ROSCÁVEL, DN 25 MM (3/4"), PARA CIRCUITOS TERMINAIS, INSTALADA EM PAREDE - FORNECIMENTO E INSTALAÇÃO. AF_03/2023 | UN |  |  | 12.15
| 1879 | CURVA 90 GRAUS, LONGA, DE PVC RIGIDO ROSCAVEL, DE 3/4", PARA ELETRODUTO | UN | 1,0000000 | 1,59 | #VALUE! | 1,59
| 88247 | AUXILIAR DE ELETRICISTA COM ENCARGOS COMPLEMENTARES | H | 0,2950000 | 19,99 | #VALUE! | 5,89
| 88264 | ELETRICISTA COM ENCARGOS COMPLEMENTARES | H | 0,2950000 | 27,51 | #VALUE! | 8,11
| MATERIAL |  |  |  |  | 3.97 | 5.1
| MÃO DE OBRA |  |  |  |  | 8.18 | 10.49
SINAPI | 91893 | CURVA 90 GRAUS PARA ELETRODUTO, PVC, ROSCÁVEL, DN 32 MM (1"), PARA CIRCUITOS TERMINAIS, INSTALADA EM FORRO - FORNECIMENTO E INSTALAÇÃO. AF_03/2023 | UN |  |  | 10.76
| 1884 | CURVA 90 GRAUS, LONGA, DE PVC RIGIDO ROSCAVEL, DE 1", PARA ELETRODUTO | UN | 1,0000000 | 2,41 | #VALUE! | 2,41
| 88247 | AUXILIAR DE ELETRICISTA COM ENCARGOS COMPLEMENTARES | H | 0,2400000 | 19,99 | #VALUE! | 4,79
| 88264 | ELETRICISTA COM ENCARGOS COMPLEMENTARES | H | 0,2400000 | 27,51 | #VALUE! | 6,60
| MATERIAL |  |  |  |  | 4.11 | 5.27
| MÃO DE OBRA |  |  |  |  | 6.65 | 8.53
SINAPI | 91979 | INTERRUPTOR INTERMEDIÁRIO (1 MÓDULO), 10A/250V, INCLUINDO SUPORTE E PLACA - FORNECIMENTO E INSTALAÇÃO. AF_03/2023 | UN |  |  | 35.51
| 91946 | SUPORTE PARAFUSADO COM PLACA DE ENCAIXE 4" X 2" MÉDIO (1,30 M DO PISO) PARA PONTO ELÉTRICO - FORNECIMENTO E INSTALAÇÃO. AF_03/2023 | UN | 1,0000000 | 9,91 | #VALUE! | 9,91
| 91978 | INTERRUPTOR INTERMEDIÁRIO (1 MÓDULO), 10A/250V, SEM SUPORTE E SEM PLACA - FORNECIMENTO E INSTALAÇÃO. AF_03/2023 | UN | 1,0000000 | 35,63 | #VALUE! | 35,63
| MATERIAL |  |  |  |  | 20.84 | 26.73
| MÃO DE OBRA |  |  |  |  | 14.67 | 18.81
SINAPI | 91969 | INTERRUPTOR PARALELO (3 MÓDULOS), 10A/250V, INCLUINDO SUPORTE E PLACA - FORNECIMENTO E INSTALAÇÃO. AF_03/2023 | UN |  |  | 56.55
| 91946 | SUPORTE PARAFUSADO COM PLACA DE ENCAIXE 4" X 2" MÉDIO (1,30 M DO PISO) PARA PONTO ELÉTRICO - FORNECIMENTO E INSTALAÇÃO. AF_03/2023 | UN | 1,0000000 | 9,91 | #VALUE! | 9,91
| 91968 | INTERRUPTOR PARALELO (3 MÓDULOS), 10A/250V, SEM SUPORTE E SEM PLACA - FORNECIMENTO E INSTALAÇÃO. AF_03/2023 | UN | 1,0000000 | 62,60 | #VALUE! | 62,60
| MATERIAL |  |  |  |  | 30.17 | 38.68
| MÃO DE OBRA |  |  |  |  | 26.38 | 33.83
SINAPI | 91170 | FIXAÇÃO DE TUBOS HORIZONTAIS DE PVC, CPVC OU COBRE DIÂMETROS MENORES OU IGUAIS A 40 MM OU ELETROCALHAS ATÉ 150MM DE LARGURA, COM ABRAÇADEIRA METÁLICA RÍGIDA TIPO D 1/2, FIXADA EM PERFILADO EM LAJE. AF_05/2015 | M |  |  | 2.13
| 392 | ABRACADEIRA EM ACO PARA AMARRACAO DE ELETRODUTOS, TIPO D, COM 1/2" E PARAFUSO DE FIXACAO | UN | 0,6500000 | 1,13 | #VALUE! | 0,73
| 88248 | AUXILIAR DE ENCANADOR OU BOMBEIRO HIDRÁULICO COM ENCARGOS COMPLEMENTARES | H | 0,0100000 | 19,05 | #VALUE! | 0,19
| 88267 | ENCANADOR OU BOMBEIRO HIDRÁULICO COM ENCARGOS COMPLEMENTARES | H | 0,0690000 | 26,43 | #VALUE! | 1,82
| MATERIAL |  |  |  |  | 0.87 | 1.12
| MÃO DE OBRA |  |  |  |  | 1.26 | 1.62
SINAPI | 96977 | CORDOALHA DE COBRE NU 50 MM², ENTERRADA, SEM ISOLADOR - FORNECIMENTO E INSTALAÇÃO. AF_12/2017 | M |  |  | 43.91
| 867 | CABO DE COBRE NU 50 MM2 MEIO-DURO | M | 1,1000000 | 49,74 | #VALUE! | 54,71
| 88247 | AUXILIAR DE ELETRICISTA COM ENCARGOS COMPLEMENTARES | H | 0,0337000 | 19,99 | #VALUE! | 0,67
| 88264 | ELETRICISTA COM ENCARGOS COMPLEMENTARES | H | 0,0337000 | 27,51 | #VALUE! | 0,92
| MATERIAL |  |  |  |  | 43 | 55.13
| MÃO DE OBRA |  |  |  |  | 0.91 | 1.17
SINAPI | 96974 | CORDOALHA DE COBRE NU 50 MM², NÃO ENTERRADA, COM ISOLADOR - FORNECIMENTO E INSTALAÇÃO. AF_12/2017 | M |  |  | 61.67
| 867 | CABO DE COBRE NU 50 MM2 MEIO-DURO | M | 1,0500000 | 49,74 | #VALUE! | 52,22
| 88247 | AUXILIAR DE ELETRICISTA COM ENCARGOS COMPLEMENTARES | H | 0,3251000 | 19,99 | #VALUE! | 6,49
| 88264 | ELETRICISTA COM ENCARGOS COMPLEMENTARES | H | 0,3251000 | 27,51 | #VALUE! | 8,94
| 98463 | SUPORTE ISOLADOR PARA CORDOALHA DE COBRE - FORNECIMENTO E INSTALAÇÃO. AF_12/2017 | UN | 0,5000000 | 22,87 | #VALUE! | 11,43
| MATERIAL |  |  |  |  | 48.33 | 61.97
| MÃO DE OBRA |  |  |  |  | 13.34 | 17.11
SINAPI | 97668 | ELETRODUTO FLEXÍVEL CORRUGADO, PEAD, DN 63 (2"), PARA REDE ENTERRADA DE DISTRIBUIÇÃO DE ENERGIA ELÉTRICA - FORNECIMENTO E INSTALAÇÃO. AF_12/2021 | M |  |  | 8.54
| 2446 | ELETRODUTO/DUTO PEAD FLEXIVEL PAREDE SIMPLES, CORRUGACAO HELICOIDAL, COR PRETA, SEM ROSCA, DE 2", PARA CABEAMENTO SUBTERRANEO (NBR 15715) | M | 1,1000000 | 5,90 | #VALUE! | 6,49
| 88247 | AUXILIAR DE ELETRICISTA COM ENCARGOS COMPLEMENTARES | H | 0,0945000 | 19,99 | #VALUE! | 1,88
| 88264 | ELETRICISTA COM ENCARGOS COMPLEMENTARES | H | 0,0945000 | 27,51 | #VALUE! | 2,59
| MATERIAL |  |  |  |  | 5.94 | 7.62
| MÃO DE OBRA |  |  |  |  | 2.6 | 3.34
SINAPI | 96985 | HASTE DE ATERRAMENTO 5/8 PARA SPDA - FORNECIMENTO E INSTALAÇÃO. AF_12/2017 | UN |  |  | 55.29
| 3379 | HASTE DE ATERRAMENTO EM ACO COM 3,00 M DE COMPRIMENTO E DN = 5/8", REVESTIDA COM BAIXA CAMADA DE COBRE, SEM CONECTOR | UN | 1,0000000 | 58,89 | #VALUE! | 58,89
| 88247 | AUXILIAR DE ELETRICISTA COM ENCARGOS COMPLEMENTARES | H | 0,2531000 | 19,99 | #VALUE! | 5,05
| 88264 | ELETRICISTA COM ENCARGOS COMPLEMENTARES | H | 0,2531000 | 27,51 | #VALUE! | 6,96
| MATERIAL |  |  |  |  | 48.3 | 61.93
| MÃO DE OBRA |  |  |  |  | 6.99 | 8.97
SINAPI | 102105 | TRANSFORMADOR DE DISTRIBUIÇÃO, 112,5 KVA, TRIFÁSICO, 60 HZ, CLASSE 15 KV, IMERSO EM ÓLEO MINERAL, INSTALAÇÃO EM POSTE (NÃO INCLUSO SUPORTE) - FORNECIMENTO E INSTALAÇÃO. AF_12/2020 | UN |  |  | 13953.49
| 5928 | GUINDAUTO HIDRÁULICO, CAPACIDADE MÁXIMA DE CARGA 6200 KG, MOMENTO MÁXIMO DE CARGA 11,7 TM, ALCANCE MÁXIMO HORIZONTAL 9,70 M, INCLUSIVE CAMINHÃO TOCO PBT 16.000 KG, POTÊNCIA DE 189 CV - CHP DIURNO. AF_06/2014 | CHP | 0,2533200 | 263,25 | #VALUE! | 66,68
| 7619 | TRANSFORMADOR TRIFASICO DE DISTRIBUICAO, POTENCIA DE 112,5 KVA, TENSAO NOMINAL DE 15 KV, TENSAO SECUNDARIA DE 220/127V, EM OLEO ISOLANTE TIPO MINERAL | UN | 1,0000000 | 17.379,10 | #VALUE! | 17.379,10
| 88247 | AUXILIAR DE ELETRICISTA COM ENCARGOS COMPLEMENTARES | H | 9,3335000 | 19,99 | #VALUE! | 186,57
| 88264 | ELETRICISTA COM ENCARGOS COMPLEMENTARES | H | 9,3335000 | 27,51 | #VALUE! | 256,76
| MATERIAL |  |  |  |  | 13691.95 | 17553.79
| MÃO DE OBRA |  |  |  |  | 261.54 | 335.32
SINAPI | 92867 | CAIXA RETANGULAR 4" X 2" ALTA (2,00 M DO PISO), METÁLICA, INSTALADA EM PAREDE - FORNECIMENTO E INSTALAÇÃO. AF_03/2023 | UN |  |  | 21.99
| 2556 | CAIXA DE LUZ "4 X 2" EM ACO ESMALTADA | UN | 1,0000000 | 1,51 | #VALUE! | 1,51
| 88247 | AUXILIAR DE ELETRICISTA COM ENCARGOS COMPLEMENTARES | H | 0,5500000 | 19,99 | #VALUE! | 10,99
| 88264 | ELETRICISTA COM ENCARGOS COMPLEMENTARES | H | 0,5500000 | 27,51 | #VALUE! | 15,13
| 88629 | ARGAMASSA TRAÇO 1:3 (EM VOLUME DE CIMENTO E AREIA MÉDIA ÚMIDA), PREPARO MANUAL. AF_08/2019 | M3 | 0,0009000 | 644,02 | #VALUE! | 0,57
| MATERIAL |  |  |  |  | 6.65 | 8.53
| MÃO DE OBRA |  |  |  |  | 15.34 | 19.67
SINAPI | 92869 | CAIXA RETANGULAR 4" X 2" BAIXA (0,30 M DO PISO), METÁLICA, INSTALADA EM PAREDE - FORNECIMENTO E INSTALAÇÃO. AF_03/2023 | UN |  |  | 7.68
| 2556 | CAIXA DE LUZ "4 X 2" EM ACO ESMALTADA | UN | 1,0000000 | 1,51 | #VALUE! | 1,51
| 88247 | AUXILIAR DE ELETRICISTA COM ENCARGOS COMPLEMENTARES | H | 0,1640000 | 19,99 | #VALUE! | 3,27
| 88264 | ELETRICISTA COM ENCARGOS COMPLEMENTARES | H | 0,1640000 | 27,51 | #VALUE! | 4,51
| 88629 | ARGAMASSA TRAÇO 1:3 (EM VOLUME DE CIMENTO E AREIA MÉDIA ÚMIDA), PREPARO MANUAL. AF_08/2019 | M3 | 0,0009000 | 644,02 | #VALUE! | 0,57
| MATERIAL |  |  |  |  | 3.04 | 3.9
| MÃO DE OBRA |  |  |  |  | 4.64 | 5.96
SINAPI | 98111 | CAIXA DE INSPEÇÃO PARA ATERRAMENTO, CIRCULAR, EM POLIETILENO, DIÂMETRO INTERNO = 0,3 M. AF_12/2020 | UN |  |  | 37.62
| 34643 | CAIXA DE INSPECAO PARA ATERRAMENTO E PARA RAIOS, EM POLIPROPILENO, DIAMETRO = 300 MM X ALTURA = 400 MM | UN | 1,0000000 | 38,79 | #VALUE! | 38,79
| 88309 | PEDREIRO COM ENCARGOS COMPLEMENTARES | H | 0,1384000 | 27,18 | #VALUE! | 3,76
| 88316 | SERVENTE COM ENCARGOS COMPLEMENTARES | H | 0,1088000 | 18,98 | #VALUE! | 2,06
| 101618 | PREPARO DE FUNDO DE VALA COM LARGURA MENOR QUE 1,5 M, COM CAMADA DE AREIA, LANÇAMENTO MANUAL. AF_08/2020 | M3 | 0,0141000 | 258,38 | #VALUE! | 3,64
| MATERIAL |  |  |  |  | 33.32 | 42.73
| MÃO DE OBRA |  |  |  |  | 4.3 | 5.52
SINAPI | 95728 | ELETRODUTO RÍGIDO SOLDÁVEL, PVC, DN 32 MM (1''), APARENTE - FORNECIMENTO E INSTALAÇÃO. AF_10/2022 | M |  |  | 13
| 2679 | ELETRODUTO DE PVC RIGIDO SOLDAVEL, CLASSE B, DE 32 MM | M | 1,0538000 | 4,09 | #VALUE! | 4,31
| 88247 | AUXILIAR DE ELETRICISTA COM ENCARGOS COMPLEMENTARES | H | 0,2030000 | 19,99 | #VALUE! | 4,05
| 88264 | ELETRICISTA COM ENCARGOS COMPLEMENTARES | H | 0,2030000 | 27,51 | #VALUE! | 5,58
| 91170 | FIXAÇÃO DE TUBOS HORIZONTAIS DE PVC, CPVC OU COBRE DIÂMETROS MENORES OU IGUAIS A 40 MM OU ELETROCALHAS ATÉ 150MM DE LARGURA, COM ABRAÇADEIRA METÁLICA RÍGIDA TIPO D 1/2, FIXADA EM PERFILADO EM LAJE. AF_05/2015 | M | 1,0000000 | 2,74 | #VALUE! | 2,74
| MATERIAL |  |  |  |  | 6.13 | 7.87
| MÃO DE OBRA |  |  |  |  | 6.87 | 8.81
SINAPI | 96989 | CAPTOR TIPO FRANKLIN PARA SPDA - FORNECIMENTO E INSTALAÇÃO. AF_12/2017 | UN |  |  | 102.22
| 4274 | PARA-RAIOS TIPO FRANKLIN 350 MM, EM LATAO CROMADO, DUAS DESCIDAS, PARA PROTECAO DE EDIFICACOES CONTRA DESCARGAS ATMOSFERICAS | UN | 1,0000000 | 125,08 | #VALUE! | 125,08
| 88247 | AUXILIAR DE ELETRICISTA COM ENCARGOS COMPLEMENTARES | H | 0,1264000 | 19,99 | #VALUE! | 2,52
| 88264 | ELETRICISTA COM ENCARGOS COMPLEMENTARES | H | 0,1264000 | 27,51 | #VALUE! | 3,47
| MATERIAL |  |  |  |  | 98.75 | 126.61
| MÃO DE OBRA |  |  |  |  | 3.47 | 4.46
SINAPI | 93667 | DISJUNTOR TRIPOLAR TIPO DIN, CORRENTE NOMINAL DE 10A - FORNECIMENTO E INSTALAÇÃO. AF_10/2020 | UN |  |  | 51.75
| 1570 | TERMINAL A COMPRESSAO EM COBRE ESTANHADO PARA CABO 2,5 MM2, 1 FURO E 1 COMPRESSAO, PARA PARAFUSO DE FIXACAO M5 | UN | 3,0000000 | 0,97 | #VALUE! | 2,91
| 34709 | DISJUNTOR TIPO DIN/IEC, TRIPOLAR DE 10 ATE 50A | UN | 1,0000000 | 58,45 | #VALUE! | 58,45
| 88247 | AUXILIAR DE ELETRICISTA COM ENCARGOS COMPLEMENTARES | H | 0,1055000 | 19,99 | #VALUE! | 2,10
| 88264 | ELETRICISTA COM ENCARGOS COMPLEMENTARES | H | 0,1055000 | 27,51 | #VALUE! | 2,90
| MATERIAL |  |  |  |  | 48.85 | 62.64
| MÃO DE OBRA |  |  |  |  | 2.9 | 3.72
SINAPI | 92980 | CABO DE COBRE FLEXÍVEL ISOLADO, 10 MM², ANTI-CHAMA 0,6/1,0 KV, PARA DISTRIBUIÇÃO - FORNECIMENTO E INSTALAÇÃO. AF_12/2015 | M |  |  | 7.67
| 1020 | CABO DE COBRE, FLEXIVEL, CLASSE 4 OU 5, ISOLACAO EM PVC/A, ANTICHAMA BWF-B, COBERTURA PVC-ST1, ANTICHAMA BWF-B, 1 CONDUTOR, 0,6/1 KV, SECAO NOMINAL 10 MM2 | M | 1,0270000 | 9,17 | #VALUE! | 9,41
| 21127 | FITA ISOLANTE ADESIVA ANTICHAMA, USO ATE 750 V, EM ROLO DE 19 MM X 5 M | UN | 0,0100000 | 3,00 | #VALUE! | 0,03
| 88247 | AUXILIAR DE ELETRICISTA COM ENCARGOS COMPLEMENTARES | H | 0,0090000 | 19,99 | #VALUE! | 0,17
| 88264 | ELETRICISTA COM ENCARGOS COMPLEMENTARES | H | 0,0090000 | 27,51 | #VALUE! | 0,24
| MATERIAL |  |  |  |  | 7.44 | 9.55
| MÃO DE OBRA |  |  |  |  | 0.23 | 0.3
SINAPI | 94663 | LUVA, PVC, SOLDÁVEL, DN 50 MM, INSTALADO EM RESERVAÇÃO DE ÁGUA DE EDIFICAÇÃO QUE POSSUA RESERVATÓRIO DE FIBRA/FIBROCIMENTO FORNECIMENTO E INSTALAÇÃO. AF_06/2016 | UN |  |  | 10.75
| 3863 | LUVA PVC SOLDAVEL, 50 MM, PARA AGUA FRIA PREDIAL | UN | 1,0000000 | 5,93 | #VALUE! | 5,93
| 20080 | ADESIVO PLASTICO PARA PVC, FRASCO COM 175 GR | UN | 0,0710000 | 20,09 | #VALUE! | 1,42
| 20083 | SOLUCAO PREPARADORA / LIMPADORA PARA PVC, FRASCO COM 1000 CM3 | UN | 0,0180000 | 69,74 | #VALUE! | 1,25
| 38383 | LIXA D'AGUA EM FOLHA, GRAO 100 | UN | 0,0110000 | 2,04 | #VALUE! | 0,02
| 88248 | AUXILIAR DE ENCANADOR OU BOMBEIRO HIDRÁULICO COM ENCARGOS COMPLEMENTARES | H | 0,1140000 | 19,05 | #VALUE! | 2,17
| 88267 | ENCANADOR OU BOMBEIRO HIDRÁULICO COM ENCARGOS COMPLEMENTARES | H | 0,1140000 | 26,43 | #VALUE! | 3,01
| MATERIAL |  |  |  |  | 7.67 | 9.84
| MÃO DE OBRA |  |  |  |  | 3.08 | 3.96
SINAPI | 94667 | LUVA, PVC, SOLDÁVEL, DN 75 MM, INSTALADO EM RESERVAÇÃO DE ÁGUA DE EDIFICAÇÃO QUE POSSUA RESERVATÓRIO DE FIBRA/FIBROCIMENTO FORNECIMENTO E INSTALAÇÃO. AF_06/2016 | UN |  |  | 31.89
| 3865 | LUVA PVC SOLDAVEL, 75 MM, PARA AGUA FRIA PREDIAL | UN | 1,0000000 | 26,57 | #VALUE! | 26,57
| 20080 | ADESIVO PLASTICO PARA PVC, FRASCO COM 175 GR | UN | 0,1540000 | 20,09 | #VALUE! | 3,09
| 20083 | SOLUCAO PREPARADORA / LIMPADORA PARA PVC, FRASCO COM 1000 CM3 | UN | 0,0410000 | 69,74 | #VALUE! | 2,85
| 38383 | LIXA D'AGUA EM FOLHA, GRAO 100 | UN | 0,0180000 | 2,04 | #VALUE! | 0,03
| 88248 | AUXILIAR DE ENCANADOR OU BOMBEIRO HIDRÁULICO COM ENCARGOS COMPLEMENTARES | H | 0,1840000 | 19,05 | #VALUE! | 3,50
| 88267 | ENCANADOR OU BOMBEIRO HIDRÁULICO COM ENCARGOS COMPLEMENTARES | H | 0,1840000 | 26,43 | #VALUE! | 4,86
| MATERIAL |  |  |  |  | 26.91 | 34.51
| MÃO DE OBRA |  |  |  |  | 4.98 | 6.39
SINAPI | 89517 | CURVA 90 GRAUS, PVC, SOLDÁVEL, DN 75MM, INSTALADO EM PRUMADA DE ÁGUA - FORNECIMENTO E INSTALAÇÃO. AF_06/2022 | UN |  |  | 66.08
| 122 | ADESIVO PLASTICO PARA PVC, FRASCO COM *850* GR | UN | 0,0259000 | 61,55 | #VALUE! | 1,59
| 1960 | CURVA DE PVC 90 GRAUS, SOLDAVEL, 75 MM, COR MARROM, PARA AGUA FRIA PREDIAL | UN | 1,0000000 | 71,22 | #VALUE! | 71,22
| 20083 | SOLUCAO PREPARADORA / LIMPADORA PARA PVC, FRASCO COM 1000 CM3 | UN | 0,0500000 | 69,74 | #VALUE! | 3,48
| 38383 | LIXA D'AGUA EM FOLHA, GRAO 100 | UN | 0,0275000 | 2,04 | #VALUE! | 0,05
| 88248 | AUXILIAR DE ENCANADOR OU BOMBEIRO HIDRÁULICO COM ENCARGOS COMPLEMENTARES | H | 0,1847000 | 19,05 | #VALUE! | 3,51
| 88267 | ENCANADOR OU BOMBEIRO HIDRÁULICO COM ENCARGOS COMPLEMENTARES | H | 0,1847000 | 26,43 | #VALUE! | 4,88
| MATERIAL |  |  |  |  | 61.09 | 78.33
| MÃO DE OBRA |  |  |  |  | 4.99 | 6.4
SINAPI | 89707 | CAIXA SIFONADA, PVC, DN 100 X 100 X 50 MM, JUNTA ELÁSTICA, FORNECIDA E INSTALADA EM RAMAL DE DESCARGA OU EM RAMAL DE ESGOTO SANITÁRIO. AF_08/2022 | UN |  |  | 23.76
| 122 | ADESIVO PLASTICO PARA PVC, FRASCO COM *850* GR | UN | 0,0292000 | 61,55 | #VALUE! | 1,79
| 5103 | CAIXA SIFONADA PVC, 100 X 100 X 50 MM, COM GRELHA REDONDA, BRANCA | UN | 1,0000000 | 21,32 | #VALUE! | 21,32
| 20083 | SOLUCAO PREPARADORA / LIMPADORA PARA PVC, FRASCO COM 1000 CM3 | UN | 0,0440000 | 69,74 | #VALUE! | 3,06
| 38383 | LIXA D'AGUA EM FOLHA, GRAO 100 | UN | 0,0154000 | 2,04 | #VALUE! | 0,03
| 88248 | AUXILIAR DE ENCANADOR OU BOMBEIRO HIDRÁULICO COM ENCARGOS COMPLEMENTARES | H | 0,3987000 | 19,05 | #VALUE! | 7,59
| 88267 | ENCANADOR OU BOMBEIRO HIDRÁULICO COM ENCARGOS COMPLEMENTARES | H | 0,3987000 | 26,43 | #VALUE! | 10,53
| MATERIAL |  |  |  |  | 23.76 | 30.47
| MÃO DE OBRA |  |  |  |  | 0
SINAPI | 89709 | RALO SIFONADO, PVC, DN 100 X 40 MM, JUNTA SOLDÁVEL, FORNECIDO E INSTALADO EM RAMAL DE DESCARGA OU EM RAMAL DE ESGOTO SANITÁRIO. AF_08/2022 | UN |  |  | 14.87
| 122 | ADESIVO PLASTICO PARA PVC, FRASCO COM *850* GR | UN | 0,0049000 | 61,55 | #VALUE! | 0,30
| 11741 | RALO SIFONADO CILINDRICO, PVC, 100 X 40 MM, COM GRELHA REDONDA BRANCA | UN | 1,0000000 | 10,69 | #VALUE! | 10,69
| 20083 | SOLUCAO PREPARADORA / LIMPADORA PARA PVC, FRASCO COM 1000 CM3 | UN | 0,0075000 | 69,74 | #VALUE! | 0,52
| 38383 | LIXA D'AGUA EM FOLHA, GRAO 100 | UN | 0,0360000 | 2,04 | #VALUE! | 0,07
| 88248 | AUXILIAR DE ENCANADOR OU BOMBEIRO HIDRÁULICO COM ENCARGOS COMPLEMENTARES | H | 0,1652000 | 19,05 | #VALUE! | 3,14
| 88267 | ENCANADOR OU BOMBEIRO HIDRÁULICO COM ENCARGOS COMPLEMENTARES | H | 0,1652000 | 26,43 | #VALUE! | 4,36
| MATERIAL |  |  |  |  | 10.4 | 13.34
| MÃO DE OBRA |  |  |  |  | 4.47 | 5.74
SINAPI | 92377 | NIPLE, EM FERRO GALVANIZADO, DN 65 (2 1/2"), CONEXÃO ROSQUEADA, INSTALADO EM REDE DE ALIMENTAÇÃO PARA HIDRANTE - FORNECIMENTO E INSTALAÇÃO. AF_10/2020 | UN |  |  | 70.62
| 3148 | FITA VEDA ROSCA EM ROLOS DE 18 MM X 50 M (L X C) | UN | 0,0300000 | 13,75 | #VALUE! | 0,41
| 4208 | NIPLE DE FERRO GALVANIZADO, COM ROSCA BSP, DE 2 1/2" | UN | 1,0000000 | 56,40 | #VALUE! | 56,40
| 7307 | FUNDO ANTICORROSIVO PARA METAIS FERROSOS (ZARCAO) | L | 0,0070000 | 39,89 | #VALUE! | 0,27
| 88248 | AUXILIAR DE ENCANADOR OU BOMBEIRO HIDRÁULICO COM ENCARGOS COMPLEMENTARES | H | 0,7360000 | 19,05 | #VALUE! | 14,02
| 88267 | ENCANADOR OU BOMBEIRO HIDRÁULICO COM ENCARGOS COMPLEMENTARES | H | 0,7360000 | 26,43 | #VALUE! | 19,45
| MATERIAL |  |  |  |  | 50.67 | 64.97
| MÃO DE OBRA |  |  |  |  | 19.95 | 25.58
SINAPI | 94789 | ADAPTADOR COM FLANGES LIVRES, PVC, SOLDÁVEL LONGO, DN 75 MM X 2 1/2 , INSTALADO EM RESERVAÇÃO DE ÁGUA DE EDIFICAÇÃO QUE POSSUA RESERVATÓRIO DE FIBRA/FIBROCIMENTO FORNECIMENTO E INSTALAÇÃO. AF_06/2016 | UN |  |  | 232.43
| 82 | ADAPTADOR PVC SOLDAVEL, LONGO, COM FLANGE LIVRE, 75 MM X 2 1/2", PARA CAIXA D' AGUA | UN | 1,0000000 | 276,42 | #VALUE! | 276,42
| 20080 | ADESIVO PLASTICO PARA PVC, FRASCO COM 175 GR | UN | 0,1940000 | 20,09 | #VALUE! | 3,89
| 20083 | SOLUCAO PREPARADORA / LIMPADORA PARA PVC, FRASCO COM 1000 CM3 | UN | 0,0520000 | 69,74 | #VALUE! | 3,62
| 38383 | LIXA D'AGUA EM FOLHA, GRAO 100 | UN | 0,0310000 | 2,04 | #VALUE! | 0,06
| 88248 | AUXILIAR DE ENCANADOR OU BOMBEIRO HIDRÁULICO COM ENCARGOS COMPLEMENTARES | H | 0,3080000 | 19,05 | #VALUE! | 5,86
| 88267 | ENCANADOR OU BOMBEIRO HIDRÁULICO COM ENCARGOS COMPLEMENTARES | H | 0,3080000 | 26,43 | #VALUE! | 8,14
| MATERIAL |  |  |  |  | 224.1 | 287.31
| MÃO DE OBRA |  |  |  |  | 8.33 | 10.68
SINAPI | 97599 | LUMINÁRIA DE EMERGÊNCIA, COM 30 LÂMPADAS LED DE 2 W, SEM REATOR - FORNECIMENTO E INSTALAÇÃO. AF_02/2020 | UN |  |  | 20.65
| 38774 | LUMINARIA DE EMERGENCIA 30 LEDS, POTENCIA 2 W, BATERIA DE LITIO, AUTONOMIA DE 6 HORAS | UN | 1,0000000 | 20,07 | #VALUE! | 20,07
| 88247 | AUXILIAR DE ELETRICISTA COM ENCARGOS COMPLEMENTARES | H | 0,0748000 | 19,99 | #VALUE! | 1,49
| 88264 | ELETRICISTA COM ENCARGOS COMPLEMENTARES | H | 0,1795000 | 27,51 | #VALUE! | 4,93
| MATERIAL |  |  |  |  | 16.85 | 21.61
| MÃO DE OBRA |  |  |  |  | 3.8 | 4.88

## COMPOSIÇÃO
UNIDADE ESCOLAR CENTRO DE ENSINO EM PERÍODO INTEGRAL SILVIO GOMES DE MELO FILHO | [6 empty] | CÓDIGO INEP 52060209
OBRA REFORMA E AMPLIAÇÃO | [6 empty] | CIDADE MORRINHOS
CRE CRE-MORRINHOS |  |  | ENDEREÇO RUA 10 S/N , V.SANTOS DUMONT , CEP:75650-000 | REFERÊNCIA GOINFRA MAR/2023 ONERADA |  |  | REFERÊNCIA SINAPI MAR/23 ONERADA
ÁREA EXISTENTE (M²) 1450,97 |  |  | ÁREA A CONSTRUIR (M²) 1233,77 | ÁREA A DEMOLIR (M²) |  |  | ÁREA TOTAL CONSTRUÍDA (M²) 2684,74 | 0.78
COMPOSIÇÃO - ONERADA
2 | FONTE | CÓDIGO | DESCRIÇÃO | UNIDADE | COEFIC. | CUSTO UNITÁRIO | CUSTO TOTAL (A) + (B) + (C) + (D) + (E)
[6 empty] | NÃO DESONER. | NÃO DESONER.
| COMPOSIÇÃO | COMP 002_SEE | ARMAÇÃO EM TELA DE AÇO SOLDADA NERVURADA Q-92, AÇO-60, 4,2 mm, MALHA 15x15 CM (GOINFRA + SINAPI) | M2 | - | - | 10.67 | - | 13.69
| GOINFRA_I | 5 | SERVENTE | h | 0.041 | 9.72 | 0.39 | 12.47 | 0.51
| GOINFRA_I | 6 | ARMADOR | h | 0.025 | 16.22 | 0.4 | 20.8 | 0.52
| MÃO DE OBRA (B) - TOTAL | [5 empty] | 0.8 |  | 1.03
| SINAPI_I | 21141 | TELA DE ACO SOLDADA NERVURADA, CA-60, Q-92, (1,48 KG/M2), DIAMETRO DO FIO = 4,2 MM, LARGURA = 2,45 X 60 M DE COMPRIMENTO, ESPACAMENTO DA MALHA = 15 X 15 CM | M2 | 1.03 | 9.29 | 9.57 | 11.92 | 12.28
| GOINFRA_I | 102 | ARAME RECOZIDO 18 BWG | Kg | 0.015 | 19.9 | 0.29 | 25.52 | 0.38
| MATERIAL (C) - TOTAL | [5 empty] | 9.87 |  | 12.66
10 | FONTE | CÓDIGO | DESCRIÇÃO | UNIDADE | COEFIC. | CUSTO UNITÁRIO | CUSTO TOTAL (A) + (B) + (C) + (D) + (E)
[6 empty] | NÃO DESONER. | NÃO DESONER.
| COMPOSIÇÃO | COMP 010_SEE | DEMOLIÇÃO DE GRADE/GRELHA/CORRIMÃO/GUARDA CORPO - METÁLICO (GOINFRA) | M2 |  | - | 4.53 | - | 5.82
| MÃO DE OBRA (B) - TOTAL | [5 empty] | 0 |  | 0
| GOINFRA | 20106 | REMOÇÃO MANUAL DE JANELA OU PORTAL COM TRANSPORTE ATÉ CAÇAMBA E CARGA | m2 | 1 | 4.53 | 4.53 | 5.82 | 5.82
| MATERIAL (C) - TOTAL | [5 empty] | 4.53 |  | 5.82
17 | FONTE | CÓDIGO | DESCRIÇÃO | UNIDADE | COEFIC. | CUSTO UNITÁRIO | CUSTO TOTAL (A) + (B) + (C) + (D) + (E)
[6 empty] | NÃO DESONER. | NÃO DESONER.
| COMPOSIÇÃO | COMP 017_SEE | REDUCAO GIRATÓRIA TIPO STORZ LATAO P/ INST. PREDIAL COMBATE A INCENDIO ENGATE RAPIDO 2.1/2" X 1.1/2" (GOINFRA + SINAPI) | UN |  | - | 164.86 | - | 211.37
| GOINFRA_I | 8 | AJUDANTE | h | 0.16 | 11.34 | 1.81 | 14.54 | 2.33
| GOINFRA_I | 11 | ENCANADOR | h | 0.16 | 16.22 | 2.59 | 20.8 | 3.33
| MÃO DE OBRA (B) - TOTAL | [5 empty] | 4.41 |  | 5.66
| SINAPI_I | 20972 | REDUCAO FIXA TIPO STORZ, ENGATE RAPIDO 2.1/2" X 1.1/2", EM LATAO, PARA INSTALACAO PREDIAL COMBATE A INCENDIO PREDIAL | UN | 1 | 160.45 | 160.45 | 205.71 | 205.71
| MATERIAL (C) - TOTAL | [5 empty] | 160.45 |  | 205.71
18 | FONTE | CÓDIGO | DESCRIÇÃO | UNIDADE | COEFIC. | CUSTO UNITÁRIO | CUSTO TOTAL (A) + (B) + (C) + (D) + (E)
[6 empty] | NÃO DESONER. | NÃO DESONER.
| COMPOSIÇÃO | COMP 018_SEE | CHAVE DUPLA P/ CONEXÕES TIPO STORZ EM LATÃO ENGATE RÁPIDO 1 1/2" X 2 1/2" (GOINFRA + SINAPI) | UN |  | - | 23.82 | - | 30.54
| GOINFRA_I | 11 | ENCANADOR | h | 0.15 | 16.22 | 2.43 | 20.8 | 3.12
| MÃO DE OBRA (B) - TOTAL | [5 empty] | 2.43 |  | 3.12
| SINAPI_I | 20971 | CHAVE DUPLA PARA CONEXOES TIPO STORZ, ENGATE RAPIDO 1 1/2" X 2 1/2", EM LATAO, PARA INSTALACAO PREDIAL COMBATE A INCENDIO | UN | 1 | 21.38 | 21.38 | 27.42 | 27.42
| MATERIAL (C) - TOTAL | [5 empty] | 21.38 |  | 27.42
22 | FONTE | CÓDIGO | DESCRIÇÃO | UNIDADE | COEFIC. | CUSTO UNITÁRIO | CUSTO TOTAL (A) + (B) + (C) + (D) + (E)
[6 empty] | NÃO DESONER. | NÃO DESONER.
| COMPOSIÇÃO | COMP 022_SEE | TAMPÃO FOFO 40X50CM C/INSCRIÇÃO (GOINFRA + SINAPI) | UN |  | - | 220.38 | - | 282.54
| GOINFRA_I | 11 | ENCANADOR | h | 0.15 | 16.22 | 2.43 | 20.8 | 3.12
| MÃO DE OBRA (B) - TOTAL | [5 empty] | 2.43 |  | 3.12
| SINAPI_I | 14112 | TAMPAO FOFO SIMPLES COM BASE, CLASSE A15 CARGA MAX 1,5 T, 400 X 600 MM (COM INSCRICAO EM RELEVO DO TIPO DE REDE) | UN | 1 | 217.94 | 217.94 | 279.42 | 279.42
| MATERIAL (C) - TOTAL | [5 empty] | 217.94 |  | 279.42
24 | FONTE | CÓDIGO | DESCRIÇÃO | UNIDADE | COEFIC. | CUSTO UNITÁRIO | CUSTO TOTAL (A) + (B) + (C) + (D) + (E)
[6 empty] | NÃO DESONER. | NÃO DESONER.
| COMPOSIÇÃO | COMP 024_SEE | SINALIZADOR FOTOLUMINESCENTE PARA EXTINTOR (GOINFRA + SINAPI) | UN |  | - | 25.06 | - | 32.13
| GOINFRA_I | 5 | SERVENTE | h | 0.09 | 9.72 | 0.87 | 12.47 | 1.12
| MÃO DE OBRA (B) - TOTAL | [5 empty] | 0.87 |  | 1.12
| GOINFRA_I | 3070 | BUCHA DE NYLON S-6 | un | 2 | 0.13 | 0.26 | 0.17 | 0.34
| GOINFRA_I | 3393 | PARAFUSO P/BUCHA S-6 | un | 2 | 0.09 | 0.18 | 0.12 | 0.24
| SINAPI_I | 37556 | PLACA DE SINALIZACAO DE SEGURANCA CONTRA INCENDIO, FOTOLUMINESCENTE, QUADRADA, *20 X 20* CM, EM PVC *2* MM ANTI-CHAMAS (SIMBOLOS, CORES E PICTOGRAMAS CONFORME NBR 16820) | UN | 1 | 23.73 | 23.73 | 30.43 | 30.43
| MATERIAL (C) - TOTAL | [5 empty] | 24.18 |  | 31.01
25 | FONTE | CÓDIGO | DESCRIÇÃO | UNIDADE | COEFIC. | CUSTO UNITÁRIO | CUSTO TOTAL (A) + (B) + (C) + (D) + (E)
[6 empty] | NÃO DESONER. | NÃO DESONER.
| COMPOSIÇÃO | COMP 025_SEE | SINALIZADOR FOTOLUMINESCENTE DE EMERGÊNCIA (GOINFRA + SINAPI) | UN |  | - | 25.06 | - | 32.13
| GOINFRA_I | 5 | SERVENTE | h | 0.09 | 9.72 | 0.87 | 12.47 | 1.12
| MÃO DE OBRA (B) - TOTAL | [5 empty] | 0.87 |  | 1.12
| GOINFRA_I | 3070 | BUCHA DE NYLON S-6 | un | 2 | 0.13 | 0.26 | 0.17 | 0.34
| GOINFRA_I | 3393 | PARAFUSO P/BUCHA S-6 | un | 2 | 0.09 | 0.18 | 0.12 | 0.24
| SINAPI_I | 37556 | PLACA DE SINALIZACAO DE SEGURANCA CONTRA INCENDIO, FOTOLUMINESCENTE, QUADRADA, *20 X 20* CM, EM PVC *2* MM ANTI-CHAMAS (SIMBOLOS, CORES E PICTOGRAMAS CONFORME NBR 16820) | UN | 1 | 23.73 | 23.73 | 30.43 | 30.43
| MATERIAL (C) - TOTAL | [5 empty] | 24.18 |  | 31.01
30 | FONTE | CÓDIGO | DESCRIÇÃO | UNIDADE | COEFIC. | CUSTO UNITÁRIO | CUSTO TOTAL (A) + (B) + (C) + (D) + (E)
[6 empty] | NÃO DESONER. | NÃO DESONER.
| COMPOSIÇÃO | COMP 030_SEE | COTOVELO DE FERRO GALV. 90° X 2 1/2" (GOINFRA + SINAPI) | UN |  |  | 100.29 |  | 128.58
| GOINFRA_I | 8 | AJUDANTE | h | 0.92 | 11.34 | 10.43 | 14.54 | 13.38
| GOINFRA_I | 11 | ENCANADOR | h | 0.92 | 16.22 | 14.92 | 20.8 | 19.14
| MÃO DE OBRA (B) - TOTAL | [5 empty] | 25.36 |  | 32.52
| SINAPI_I | 3470 | COTOVELO 90 GRAUS DE FERRO GALVANIZADO, COM ROSCA BSP, DE 2 1/2" | UN | 1 | 74.25 | 74.25 | 95.2 | 95.2
| GOINFRA_I | H689 | FITA VEDAROSCA 18 MM | m | 2 | 0.33 | 0.67 | 0.43 | 0.86
| MATERIAL (C) - TOTAL | [5 empty] | 74.92 |  | 96.06
31 | FONTE | CÓDIGO | DESCRIÇÃO | UNIDADE | COEFIC. | CUSTO UNITÁRIO | CUSTO TOTAL (A) + (B) + (C) + (D) + (E)
[6 empty] | NÃO DESONER. | NÃO DESONER.
| COMPOSIÇÃO | COMP 031_SEE | MURETA P/ QUAD. POLIESP. ALV. DE TIJ. FURADO - 1/2 VEZ - C/ CHP. E PEDRISCO - H=0,80 M (GOINFRA) | M |  |  | 45.2 |  | 57.95
| GOINFRA_I | 5 | SERVENTE | h | 0.5085 | 9.72 | 4.94 | 12.47 | 6.34
| GOINFRA_I | 4 | PEDREIRO | h | 0.2278 | 16.22 | 3.69 | 20.8 | 4.74
| GOINFRA_I | 32 | OPERADOR DE BETONEIRA | h | 0.0365 | 11.68 | 0.42 | 14.98 | 0.55
| GOINFRA_I | 8 | AJUDANTE | h | 0.1727 | 11.34 | 1.95 | 14.54 | 2.51
| GOINFRA_I | 6 | ARMADOR | h | 0.1145 | 16.22 | 1.85 | 20.8 | 2.38
| GOINFRA_I | 10 | CARPINTEIRO | h | 0.0555 | 16.22 | 0.89 | 20.8 | 1.15
| MÃO DE OBRA (B) - TOTAL | [5 empty] | 13.78 |  | 17.67
| GOINFRA_I | 104 | AREIA MÉDIA | m3 | 0.0224 | 143.89 | 3.22 | 184.48 | 4.14
| GOINFRA_I | 102 | ARAME RECOZIDO 18 BWG | Kg | 0.0298 | 19.9 | 0.59 | 25.52 | 0.76
| GOINFRA_I | 2426 | ARAME GALVANIZADO Nº 12 BWG | Kg | 0.0026 | 17.13 | 0.04 | 21.97 | 0.06
| GOINFRA_I | 2448 | AÇO CA-60 B - 5,0 MM | Kg | 0.5047 | 9.33 | 4.71 | 11.97 | 6.04
| GOINFRA_I | 2437 | AÇO CA-50 - 6,3 MM (1/4") | Kg | 0.33 | 6.89 | 2.27 | 8.84 | 2.92
| GOINFRA_I | 2438 | AÇO CA-50 - 8,0 MM (5/16") | Kg | 0.8046 | 6.77 | 5.45 | 8.69 | 6.99
| GOINFRA_I | 2386 | BRITA Nº 1 | m3 | 0.0167 | 111.76 | 1.87 | 143.29 | 2.4
| GOINFRA_I | 2497 | BRITA Nº 2 | m3 | 0.0167 | 109.88 | 1.84 | 140.88 | 2.36
| GOINFRA_I | 1221 | CAL HIDRATADA | Kg | 0.6758 | 0.77 | 0.52 | 0.99 | 0.67
| GOINFRA_I | 1215 | CIMENTO PORTLAND CPII-32 | Kg | 6.6746 | 0.5 | 3.38 | 0.65 | 4.34
| GOINFRA_I | 2034 | TIJOLO FURADO 9x19x19 CM | un | 8.3699 | 0.54 | 4.57 | 0.7 | 5.86
| GOINFRA_I | 2023 | TABUA PARA FORMA (30CM) | m | 0.1774 | 11.31 | 2 | 14.5 | 2.57
| GOINFRA_I | 1861 | PREGO 18x24 | Kg | 0.0128 | 19.65 | 0.24 | 25.2 | 0.32
| GOINFRA_I | 1858 | PONTALETE 3x3" | m | 0.1138 | 5.85 | 0.66 | 7.51 | 0.85
| MATERIAL (C) - TOTAL | [5 empty] | 31.41 |  | 40.28
36 | FONTE | CÓDIGO | DESCRIÇÃO | UNIDADE | COEFIC. | CUSTO UNITÁRIO | CUSTO TOTAL (A) + (B) + (C) + (D) + (E)
[6 empty] | NÃO DESONER. | NÃO DESONER.
| COMPOSIÇÃO | COMP 036_SEE | PRESILHA DE LATÃO, L=20MM, PARA FIXAÇÃO DE CABOS DE COBRE, FURO D=5MM, PARA CABOS 16MM² A 25MM², REF:TEL-743 OU SIMILAR (SPDA) - FORNECIMENTO E INSTALAÇÃO (GOINFRA + ORSE) | UN |  |  | 3.52 |  | 4.52
| GOINFRA_I | 8 | AJUDANTE | h | 0.0833 | 11.34 | 0.94 | 14.54 | 1.21
| GOINFRA_I | 12 | ELETRICISTA | h | 0.0833 | 16.22 | 1.34 | 20.8 | 1.73
| MÃO DE OBRA (B) - TOTAL | [5 empty] | 2.29 |  | 2.94
| COTAÇÃO | COT 004_SEE | (11896/ORSE) Presilha de latão, L=20mm, para fixação de cabos de cobre, furo d=5mm, para cabos 16mm² a 25mm², ref:TEL-743 ou similar (SPDA) | UN | 1 | 1.23 | 1.23 | 1.58 | 1.58
| MATERIAL (C) - TOTAL | [5 empty] | 1.23 |  | 1.58
38 | FONTE | CÓDIGO | DESCRIÇÃO | UNIDADE | COEFIC. | CUSTO UNITÁRIO | CUSTO TOTAL (A) + (B) + (C) + (D) + (E)
[6 empty] | NÃO DESONER. | NÃO DESONER.
| COMPOSIÇÃO | COMP 038_SEE | SUPORTE GUIA SIMPLES COM ROLDANA PARA CORDOALHA 35MM2 SPDA COM PARAFUSOS (GOINFRA + SINAPI) | UN |  |  | 13.72 |  | 17.59
| GOINFRA_I | 8 | AJUDANTE | h | 0.3 | 11.34 | 3.4 | 14.54 | 4.36
| GOINFRA_I | 12 | ELETRICISTA | h | 0.3 | 16.22 | 4.86 | 20.8 | 6.24
| MÃO DE OBRA (B) - TOTAL | [5 empty] | 8.26 |  | 10.6
| SINAPI_I | 3384 | SUPORTE GUIA SIMPLES COM ROLDANA EM POLIPROPILENO PARA CHUMBAR, H = 20 CM | UN | 1 | 5.45 | 5.45 | 6.99 | 6.99
| MATERIAL (C) - TOTAL | [5 empty] | 5.45 |  | 6.99
40 | FONTE | CÓDIGO | DESCRIÇÃO | UNIDADE | COEFIC. | CUSTO UNITÁRIO | CUSTO TOTAL (A) + (B) + (C) + (D) + (E)
[6 empty] | NÃO DESONER. | NÃO DESONER.
| COMPOSIÇÃO | COMP 040_SEE | CONJUNTO MOTOR-BOMBA ELÉTRICA TRIFÁSICO 380/220 V PARA VZ= 24,33 M³/H, HM= 46,24 M POTÊNCIA= 7,5 CV (GOINFRA + COT) | UN |  |  | 3178.8 |  | 4075.39
| GOINFRA_I | 8 | AJUDANTE | h | 8 | 11.34 | 90.72 | 14.54 | 116.32
| GOINFRA_I | 11 | ENCANADOR | h | 8 | 16.22 | 129.79 | 20.8 | 166.4
| MÃO DE OBRA (B) - TOTAL | [5 empty] | 220.52 |  | 282.72
| COTAÇÃO | COT 008_SEE | CONJUNTO MOTOR-BOMBA ELÉTRICA TRIFÁSICO 380/220 V PARA VZ= 24,33 M³/H, HM= 46,24 M POTÊNCIA= 7,5 CV | UN | 1 | 2958.28 | 2958.28 | 3792.67 | 3792.67
| MATERIAL (C) - TOTAL | [5 empty] | 2958.28 |  | 3792.67
41 | FONTE | CÓDIGO | DESCRIÇÃO | UNIDADE | COEFIC. | CUSTO UNITÁRIO | CUSTO TOTAL (A) + (B) + (C) + (D) + (E)
[6 empty] | NÃO DESONER. | NÃO DESONER.
| COMPOSIÇÃO | COMP 041_SEE | CASA DE BOMBAS - EXCLUSO INSTALAÇÕES ELÉTRICAS, HIDROSANITÁRIAS E ESPECIAIS (GOINFRA + SINAPI) | UN |  |  | 5823.16 |  | 7465.59
| GOINFRA | 20701 | LOCAÇÃO DA OBRA, EXECUÇÃO DE GABARITO SEM REAPROVEITAMENTO, INCLUSO PINTURA (FACE INTERNA DO RIPÃO 15CM) E PIQUETE COM TESTEMUNHA | m2 | 3 | 3.96 | 11.88 | 5.08 | 15.24
| GOINFRA | 30101 | TRANSPORTE DE ENTULHO EM CAMINHÃO INCLUSO A CARGA MANUAL | m3 | 0.21 | 33.97 | 7.13 | 43.56 | 9.15
| GOINFRA | 40101 | ESCAVACAO MANUAL DE VALAS < 1 MTS. (OBRAS CIVIS) | m3 | 0.82 | 24.96 | 20.46 | 32 | 26.24
| GOINFRA | 40902 | REATERRO COM APILOAMENTO | m3 | 0.48 | 16.53 | 7.94 | 21.2 | 10.18
| GOINFRA | 41002 | APILOAMENTO | m2 | 4.9 | 3.89 | 19.07 | 4.99 | 24.45
| GOINFRA | 41003 | ATERRO INTERNO SEM APILOAMENTO COM TRANSPORTE EM CARRINHO MÃO | m3 | 1.47 | 19.45 | 28.59 | 24.94 | 36.66
| GOINFRA | 50901 | ESCAVACAO MANUAL DE VALAS (SAPATAS/BLOCOS) | m3 | 1 | 31.6 | 31.6 | 40.52 | 40.52
| GOINFRA | 40902 | REATERRO COM APILOAMENTO | m3 | 0.36 | 16.53 | 5.95 | 21.2 | 7.63
| GOINFRA | 51030 | PREPARO COM BETONEIRA E TRANSPORTE MANUAL DE CONCRETO FCK=25 MPA | m3 | 0.64 | 408.74 | 261.59 | 524.03 | 335.38
| GOINFRA | 51055 | LANÇAMENTO/APLICAÇÃO/ADENSAMENTO MANUAL DE CONCRETO - (O.C.) | m3 | 0.64 | 35.31 | 22.59 | 45.27 | 28.97
| GOINFRA | 52003 | ACO CA-50A - 6,3 MM (1/4") - (OBRAS CIVIS) | Kg | 11.2 | 10.17 | 114 | 13.05 | 146.16
| GOINFRA | 52005 | ACO CA-50A - 10,0 MM (3/8") - (OBRAS CIVIS) | Kg | 20 | 9.71 | 194.22 | 12.45 | 249
| GOINFRA | 52014 | ACO CA-60 - 5,0 MM - (OBRAS CIVIS) | Kg | 6.6 | 12.6 | 83.19 | 16.16 | 106.66
| GOINFRA | 60191 | FORMA DE TABUA CINTA BALDRAME U=8 VEZES | m2 | 5.98 | 26.46 | 158.26 | 33.93 | 202.9
| GOINFRA | 60205 | FORMA CHAPA DE COMPENSADO PLASTIFICADO 17MM U=7 V - (OBRAS CIVIS) | m2 | 12.32 | 44.5 | 548.32 | 57.06 | 702.98
| GOINFRA | 60517 | PREPARO COM BETONEIRA E TRANSPORTE MANUAL DE CONCRETO FCK=25 MPA | m3 | 0.98 | 408.74 | 400.56 | 524.03 | 513.55
| GOINFRA | 60801 | LANÇAMENTO/APLICAÇÃO/ADENSAMENTO MANUAL DE CONCRETO - (OBRAS CIVIS) | m3 | 0.98 | 35.31 | 34.6 | 45.27 | 44.36
| GOINFRA | 60304 | ACO CA-50 A - 8,0 MM (5/16") - (OBRAS CIVIS) | Kg | 23.9 | 10.05 | 240.29 | 12.89 | 308.07
| GOINFRA | 60305 | ACO CA-50A - 10,0 MM (3/8") - (OBRAS CIVIS) | Kg | 43.4 | 9.71 | 421.45 | 12.45 | 540.33
| GOINFRA | 60314 | ACO CA - 60 - 5,0 MM - (OBRAS CIVIS) | Kg | 22.6 | 12.6 | 284.87 | 16.16 | 365.22
| GOINFRA | 61101 | FORRO EM LAJE PRE-MOLDADA INCLUSO CAPEAMENTO/ARMADURA DE DISTRIBUIÇÃO/ESCORAMENTO E FORMA/DESFORMA | m2 | 4.02 | 95.01 | 381.98 | 121.82 | 489.72
| GOINFRA | 100160 | ALVENARIA DE TIJOLO FURADO 1/2 VEZ 14X29X9 - 6 FUROS - ARG. (1CALH:4ARML+100KG DE CI/M3) | m2 | 14.76 | 38.22 | 564.24 | 49.01 | 723.39
| GOINFRA | 120902 | IMPERMEABILIZACAO VIGAS BALDRAMES E=2,0 CM | m2 | 5.9 | 26.27 | 155.04 | 33.69 | 198.77
| SINAPI | 98555 | IMPERMEABILIZAÇÃO DE SUPERFÍCIE COM ARGAMASSA POLIMÉRICA / MEMBRANA ACRÍLICA, 3 DEMÃOS. AF_06/2018 | M2 | 4.02 | 23.51 | 94.53 | 30.15 | 121.2
| GOINFRA | 180504 | PORTA DE ABRIR DE 01 FOLHA EM VENEZIANA PF-4 C/FERRAGENS | m2 | 1.02 | 540.82 | 551.64 | 693.37 | 707.24
| GOINFRA | 210102 | CHAPISCO ROLADO (1CIM:3 ARML)+(1 COLA:10 CIM) | m2 | 29.52 | 3.59 | 106.15 | 4.61 | 136.09
| GOINFRA | 200403 | REBOCO (1 CALH:4 ARFC+100kgCI/M3) | m2 | 29.52 | 13.26 | 391.43 | 17 | 501.84
| GOINFRA | 220100 | PASSEIO PROTECAO EM CONC.DESEMPEN.5 CM 1:2,5:3,5 (INCLUSO ESPELHO DE 30CM/ESCAVAÇÃO/REATERRO/APILOAMENTO/ATERRO INTERNO) | m2 | 3.1 | 66.29 | 205.5 | 84.99 | 263.47
| GOINFRA | 261602 | PINTURA TINTA ESMALTE PARA ESQUADRIAS DE FERRO C FUNDO ANTICORROSIVO | m2 | 3.05 | 19.4 | 59.18 | 24.88 | 75.88
| GOINFRA | 261000 | PINTURA LATEX ACRILICA 2 DEMAOS C/SELADOR | m2 | 38.88 | 10.28 | 399.7 | 13.18 | 512.44
| GOINFRA | 270501 | LIMPEZA FINAL DE OBRA - (OBRAS CIVIS) | m2 | 6.44 | 2.65 | 17.08 | 3.4 | 21.9
| MÃO DE OBRA (B) - TOTAL | [5 empty] | 5823.16 |  | 7465.59
| MATERIAL (C) - TOTAL | [5 empty] | 0 |  | 0
46 | FONTE | CÓDIGO | DESCRIÇÃO | UNIDADE | COEFIC. | CUSTO UNITÁRIO | CUSTO TOTAL (A) + (B) + (C) + (D) + (E)
[6 empty] | NÃO DESONER. | NÃO DESONER.
| COMPOSIÇÃO | COMP 046_SEE | CAPUZ PARA PROTEÇÃO DOS PARA RAIOS (GOINFRA + COT) | UN |  |  | 14.17 |  | 18.17
| GOINFRA_I | 8 | AJUDANTE | h | 0.0333 | 11.34 | 0.37 | 14.54 | 0.48
| GOINFRA_I | 12 | ELETRICISTA | h | 0.0333 | 16.22 | 0.53 | 20.8 | 0.69
| MÃO DE OBRA (B) - TOTAL | [5 empty] | 0.91 |  | 1.17
| COTAÇÃO | COT 010_SEE | CAPUZ PARA PROTEÇÃO DOS PARA RAIOS | UN | 1 | 13.26 | 13.26 | 17 | 17
| MATERIAL (C) - TOTAL | [5 empty] | 13.26 |  | 17
47 | FONTE | CÓDIGO | DESCRIÇÃO | UNIDADE | COEFIC. | CUSTO UNITÁRIO | CUSTO TOTAL (A) + (B) + (C) + (D) + (E)
[6 empty] | NÃO DESONER. | NÃO DESONER.
| COMPOSIÇÃO | COMP 047_SEE | CAPUZ DE PROTEÇÃO PARA BUCHA DE TRANSFORMADOR (GOINFRA + COT) | UN |  |  | 15.06 |  | 19.32
| GOINFRA_I | 8 | AJUDANTE | h | 0.0333 | 11.34 | 0.37 | 14.54 | 0.48
| GOINFRA_I | 12 | ELETRICISTA | h | 0.0333 | 16.22 | 0.53 | 20.8 | 0.69
| MÃO DE OBRA (B) - TOTAL | [5 empty] | 0.91 |  | 1.17
| COTAÇÃO | COT 011_SEE | CAPUZ DE PROTEÇÃO PARA BUCHA DE TRANSFORMADOR | UN | 1 | 14.15 | 14.15 | 18.15 | 18.15
| MATERIAL (C) - TOTAL | [5 empty] | 14.15 |  | 18.15
48 | FONTE | CÓDIGO | DESCRIÇÃO | UNIDADE | COEFIC. | CUSTO UNITÁRIO | CUSTO TOTAL (A) + (B) + (C) + (D) + (E)
[6 empty] | NÃO DESONER. | NÃO DESONER.
| COMPOSIÇÃO | COMP 048_SEE | HASTE ROSQUEADA(TIRANTE) 3/8" - FORNECIMENTO E INSTALAÇÃO (GOINFRA + ORSE) | M |  |  | 20.2 |  | 25.91
| GOINFRA_I | 8 | AJUDANTE | h | 0.4 | 11.34 | 4.53 | 14.54 | 5.82
| GOINFRA_I | 12 | ELETRICISTA | h | 0.4 | 16.22 | 6.48 | 20.8 | 8.32
| MÃO DE OBRA (B) - TOTAL | [5 empty] | 11.02 |  | 14.14
| COTAÇÃO | COT 012_SEE | (02422/ORSE) Vergalhão (Tirante) com rosca total ø 3/8"x1000mm (marvitec ref. 1431 ou similar) | M | 1 | 9.18 | 9.18 | 11.77 | 11.77
| MATERIAL (C) - TOTAL | [5 empty] | 9.18 |  | 11.77
49 | FONTE | CÓDIGO | DESCRIÇÃO | UNIDADE | COEFIC. | CUSTO UNITÁRIO | CUSTO TOTAL (A) + (B) + (C) + (D) + (E)
[6 empty] | NÃO DESONER. | NÃO DESONER.
| COMPOSIÇÃO | COMP 049_SEE | PORCA SEXTAVADA 3/8" (GOINFRA + SINAPI) | UN |  |  | 0.28 |  | 0.37
| GOINFRA_I | 8 | AJUDANTE | h | 0.009 | 11.34 | 0.1 | 14.54 | 0.13
| MÃO DE OBRA (B) - TOTAL | [5 empty] | 0.1 |  | 0.13
| SINAPI_I | 4342 | PORCA ZINCADA, SEXTAVADA, DIAMETRO 3/8" | UN | 1 | 0.18 | 0.18 | 0.24 | 0.24
| MATERIAL (C) - TOTAL | [5 empty] | 0.18 |  | 0.24
77 | FONTE | CÓDIGO | DESCRIÇÃO | UNIDADE | COEFIC. | CUSTO UNITÁRIO | CUSTO TOTAL (A) + (B) + (C) + (D) + (E)
[6 empty] | NÃO DESONER. | NÃO DESONER.
| COMPOSIÇÃO | COMP 077_SEE | UNIAO FERRO GALV C/ASSENTO CONICO BRONZE 2 1/2" (GOINFRA + SINAPI) | UN |  |  | 223.61 |  | 286.68
| GOINFRA_I | 8 | AJUDANTE | h | 0.4 | 11.34 | 4.53 | 14.54 | 5.82
| GOINFRA_I | 11 | ENCANADOR | h | 0.4 | 16.22 | 6.48 | 20.8 | 8.32
| MÃO DE OBRA (B) - TOTAL | [5 empty] | 11.02 |  | 14.14
| GOINFRA_I | H689 | FITA VEDAROSCA 18 MM | m | 2.4 | 0.33 | 0.8 | 0.43 | 1.03
| SINAPI_I | 12427 | UNIAO COM ASSENTO CONICO DE BRONZE, DIAMETRO 2 1/2" | UN | 1 | 211.77 | 211.77 | 271.51 | 271.51
| MATERIAL (C) - TOTAL | [5 empty] | 212.58 |  | 272.54
81 | FONTE | CÓDIGO | DESCRIÇÃO | UNIDADE | COEFIC. | CUSTO UNITÁRIO | CUSTO TOTAL (A) + (B) + (C) + (D) + (E)
[6 empty] | NÃO DESONER. | NÃO DESONER.
| COMPOSIÇÃO | COMP 081_SEE | FITA EM AÇO INOX PARA CINTAR POSTE 19MM COM FECHO (GOINFRA + SINAPI + ORSE) | M |  |  | 8.96 |  | 11.49
| GOINFRA_I | 8 | AJUDANTE | h | 0.2 | 11.34 | 2.26 | 14.54 | 2.91
| GOINFRA_I | 12 | ELETRICISTA | h | 0.2 | 16.22 | 3.24 | 20.8 | 4.16
| MÃO DE OBRA (B) - TOTAL | [5 empty] | 5.51 |  | 7.07
| SINAPI_I | 406 | FITA ACO INOX PARA CINTAR POSTE, L = 19 MM, E = 0,5 MM (ROLO DE 30M) | UN | 0.0557 | 61.96 | 3.44 | 79.44 | 4.42
| COTAÇÃO | COT 337_SEE | (03443/ORSE) FECHO PARA FITA DE AÇO INOX | UN | 1 | 0.97 | 0.97 | 1.25 | 1.25
| MATERIAL (C) - TOTAL | [5 empty] | 3.44 |  | 4.42
83 | FONTE | CÓDIGO | DESCRIÇÃO | UNIDADE | COEFIC. | CUSTO UNITÁRIO | CUSTO TOTAL (A) + (B) + (C) + (D) + (E)
[6 empty] | NÃO DESONER. | NÃO DESONER.
| COMPOSIÇÃO | COMP 083_SEE | CORRIMÃO DE PISO - INCLUSO PINTURA - PADRÃO SEDUC (GOINFRA) | M |  |  | 154.06 |  | 197.52
| GOINFRA_I | 25 | OFICIAL "B" | h | 1 | 16.45 | 16.45 | 21.1 | 21.1
| GOINFRA_I | 8 | AJUDANTE | h | 1 | 11.34 | 11.34 | 14.54 | 14.54
| MÃO DE OBRA (B) - TOTAL | [5 empty] | 27.79 |  | 35.64
| GOINFRA_I | 2376 | TUBO INDUSTRIAL 2" CHAPA 13 (2,25 MM) | Kg | 8.2198 | 8.58 | 70.52 | 11 | 90.42
| GOINFRA_I | 2504 | TUBO INDUSTRIAL REDONDO 1" CHAPA 13 (2,25 MM) | Kg | 1.1 | 8.39 | 9.23 | 10.76 | 11.84
| GOINFRA_I | 2417 | MASSA PLASTICA | Kg | 0.2041 | 25.42 | 5.18 | 32.59 | 6.65
| GOINFRA_I | 2246 | ELETRODO 2.5 OK | Kg | 0.1146 | 20.66 | 2.37 | 26.49 | 3.04
| GOINFRA_I | 1672 | LIXA PARA FERRO Nº 100 | un | 0.125 | 2.15 | 0.27 | 2.76 | 0.35
| GOINFRA_I | 1264 | DISCO DE DESBASTE 7/8" PARA CONCRETO/FERRO (1/4" X 7") | un | 0.025 | 12.97 | 0.32 | 16.64 | 0.42
| GOINFRA_I | 1334 | DISCO DE CORTE DIAM. 5/8"- 10" | un | 0.1865 | 10.46 | 1.95 | 13.42 | 2.5
| GOINFRA_I | 2904 | FABRICAÇÃO / MONTAGEM | un | 1 | 11.93 | 11.93 | 15.3 | 15.3
| GOINFRA_I | 2150 | CHAPA DE AÇO DOBRADA Nº 13 (2,25 MM) | Kg | 0.4352 | 7.75 | 3.37 | 9.94 | 4.33
| GOINFRA_I | 2719 | CHAPA PERFILADA 3/16" | Kg | 1.1644 | 7.87 | 9.17 | 10.1 | 11.76
| GOINFRA_I | 2436 | AÇO CA-25 - 6,3 MM (1/4") - BARRA LISA A-36 | Kg | 0.4815 | 7 | 3.36 | 8.98 | 4.32
| GOINFRA | 261602 | PINTURA TINTA ESMALTE PARA ESQUADRIAS DE FERRO C FUNDO ANTICORROSIVO | m2 | 0.44 | 19.4 | 8.54 | 24.88 | 10.95
| MATERIAL (C) - TOTAL | [5 empty] | 126.26 |  | 161.88
84 | FONTE | CÓDIGO | DESCRIÇÃO | UNIDADE | COEFIC. | CUSTO UNITÁRIO | CUSTO TOTAL (A) + (B) + (C) + (D) + (E)
[6 empty] | NÃO DESONER. | NÃO DESONER.
| COMPOSIÇÃO | COMP 084_SEE | GUARDA-CORPO COM CORRIMÃO - INCLUSO PINTURA - PADRÃO SEDUC (GOINFRA) | M |  |  | 318.41 |  | 408.22
| GOINFRA_I | 25 | OFICIAL "B" | h | 1.1 | 16.45 | 18.1 | 21.1 | 23.21
| GOINFRA_I | 8 | AJUDANTE | h | 1.1 | 11.34 | 12.47 | 14.54 | 15.99
| MÃO DE OBRA (B) - TOTAL | [5 empty] | 30.57 |  | 39.2
| GOINFRA_I | 2376 | TUBO INDUSTRIAL 2" CHAPA 13 (2,25 MM) | Kg | 7.7778 | 8.58 | 66.73 | 11 | 85.56
| GOINFRA_I | 2504 | TUBO INDUSTRIAL REDONDO 1" CHAPA 13 (2,25 MM) | Kg | 4.632 | 8.39 | 38.87 | 10.76 | 49.84
| GOINFRA_I | 2377 | TUBO INDUSTRIAL 40X40 CHAPA 13 (2,25 MM) | Kg | 6.342 | 10.54 | 66.87 | 13.52 | 85.74
| GOINFRA_I | 2421 | TUBO INDUSTRIAL 1.1/2" CHAPA 13 (2,25 MM) | Kg | 1.4862 | 8.4 | 12.48 | 10.77 | 16.01
| GOINFRA_I | 2417 | MASSA PLASTICA | Kg | 0.2041 | 25.42 | 5.18 | 32.59 | 6.65
| GOINFRA_I | 2246 | ELETRODO 2.5 OK | Kg | 0.1146 | 20.66 | 2.37 | 26.49 | 3.04
| GOINFRA_I | 1672 | LIXA PARA FERRO Nº 100 | un | 0.2551 | 2.15 | 0.54 | 2.76 | 0.7
| GOINFRA_I | 1264 | DISCO DE DESBASTE 7/8" PARA CONCRETO/FERRO (1/4" X 7") | un | 0.051 | 12.97 | 0.66 | 16.64 | 0.85
| GOINFRA_I | 1334 | DISCO DE CORTE DIAM. 5/8"- 10" | un | 0.373 | 10.46 | 3.9 | 13.42 | 5.01
| GOINFRA_I | 2908 | FABRICAÇÃO / MONTAGEM | un | 1 | 60.34 | 60.34 | 77.37 | 77.37
| GOINFRA_I | 2150 | CHAPA DE AÇO DOBRADA Nº 13 (2,25 MM) | Kg | 0.4352 | 7.75 | 3.37 | 9.94 | 4.33
| GOINFRA_I | 2719 | CHAPA PERFILADA 3/16" | Kg | 1.098 | 7.87 | 8.65 | 10.1 | 11.09
| GOINFRA_I | 2436 | AÇO CA-25 - 6,3 MM (1/4") - BARRA LISA A-36 | Kg | 0.3813 | 7 | 2.66 | 8.98 | 3.42
| GOINFRA | 261602 | PINTURA TINTA ESMALTE PARA ESQUADRIAS DE FERRO C FUNDO ANTICORROSIVO | m2 | 0.78 | 19.4 | 15.13 | 24.88 | 19.41
| MATERIAL (C) - TOTAL | [5 empty] | 287.83 |  | 369.02
85 | FONTE | CÓDIGO | DESCRIÇÃO | UNIDADE | COEFIC. | CUSTO UNITÁRIO | CUSTO TOTAL (A) + (B) + (C) + (D) + (E)
[6 empty] | NÃO DESONER. | NÃO DESONER.
| COMPOSIÇÃO | COMP 085_SEE | GUARDA-CORPO - INCLUSO PINTURA - PADRÃO SEDUC (GOINFRA) | M |  |  | 293.66 |  | 376.49
| GOINFRA_I | 25 | OFICIAL "B" | h | 1.1 | 16.45 | 18.1 | 21.1 | 23.21
| GOINFRA_I | 8 | AJUDANTE | h | 1.1 | 11.34 | 12.47 | 14.54 | 15.99
| MÃO DE OBRA (B) - TOTAL | [5 empty] | 30.57 |  | 39.2
| GOINFRA_I | 2376 | TUBO INDUSTRIAL 2" CHAPA 13 (2,25 MM) | Kg | 7.7778 | 8.58 | 66.73 | 11 | 85.56
| GOINFRA_I | 2504 | TUBO INDUSTRIAL REDONDO 1" CHAPA 13 (2,25 MM) | Kg | 4.632 | 8.39 | 38.87 | 10.76 | 49.84
| GOINFRA_I | 2377 | TUBO INDUSTRIAL 40X40 CHAPA 13 (2,25 MM) | Kg | 6.342 | 10.54 | 66.87 | 13.52 | 85.74
| GOINFRA_I | 2417 | MASSA PLASTICA | Kg | 0.2041 | 25.42 | 5.18 | 32.59 | 6.65
| GOINFRA_I | 2246 | ELETRODO 2.5 OK | Kg | 0.1146 | 20.66 | 2.37 | 26.49 | 3.04
| GOINFRA_I | 1672 | LIXA PARA FERRO Nº 100 | un | 0.2551 | 2.15 | 0.54 | 2.76 | 0.7
| GOINFRA_I | 1264 | DISCO DE DESBASTE 7/8" PARA CONCRETO/FERRO (1/4" X 7") | un | 0.051 | 12.97 | 0.66 | 16.64 | 0.85
| GOINFRA_I | 1334 | DISCO DE CORTE DIAM. 5/8"- 10" | un | 0.2334 | 10.46 | 2.44 | 13.42 | 3.13
| GOINFRA_I | 2908 | FABRICAÇÃO / MONTAGEM | un | 1 | 60.34 | 60.34 | 77.37 | 77.37
| GOINFRA_I | 2150 | CHAPA DE AÇO DOBRADA Nº 13 (2,25 MM) | Kg | 0.3391 | 7.75 | 2.62 | 9.94 | 3.37
| GOINFRA_I | 2719 | CHAPA PERFILADA 3/16" | Kg | 0.3463 | 7.87 | 2.73 | 10.1 | 3.5
| GOINFRA_I | 2436 | AÇO CA-25 - 6,3 MM (1/4") - BARRA LISA A-36 | Kg | 0.1803 | 7 | 1.26 | 8.98 | 1.62
| GOINFRA | 261602 | PINTURA TINTA ESMALTE PARA ESQUADRIAS DE FERRO C FUNDO ANTICORROSIVO | m2 | 0.64 | 19.4 | 12.41 | 24.88 | 15.92
| MATERIAL (C) - TOTAL | [5 empty] | 263.08 |  | 337.29
87 | FONTE | CÓDIGO | DESCRIÇÃO | UNIDADE | COEFIC. | CUSTO UNITÁRIO | CUSTO TOTAL (A) + (B) + (C) + (D) + (E)
[6 empty] | NÃO DESONER. | NÃO DESONER.
| COMPOSIÇÃO | COMP 087_SEE | REGISTRO DE GAVETA COM HASTE ASCENDENTE DE BRONZE 2 1/2" (GOINFRA + COT) | UN |  |  | 213.34 |  | 273.52
| GOINFRA_I | 8 | AJUDANTE | h | 1.15 | 11.34 | 13.04 | 14.54 | 16.72
| GOINFRA_I | 11 | ENCANADOR | h | 1.15 | 16.22 | 18.65 | 20.8 | 23.92
| MÃO DE OBRA (B) - TOTAL | [5 empty] | 31.69 |  | 40.64
| GOINFRA_I | H689 | FITA VEDAROSCA 18 MM | m | 2.82 | 0.33 | 0.94 | 0.43 | 1.21
| COTAÇÃO | COT 017_SEE | REGISTRO DE GAVETA COM HASTE ASCENDENTE DE BRONZE 2 1/2" | UN | 1 | 180.7 | 180.7 | 231.67 | 231.67
| MATERIAL (C) - TOTAL | [5 empty] | 181.64 |  | 232.88
105 | FONTE | CÓDIGO | DESCRIÇÃO | UNIDADE | COEFIC. | CUSTO UNITÁRIO | CUSTO TOTAL (A) + (B) + (C) + (D) + (E)
[6 empty] | NÃO DESONER. | NÃO DESONER.
| COMPOSIÇÃO | COMP 105_SEE | ISOLADOR PILAR COM CORPO POLIMÉRICO E CABEÇA DE PORCELANA - 15 Kv (GOINFRA + COT) | UN |  |  | 67.71 |  | 86.81
| GOINFRA_I | 12 | ELETRICISTA | h | 0.2 | 16.22 | 3.24 | 20.8 | 4.16
| GOINFRA_I | 8 | AJUDANTE | h | 0.2 | 11.34 | 2.26 | 14.54 | 2.91
| MÃO DE OBRA (B) - TOTAL | [5 empty] | 5.51 |  | 7.07
| COTAÇÃO | COT 311_SEE | ISOLADOR PILAR COM CORPO POLIMÉRICO E CABEÇA DE PORCELANA - 15 Kv | UN | 1 | 62.19 | 62.19 | 79.74 | 79.74
| MATERIAL (C) - TOTAL | [5 empty] | 62.19 |  | 79.74
128 | FONTE | CÓDIGO | DESCRIÇÃO | UNIDADE | COEFIC. | CUSTO UNITÁRIO | CUSTO TOTAL (A) + (B) + (C) + (D) + (E)
[6 empty] | NÃO DESONER. | NÃO DESONER.
| COMPOSIÇÃO | COMP 128_SEE | ESPELHO CRISTAL, ESPESSURA 4M, COM PARAFUSOS DE FIXAÇÃO, SEM MOLDURA (SINAPI) | M2 |  |  | 345.23 |  | 442.61
| SINAPI | 88316 | SERVENTE COM ENCARGOS COMPLEMENTARES | H | 0.4 | 14.8 | 5.92 | 18.98 | 7.59
| SINAPI | 88325 | VIDRACEIRO COM ENCARGOS COMPLEMENTARES | H | 2 | 18.81 | 37.62 | 24.12 | 48.24
| MÃO DE OBRA (B) - TOTAL | [5 empty] | 43.54 |  | 55.83
| SINAPI_I | 11186 | ESPELHO CRISTAL E = 4 MM | M2 | 1 | 277.25 | 277.25 | 355.46 | 355.46
| SINAPI_I | 442 | PARAFUSO FRANCES M16 EM ACO GALVANIZADO, COMPRIMENTO = 45 MM, DIAMETRO = 16 MM, CABECA ABAULADA | UN | 4 | 6.1 | 24.42 | 7.83 | 31.32
| MATERIAL (C) - TOTAL | [5 empty] | 301.68 |  | 386.78
130 | FONTE | CÓDIGO | DESCRIÇÃO | UNIDADE | COEFIC. | CUSTO UNITÁRIO | CUSTO TOTAL (A) + (B) + (C) + (D) + (E)
[6 empty] | NÃO DESONER. | NÃO DESONER.
| COMPOSIÇÃO | COMP 130_SEE | CINTA PARA POSTE 290 MM - FORNECIMENTO E INSTALAÇÃO (GOINFRA + ORSE) | UN |  |  | 25.32 |  | 32.47
| GOINFRA_I | 8 | AJUDANTE | h | 0.2 | 11.34 | 2.26 | 14.54 | 2.91
| GOINFRA_I | 12 | ELETRICISTA | h | 0.2 | 16.22 | 3.24 | 20.8 | 4.16
| MÃO DE OBRA (B) - TOTAL | [5 empty] | 5.51 |  | 7.07
| COTAÇÃO | COT 455_SEE | (04639/ORSE ) Cinta aço galvanizado 300mm | UND | 1 | 19.81 | 19.81 | 25.4 | 25.4
| MATERIAL (C) - TOTAL | [5 empty] | 19.81 |  | 25.4
131 | FONTE | CÓDIGO | DESCRIÇÃO | UNIDADE | COEFIC. | CUSTO UNITÁRIO | CUSTO TOTAL (A) + (B) + (C) + (D) + (E)
[6 empty] | NÃO DESONER. | NÃO DESONER.
| COMPOSIÇÃO | COMP 131_SEE | CRUZETA POLIMÉRICA 2000 MM (GOINFRA + COT) | UN |  |  | 234.03 |  | 300.04
| GOINFRA_I | 12 | ELETRICISTA | h | 0.46 | 16.22 | 7.46 | 20.8 | 9.57
| GOINFRA_I | 8 | AJUDANTE | h | 0.46 | 11.34 | 5.21 | 14.54 | 6.69
| MÃO DE OBRA (B) - TOTAL | [5 empty] | 12.68 |  | 16.26
| COTAÇÃO | COT 456_SEE | CRUZETA POLIMÉRICA 90X90X2000 MM | UND | 1 | 221.34 | 221.34 | 283.78 | 283.78
| MATERIAL (C) - TOTAL | [5 empty] | 221.34 |  | 283.78
137 | FONTE | CÓDIGO | DESCRIÇÃO | UNIDADE | COEFIC. | CUSTO UNITÁRIO | CUSTO TOTAL (A) + (B) + (C) + (D) + (E)
[6 empty] | NÃO DESONER. | NÃO DESONER.
| COMPOSIÇÃO | COMP 137_SEE | CINTA PARA POSTE 330 MM (GOINFRA + ORSE) | UN |  |  | 14.88 |  | 19.08
| GOINFRA_I | 8 | AJUDANTE | h | 0.2 | 11.34 | 2.26 | 14.54 | 2.91
| GOINFRA_I | 12 | ELETRICISTA | h | 0.2 | 16.22 | 3.24 | 20.8 | 4.16
| MÃO DE OBRA (B) - TOTAL | [5 empty] | 5.51 |  | 7.07
| COTAÇÃO | COT 457_SEE | (04642/ORSE) CINTA AÇO GALVANIZADO PARA POSTE 330 MM | UND | 1 | 9.36 | 9.36 | 12.01 | 12.01
| MATERIAL (C) - TOTAL | [5 empty] | 9.36 |  | 12.01
138 | FONTE | CÓDIGO | DESCRIÇÃO | UNIDADE | COEFIC. | CUSTO UNITÁRIO | CUSTO TOTAL (A) + (B) + (C) + (D) + (E)
[6 empty] | NÃO DESONER. | NÃO DESONER.
| COMPOSIÇÃO | COMP 138_SEE | MÃO FRANCESA PLANA DE AÇO GALVANIZADO 1053 MM (GOINFRA + COT) | UN |  |  | 40.68 |  | 52.16
| GOINFRA_I | 12 | ELETRICISTA | h | 0.15 | 16.22 | 2.43 | 20.8 | 3.12
| GOINFRA_I | 8 | AJUDANTE | h | 0.15 | 11.34 | 1.7 | 14.54 | 2.18
| MÃO DE OBRA (B) - TOTAL | [5 empty] | 4.13 |  | 5.3
| COTAÇÃO | COT 458_SEE | MÃO FRANCESA PLANA DE AÇO GALVANIZADO 1053 MM | UND | 1 | 36.55 | 36.55 | 46.86 | 46.86
| MATERIAL (C) - TOTAL | [5 empty] | 36.55 |  | 46.86
139 | FONTE | CÓDIGO | DESCRIÇÃO | UNIDADE | COEFIC. | CUSTO UNITÁRIO | CUSTO TOTAL (A) + (B) + (C) + (D) + (E)
[6 empty] | NÃO DESONER. | NÃO DESONER.
| COMPOSIÇÃO | COMP 139_SEE | MÃO FRANCESA PERFILADA DE AÇO GALVANIZADO 993 MM (GOINFRA + COT) | UN |  |  | 54.11 |  | 69.38
| GOINFRA_I | 12 | ELETRICISTA | h | 0.15 | 16.22 | 2.43 | 20.8 | 3.12
| GOINFRA_I | 8 | AJUDANTE | h | 0.15 | 11.34 | 1.7 | 14.54 | 2.18
| MÃO DE OBRA (B) - TOTAL | [5 empty] | 4.13 |  | 5.3
| COTAÇÃO | COT 459_SEE | MÃO FRANCESA PERFILADA DE AÇO GALVANIZADO 993 MM | UND | 1 | 49.98 | 49.98 | 64.08 | 64.08
| MATERIAL (C) - TOTAL | [5 empty] | 49.98 |  | 64.08
141 | FONTE | CÓDIGO | DESCRIÇÃO | UNIDADE | COEFIC. | CUSTO UNITÁRIO | CUSTO TOTAL (A) + (B) + (C) + (D) + (E)
[6 empty] | NÃO DESONER. | NÃO DESONER.
| COMPOSIÇÃO | COMP 141_SEE | POSTE TIPO SEÇÃO CIRCULAR - SC 12/1000 (m/daN) SEM FUNDAÇÃO (COT) | UN |  |  | 4006.29 |  | 5136.28
| MÃO DE OBRA (B) - TOTAL | [5 empty] | 0 |  | 0
| COTAÇÃO | COT 461_SEE | POSTE TIPO SEÇÃO CIRCULAR - SC 12/1000 | UND | 1 | 4006.29 | 4006.29 | 5136.28 | 5136.28
| MATERIAL (C) - TOTAL | [5 empty] | 4006.29 |  | 5136.28
166 | FONTE | CÓDIGO | DESCRIÇÃO | UNIDADE | COEFIC. | CUSTO UNITÁRIO | CUSTO TOTAL (A) + (B) + (C) + (D) + (E)
[6 empty] | NÃO DESONER. | NÃO DESONER.
| COMPOSIÇÃO | COMP 166_SEE | ELETROCALHA CH.Aº PRE ZN. FOGO "C" C/ABAS 100X50 MM S/TAMPA (GOINFRA + COT) | M |  |  | 28.64 |  | 36.72
| GOINFRA_I | 12 | ELETRICISTA | h | 0.4 | 16.22 | 6.48 | 20.8 | 8.32
| GOINFRA_I | 8 | AJUDANTE | h | 0.4 | 11.34 | 4.53 | 14.54 | 5.82
| MÃO DE OBRA (B) - TOTAL | [5 empty] | 11.02 |  | 14.14
| COTAÇÃO | COT 068_SEE | ELETROCALHA CH.Aº PRE ZN. FOGO "C" C/ABAS 100X50 MM S/TAMPA | M | 1 | 17.61 | 17.61 | 22.58 | 22.58
| MATERIAL (C) - TOTAL | [5 empty] | 17.61 |  | 22.58
169 | FONTE | CÓDIGO | DESCRIÇÃO | UNIDADE | COEFIC. | CUSTO UNITÁRIO | CUSTO TOTAL (A) + (B) + (C) + (D) + (E)
[6 empty] | NÃO DESONER. | NÃO DESONER.
| COMPOSIÇÃO | COMP 169_SEE | EMENDA INTERNA P/ELETROCALHA (100 X 50 mm) (GOINFRA + COT) | UN |  |  | 7.88 |  | 10.11
| GOINFRA_I | 12 | ELETRICISTA | h | 0.2 | 16.22 | 3.24 | 20.8 | 4.16
| GOINFRA_I | 8 | AJUDANTE | h | 0.2 | 11.34 | 2.26 | 14.54 | 2.91
| MÃO DE OBRA (B) - TOTAL | [5 empty] | 5.51 |  | 7.07
| COTAÇÃO | COT 071_SEE | EMENDA INTERNA P/ELETROCALHA (100 X 50 mm) | UN | 1 | 2.37 | 2.37 | 3.04 | 3.04
| MATERIAL (C) - TOTAL | [5 empty] | 2.37 |  | 3.04
172 | FONTE | CÓDIGO | DESCRIÇÃO | UNIDADE | COEFIC. | CUSTO UNITÁRIO | CUSTO TOTAL (A) + (B) + (C) + (D) + (E)
[6 empty] | NÃO DESONER. | NÃO DESONER.
| COMPOSIÇÃO | COMP 172_SEE | GANCHO VERTICAL PARA ELETROCALHA 100 X 50 MM (GOINFRA + COT) | UN |  |  | 11.7 |  | 15.01
| GOINFRA_I | 12 | ELETRICISTA | h | 0.35 | 16.22 | 5.67 | 20.8 | 7.28
| GOINFRA_I | 8 | AJUDANTE | h | 0.35 | 11.34 | 3.97 | 14.54 | 5.09
| MÃO DE OBRA (B) - TOTAL | [5 empty] | 9.64 |  | 12.37
| COTAÇÃO | COT 074_SEE | GANCHO VERTICAL PARA ELETROCALHA 100 X 50 MM | UN | 1 | 2.05 | 2.05 | 2.64 | 2.64
| COTAÇÃO | COT 046_SEE | TIRANTE ROSCA TOTAL 3/8X3000MM | M | 1 | 0 | 0 | 0 | 0
| COTAÇÃO | COT 047_SEE | BUCHA PLASTICA S-10 | UN | 2 | 0 | 0 | 0 | 0
| COTAÇÃO | COT 048_SEE | PORCA SEXTAVADA ZINCADA 3/8 | UN | 6 | 0 | 0 | 0 | 0
| COTAÇÃO | COT 049_SEE | ARRUELA LISA ZINCADA 3/8 | UN | 6 | 0 | 0 | 0 | 0
| MATERIAL (C) - TOTAL | [5 empty] | 2.05 |  | 2.64
179 | FONTE | CÓDIGO | DESCRIÇÃO | UNIDADE | COEFIC. | CUSTO UNITÁRIO | CUSTO TOTAL (A) + (B) + (C) + (D) + (E)
[6 empty] | NÃO DESONER. | NÃO DESONER.
| COMPOSIÇÃO | COMP 179_SEE | TAMPA PARA ELETROCALHA 100 X 50 MM (GOINFRA + COT) | M |  |  | 11.19 |  | 14.35
| GOINFRA_I | 12 | ELETRICISTA | h | 0.25 | 16.22 | 4.05 | 20.8 | 5.2
| GOINFRA_I | 8 | AJUDANTE | h | 0.25 | 11.34 | 2.83 | 14.54 | 3.64
| MÃO DE OBRA (B) - TOTAL | [5 empty] | 6.89 |  | 8.84
| COTAÇÃO | COT 081_SEE | TAMPA PARA ELETROCALHA 100 X 50 MM | M | 1 | 4.29 | 4.29 | 5.51 | 5.51
| MATERIAL (C) - TOTAL | [5 empty] | 4.29 |  | 5.51
186 | FONTE | CÓDIGO | DESCRIÇÃO | UNIDADE | COEFIC. | CUSTO UNITÁRIO | CUSTO TOTAL (A) + (B) + (C) + (D) + (E)
[6 empty] | NÃO DESONER. | NÃO DESONER.
| COMPOSIÇÃO | COMP 186_SEE | BOTOEIRA BOMBA DE INCÊNDIO COM MARTELO CONVENCIONAL / ANALÓGICA - FORNECIMENTO E INSTALAÇÃO (GOINFRA + ORSE) | UN |  |  | 116.61 |  | 149.5
| GOINFRA_I | 8 | AJUDANTE | h | 1 | 11.34 | 11.34 | 14.54 | 14.54
| GOINFRA_I | 12 | ELETRICISTA | h | 1 | 16.22 | 16.22 | 20.8 | 20.8
| MÃO DE OBRA (B) - TOTAL | [5 empty] | 27.56 |  | 35.34
| COTAÇÃO | COT 088_SEE | (07611/ORSE) Acionador manual (botoeira) tipo quebra-vidro, para incêndio | UN | 1 | 89.04 | 89.04 | 114.16 | 114.16
| MATERIAL (C) - TOTAL | [5 empty] | 89.04 |  | 114.16
188 | FONTE | CÓDIGO | DESCRIÇÃO | UNIDADE | COEFIC. | CUSTO UNITÁRIO | CUSTO TOTAL (A) + (B) + (C) + (D) + (E)
[6 empty] | NÃO DESONER. | NÃO DESONER.
| COMPOSIÇÃO | COMP 188_SEE | ACIONADOR MANUAL DE ALARME CONVENCIONAL, TIPO "APERTE AQUI" - FORNECIMENTO E INSTALAÇÃO (GOINFRA + ORSE) | UN |  |  | 59.78 |  | 76.65
| GOINFRA_I | 8 | AJUDANTE | h | 0.8 | 11.34 | 9.07 | 14.54 | 11.63
| GOINFRA_I | 12 | ELETRICISTA | h | 0.8 | 16.22 | 12.97 | 20.8 | 16.64
| MÃO DE OBRA (B) - TOTAL | [5 empty] | 22.05 |  | 28.27
| COTAÇÃO | COT 090_SEE | (12850/ORSE) Acionador Manual Convencional - Modelo AM-2 da Verin ou similar, tipo "Aperte aqui" | UN | 1 | 37.73 | 37.73 | 48.38 | 48.38
| MATERIAL (C) - TOTAL | [5 empty] | 37.73 |  | 48.38
190 | FONTE | CÓDIGO | DESCRIÇÃO | UNIDADE | COEFIC. | CUSTO UNITÁRIO | CUSTO TOTAL (A) + (B) + (C) + (D) + (E)
[6 empty] | NÃO DESONER. | NÃO DESONER.
| COMPOSIÇÃO | COMP 190_SEE | CENTRAL DE ALARME E DETECÇÃO DE INCENDIO, COM 01 BATERIA, CAPACIDADE: 2 BATERIAS, 8 LAÇOS (20 DISPOSITIVOS CADA), COM 2 LINHAS - FORNECIMENTO E INSTALAÇÃO (GOINFRA + ORSE) | UN |  |  | 655.54 |  | 840.44
| GOINFRA_I | 8 | AJUDANTE | h | 8 | 11.34 | 90.72 | 14.54 | 116.32
| GOINFRA_I | 12 | ELETRICISTA | h | 8 | 16.22 | 129.79 | 20.8 | 166.4
| MÃO DE OBRA (B) - TOTAL | [5 empty] | 220.52 |  | 282.72
| COTAÇÃO | COT 092_SEE | (07627/ORSE) Central de alarme e detecção de incendio, capacidade: 2 baterias, 8 laços, com 2 linhas, mod.VR-8L, Verin ou similar | UN | 1 | 304.73 | 304.73 | 390.68 | 390.68
| COTAÇÃO | COT 503_SEE | (00276/ORSE) Bateria de 12v x 7a para centrais de alarme | UN | 1 | 130.29 | 130.29 | 167.04 | 167.04
| MATERIAL (C) - TOTAL | [5 empty] | 435.02 |  | 557.72
197 | FONTE | CÓDIGO | DESCRIÇÃO | UNIDADE | COEFIC. | CUSTO UNITÁRIO | CUSTO TOTAL (A) + (B) + (C) + (D) + (E)
[6 empty] | NÃO DESONER. | NÃO DESONER.
| COMPOSIÇÃO | COMP 197_SEE | POSTE - FUNDAÇÃO EM CONCRETO SIMPLES DO ENGASTAMENTO DA BASE DOS POSTES DE SEÇÃO DE BASE 1000 MM ( DIAM. 1200MM) (GOINFRA) | M |  |  | 844.44 |  | 1082.62
| GOINFRA_I | 10 | CARPINTEIRO | h | 7.07 | 16.22 | 114.7 | 20.8 | 147.06
| GOINFRA_I | 8 | AJUDANTE | h | 8.16 | 11.34 | 92.54 | 14.54 | 118.65
| GOINFRA_I | 4 | PEDREIRO | h | 4.33 | 16.22 | 70.24 | 20.8 | 90.06
| GOINFRA_I | 5 | SERVENTE | h | 16.5861 | 9.72 | 161.32 | 12.47 | 206.83
| MÃO DE OBRA (B) - TOTAL | [5 empty] | 438.82 |  | 562.6
| GOINFRA_I | 2804 | AREIA GROSSA | m3 | 0.962 | 142.45 | 137.04 | 182.64 | 175.7
| GOINFRA_I | 2023 | TABUA PARA FORMA (30CM) | m | 1.89 | 11.31 | 21.37 | 14.5 | 27.41
| GOINFRA_I | 1863 | PREGO 18x30 | Kg | 0.57 | 21.22 | 12.09 | 27.21 | 15.51
| GOINFRA_I | 1858 | PONTALETE 3x3" | m | 8.48 | 5.85 | 49.67 | 7.51 | 63.68
| GOINFRA_I | 2497 | BRITA Nº 2 | m3 | 0.245 | 109.88 | 26.92 | 140.88 | 34.52
| GOINFRA_I | 2386 | BRITA Nº 1 | m3 | 0.245 | 111.76 | 27.38 | 143.29 | 35.11
| GOINFRA_I | 1695 | COMPENSADO RESINADO COLA FENÓLICA 6 MM 2,20X1,10 M | m2 | 1.84 | 21.18 | 38.97 | 27.16 | 49.97
| GOINFRA_I | 1215 | CIMENTO PORTLAND CPII-32 | Kg | 181.72 | 0.5 | 92.13 | 0.65 | 118.12
| MATERIAL (C) - TOTAL | [5 empty] | 405.61 |  | 520.02
209 | FONTE | CÓDIGO | DESCRIÇÃO | UNIDADE | COEFIC. | CUSTO UNITÁRIO | CUSTO TOTAL (A) + (B) + (C) + (D) + (E)
[6 empty] | NÃO DESONER. | NÃO DESONER.
| COMPOSIÇÃO | COMP 209_SEE | TOALHEIRO PLÁSTICO TIPO DISPENSER PARA PAPEL TOALHA INTERFOLHADO (GOINFRA + SINAPI) | UN |  |  | 75.98 |  | 97.42
| GOINFRA_I | 8 | AJUDANTE | h | 0.25 | 11.34 | 2.83 | 14.54 | 3.64
| GOINFRA_I | 4 | PEDREIRO | h | 0.25 | 16.22 | 4.05 | 20.8 | 5.2
| MÃO DE OBRA (B) - TOTAL | [5 empty] | 6.89 |  | 8.84
| SINAPI_I | 37401 | TOALHEIRO PLASTICO TIPO DISPENSER PARA PAPEL TOALHA INTERFOLHADO | UN | 1 | 66.9 | 66.9 | 85.78 | 85.78
| GOINFRA_I | 2221 | PARAFUSO COM BUCHA S-8 | un | 4 | 0.54 | 2.18 | 0.7 | 2.8
| MATERIAL (C) - TOTAL | [5 empty] | 69.09 |  | 88.58
226 | FONTE | CÓDIGO | DESCRIÇÃO | UNIDADE | COEFIC. | CUSTO UNITÁRIO | CUSTO TOTAL (A) + (B) + (C) + (D) + (E)
[6 empty] | NÃO DESONER. | NÃO DESONER.
| COMPOSIÇÃO | COMP 226_SEE | PROJETOR PARA USO EXTERNO PARA LAMPADA DE LED DE 100 W COM LAMPADA - FORMATO RETANGULAR, CORPO DE ALUMINIO E DIFUSOR DE VIDRO - FORNECIMENTO E INSTALAÇÃO (ORSE) | UN |  |  | 115.22 |  | 147.72
| MÃO DE OBRA (B) - TOTAL | [5 empty] | 0 |  | 0
| COTAÇÃO | COT 475_SEE | (13148/ORSE) Refletor Slim LED 100W de potência, branco Frio, 6500k, Autovolt, marca G-light ou similar | PÇ | 1 | 115.22 | 115.22 | 147.72 | 147.72
| MATERIAL (C) - TOTAL | [5 empty] | 115.22 |  | 147.72
239 | FONTE | CÓDIGO | DESCRIÇÃO | UNIDADE | COEFIC. | CUSTO UNITÁRIO | CUSTO TOTAL (A) + (B) + (C) + (D) + (E)
[6 empty] | NÃO DESONER. | NÃO DESONER.
| COMPOSIÇÃO | COMP 239_SEE | SUPORTE DE PAREDE PARA ELETROCALHA (GOINFRA + COT) | UN |  |  | 38.62 |  | 49.52
| GOINFRA_I | 12 | ELETRICISTA | h | 0.35 | 16.22 | 5.67 | 20.8 | 7.28
| GOINFRA_I | 8 | AJUDANTE | h | 0.35 | 11.34 | 3.97 | 14.54 | 5.09
| MÃO DE OBRA (B) - TOTAL | [5 empty] | 9.64 |  | 12.37
| COTAÇÃO | COT 113_SEE | MÃO FRANCESA REFORÇADA 200MM | UN | 1 | 28.97 | 28.97 | 37.15 | 37.15
| MATERIAL (C) - TOTAL | [5 empty] | 28.97 |  | 37.15
272 | FONTE | CÓDIGO | DESCRIÇÃO | UNIDADE | COEFIC. | CUSTO UNITÁRIO | CUSTO TOTAL (A) + (B) + (C) + (D) + (E)
[6 empty] | NÃO DESONER. | NÃO DESONER.
| COMPOSIÇÃO | COMP 272_SEE | MURO DE ALVENARIA TIJOLO FURADO 1/2 VEZ ( H=2,50M) COM FUNDAÇÃO - SEM REVESTIMENTOS (PADRÃO GOINFRA) - (GOINFRA) | m2 |  |  | 104.71 |  | 134.25
| GOINFRA_I | 10 | CARPINTEIRO | h | 0.1257 | 16.22 | 2.03 | 20.8 | 2.61
| GOINFRA_I | 8 | AJUDANTE | h | 0.3974 | 11.34 | 4.5 | 14.54 | 5.78
| GOINFRA_I | 6 | ARMADOR | h | 0.2663 | 16.22 | 4.32 | 20.8 | 5.54
| GOINFRA_I | 4 | PEDREIRO | h | 0.5722 | 16.22 | 9.28 | 20.8 | 11.9
| GOINFRA_I | 32 | OPERADOR DE BETONEIRA | h | 0.0897 | 11.68 | 1.04 | 14.98 | 1.34
| GOINFRA_I | 5 | SERVENTE | h | 1.3094 | 9.72 | 12.73 | 12.47 | 16.33
| MÃO DE OBRA (B) - TOTAL | [5 empty] | 33.93 |  | 43.5
| GOINFRA_I | 104 | AREIA MÉDIA | m3 | 0.0557 | 143.89 | 8.01 | 184.48 | 10.28
| GOINFRA_I | 2497 | BRITA Nº 2 | m3 | 0.0204 | 109.88 | 2.23 | 140.88 | 2.87
| GOINFRA_I | 2386 | BRITA Nº 1 | m3 | 0.0204 | 111.76 | 2.27 | 143.29 | 2.92
| GOINFRA_I | 102 | ARAME RECOZIDO 18 BWG | Kg | 0.0691 | 19.9 | 1.37 | 25.52 | 1.76
| GOINFRA_I | 2426 | ARAME GALVANIZADO Nº 12 BWG | Kg | 0.0063 | 17.13 | 0.1 | 21.97 | 0.14
| GOINFRA_I | 2448 | AÇO CA-60 B - 5,0 MM | Kg | 1.1543 | 9.33 | 10.77 | 11.97 | 13.82
| GOINFRA_I | 2438 | AÇO CA-50 - 8,0 MM (5/16") | Kg | 1.9914 | 6.77 | 13.5 | 8.69 | 17.31
| GOINFRA_I | 2437 | AÇO CA-50 - 6,3 MM (1/4") | Kg | 0.66 | 6.89 | 4.54 | 8.84 | 5.83
| GOINFRA_I | 1221 | CAL HIDRATADA | Kg | 1.7377 | 0.77 | 1.34 | 0.99 | 1.72
| GOINFRA_I | 1215 | CIMENTO PORTLAND CPII-32 | Kg | 16.3854 | 0.5 | 8.3 | 0.65 | 10.65
| GOINFRA_I | 1861 | PREGO 18x24 | Kg | 0.0286 | 19.65 | 0.56 | 25.2 | 0.72
| GOINFRA_I | 1858 | PONTALETE 3x3" | m | 0.2277 | 5.85 | 1.33 | 7.51 | 1.71
| GOINFRA_I | 2034 | TIJOLO FURADO 9x19x19 CM | un | 21.5227 | 0.54 | 11.75 | 0.7 | 15.07
| GOINFRA_I | 2023 | TABUA PARA FORMA (30CM) | m | 0.4103 | 11.31 | 4.64 | 14.5 | 5.95
| MATERIAL (C) - TOTAL | [5 empty] | 70.78 |  | 90.75
347 | FONTE | CÓDIGO | DESCRIÇÃO | UNIDADE | COEFIC. | CUSTO UNITÁRIO | CUSTO TOTAL (A) + (B) + (C) + (D) + (E)
[6 empty] | NÃO DESONER. | NÃO DESONER.
| COMPOSIÇÃO | COMP 347_SEE | ADAPTADOR PVC SOLDAVEL, COM FLANGES LIVRES, 75 MM X 2 1/2", PARA CAIXA D' AGUA (GOINFRA + SINAPI) | UN |  |  | 231.11 |  | 296.3
| GOINFRA_I | 11 | ENCANADOR | h | 0.14 | 16.22 | 2.26 | 20.8 | 2.91
| GOINFRA_I | 8 | AJUDANTE | h | 0.14 | 11.34 | 1.59 | 14.54 | 2.04
| MÃO DE OBRA (B) - TOTAL | [5 empty] | 3.86 |  | 4.95
| SINAPI_I | 83 | ADAPTADOR PVC SOLDAVEL, COM FLANGES LIVRES, 75 MM X 2 1/2", PARA CAIXA D' AGUA | UN | 1 | 226.62 | 226.62 | 290.54 | 290.54
| GOINFRA_I | H689 | FITA VEDAROSCA 18 MM | m | 1.88 | 0.33 | 0.63 | 0.43 | 0.81
| MATERIAL (C) - TOTAL | [5 empty] | 227.25 |  | 291.35
375 | FONTE | CÓDIGO | DESCRIÇÃO | UNIDADE | COEFIC. | CUSTO UNITÁRIO | CUSTO TOTAL (A) + (B) + (C) + (D) + (E)
[6 empty] | NÃO DESONER. | NÃO DESONER.
| COMPOSIÇÃO | COMP 375_SEE | REFLETOR DE LED HOLOFORTE 50W (GOINFRA + SINAPI) | UN |  |  | 45.28 |  | 58.06
| GOINFRA_I | 12 | ELETRICISTA | h | 0.4165 | 16.22 | 6.75 | 20.8 | 8.66
| GOINFRA_I | 8 | AJUDANTE | h | 0.1735 | 11.34 | 1.96 | 14.54 | 2.52
| MÃO DE OBRA (B) - TOTAL | [5 empty] | 8.72 |  | 11.18
| SINAPI_I | 39391 | LUMINARIA LED REFLETOR RETANGULAR BIVOLT, LUZ BRANCA, 50 W | UN | 1 | 36.56 | 36.56 | 46.88 | 46.88
| MATERIAL (C) - TOTAL | [5 empty] | 36.56 |  | 46.88
412 | FONTE | CÓDIGO | DESCRIÇÃO | UNIDADE | COEFIC. | CUSTO UNITÁRIO | CUSTO TOTAL (A) + (B) + (C) + (D) + (E)
[6 empty] | NÃO DESONER. | NÃO DESONER.
| COMPOSIÇÃO | COMP 412_SEE | PLACA DE SINALIZAÇÃO EM PVC COD 17 - (316X158) MENSAGEM "SAÍDA" (GOINFRA + SINAPI) | UN |  |  | 30.44 |  | 39.03
| GOINFRA_I | 5 | SERVENTE | h | 0.09 | 9.72 | 0.87 | 12.47 | 1.12
| MÃO DE OBRA (B) - TOTAL | [5 empty] | 0.87 |  | 1.12
| GOINFRA_I | 3070 | BUCHA DE NYLON S-6 | un | 2 | 0.13 | 0.26 | 0.17 | 0.34
| GOINFRA_I | 3393 | PARAFUSO P/BUCHA S-6 | un | 2 | 0.09 | 0.18 | 0.12 | 0.24
| SINAPI_I | 37559 | PLACA DE SINALIZACAO DE SEGURANCA CONTRA INCENDIO, FOTOLUMINESCENTE, RETANGULAR, *12 X 40* CM, EM PVC *2* MM ANTI-CHAMAS (SIMBOLOS, CORES E PICTOGRAMAS CONFORME NBR 16820) | UN | 1 | 29.11 | 29.11 | 37.33 | 37.33
| MATERIAL (C) - TOTAL | [5 empty] | 29.56 |  | 37.91
419 | FONTE | CÓDIGO | DESCRIÇÃO | UNIDADE | COEFIC. | CUSTO UNITÁRIO | CUSTO TOTAL (A) + (B) + (C) + (D) + (E)
[6 empty] | NÃO DESONER. | NÃO DESONER.
| COMPOSIÇÃO | COMP 419_SEE | BANCO DE GRANITO (GOINFRA) | m2 |  |  | 382.16 |  | 489.96
| GOINFRA_I | 4 | PEDREIRO | h | 1.5372 | 16.22 | 24.93 | 20.8 | 31.97
| GOINFRA_I | 5 | SERVENTE | h | 1.2844 | 9.72 | 12.49 | 12.47 | 16.02
| MÃO DE OBRA (B) - TOTAL | [5 empty] | 37.43 |  | 47.99
| GOINFRA_I | 1421 | GRANITO POLIDO PARA BANCADA 2 CM | m2 | 1.2 | 284.11 | 340.93 | 364.25 | 437.1
| GOINFRA_I | 1215 | CIMENTO PORTLAND CPII-32 | Kg | 4.54 | 0.5 | 2.3 | 0.65 | 2.95
| GOINFRA_I | 104 | AREIA MÉDIA | m3 | 0.0104 | 143.89 | 1.49 | 184.48 | 1.92
| MATERIAL (C) - TOTAL | [5 empty] | 344.73 |  | 441.97
427 | FONTE | CÓDIGO | DESCRIÇÃO | UNIDADE | COEFIC. | CUSTO UNITÁRIO | CUSTO TOTAL (A) + (B) + (C) + (D) + (E)
[6 empty] | NÃO DESONER. | NÃO DESONER.
| COMPOSIÇÃO | COMP 427_SEE | DUCHA HIGIENICA PLASTICA COM REGISTRO METALICO 1/2 " (GOINFRA + SINAPI) | UN |  |  | 82.94 |  | 106.34
| GOINFRA_I | 11 | ENCANADOR | h | 0.2 | 16.22 | 3.24 | 20.8 | 4.16
| GOINFRA_I | 8 | AJUDANTE | h | 0.2 | 11.34 | 2.26 | 14.54 | 2.91
| MÃO DE OBRA (B) - TOTAL | [5 empty] | 5.51 |  | 7.07
| SINAPI_I | 1370 | DUCHA HIGIENICA PLASTICA COM REGISTRO METALICO 1/2 " | UN | 1 | 77.43 | 77.43 | 99.27 | 99.27
| MATERIAL (C) - TOTAL | [5 empty] | 77.43 |  | 99.27
451 | FONTE | CÓDIGO | DESCRIÇÃO | UNIDADE | COEFIC. | CUSTO UNITÁRIO | CUSTO TOTAL (A) + (B) + (C) + (D) + (E)
[6 empty] | NÃO DESONER. | NÃO DESONER.
| COMPOSIÇÃO | COMP 451_SEE | PLACAS EM BRAILE PARA IDENTIFICAÇÃO DE PORTAS/NOMEAR AMBIENTES - FORNECIMENTO E INSTALAÇÃO (GOINFRA + ORSE) | UN |  |  | 72 |  | 92.32
| MÃO DE OBRA (B) - TOTAL | [5 empty] | 0 |  | 0
| COTAÇÃO | COT 382_SEE | (13294/ORSE) Placa indicativa em acrílico e=2mm, em braille, com esferas em inox e texto em alto rêlevo, dim.: 8 x 28 cm, fornecimento e instalação | UN | 1 | 72 | 72 | 92.32 | 92.32
| MATERIAL (C) - TOTAL | [5 empty] | 72 |  | 92.32
476 | FONTE | CÓDIGO | DESCRIÇÃO | UNIDADE | COEFIC. | CUSTO UNITÁRIO | CUSTO TOTAL (A) + (B) + (C) + (D) + (E)
[6 empty] | NÃO DESONER. | NÃO DESONER.
| COMPOSIÇÃO | COMP 476_SEE | MAPA TÁTIL EM CHAPA DE ACRÍLICO 70X50 CM - FORNECIMENTO E INSTALAÇÃO (GOINFRA + ORSE) | UN |  |  | 1244.58 |  | 1595.62
| GOINFRA_I | 8 | AJUDANTE | h | 0.75 | 11.34 | 8.5 | 14.54 | 10.91
| GOINFRA_I | 25 | OFICIAL "B" | h | 0.75 | 16.45 | 12.34 | 21.1 | 15.83
| MÃO DE OBRA (B) - TOTAL | [5 empty] | 20.85 |  | 26.74
| COTAÇÃO | COT 408_SEE | (09092/ORSE) Mapa Tátil em acrílico 70 x 50cm | UN | 1 | 1223.72 | 1223.72 | 1568.88 | 1568.88
| GOINFRA_I | 3067 | BUCHA DE NYLON S-10 | un | 4 | 0.31 | 1.27 | 0.41 | 1.64
| GOINFRA_I | 3390 | PARAFUSO P/BUCHA S-10 | un | 4 | 0.44 | 1.77 | 0.57 | 2.28
| MATERIAL (C) - TOTAL | [5 empty] | 1223.72 |  | 1568.88
477 | FONTE | CÓDIGO | DESCRIÇÃO | UNIDADE | COEFIC. | CUSTO UNITÁRIO | CUSTO TOTAL (A) + (B) + (C) + (D) + (E)
[6 empty] | NÃO DESONER. | NÃO DESONER.
| COMPOSIÇÃO | COMP 477_SEE | SINALIZADOR/SIRENE AUDIOVISUAL COM 02 ACIONADORES/BOTOEIRAS - FORNECIMENTO E INSTALAÇÃO (GOINFRA + CPOS) | UN |  |  | 410.6 |  | 526.42
| GOINFRA_I | 12 | ELETRICISTA | 1.25 | 1 | 16.22 | 16.22 | 20.8 | 20.8
| GOINFRA_I | 8 | AJUDANTE | 1.25 | 1 | 11.34 | 11.34 | 14.54 | 14.54
| MÃO DE OBRA (B) - TOTAL | [5 empty] | 27.56 |  | 35.34
| GOINFRA_I | H704 | SINALIZADOR/SIRENE AUDIOVISUAL | un | 1 | 117 | 117 | 150 | 150
| COTAÇÃO | COT 508_SEE | (P.13.000.042289/CPOS) Botoeira comando liga-desliga sem sinalizador, ref. 3SB06 01-7BG Siemens ou equivalente | UN | 2 | 133.02 | 266.04 | 170.54 | 341.08
| MATERIAL (C) - TOTAL | [5 empty] | 383.04 |  | 491.08
497 | FONTE | CÓDIGO | DESCRIÇÃO | UNIDADE | COEFIC. | CUSTO UNITÁRIO | CUSTO TOTAL (A) + (B) + (C) + (D) + (E)
[6 empty] | NÃO DESONER. | NÃO DESONER.
| COMPOSIÇÃO | COMP 497_SEE | TERMINAL AÉREO EM AÇO GALVANIZADO A FOGO H=35CM X 3/8" (SPDA), FIXAÇÃO HORIZONTAL E COM BANDEIRINHA - FORNECIMENTO E INSTALAÇÃO (GOINFRA + ORSE) | UN |  |  | 20.71 |  | 26.56
| GOINFRA_I | 8 | AJUDANTE | h | 0.6 | 11.34 | 6.8 | 14.54 | 8.72
| GOINFRA_I | 12 | ELETRICISTA | h | 0.6 | 16.22 | 9.73 | 20.8 | 12.48
| MÃO DE OBRA (B) - TOTAL | [5 empty] | 16.53 |  | 21.2
| COTAÇÃO | COT 507_SEE | (08496/ORSE) Terminal aéreo em aço galvanizado a fogo h=35cm x 3/8", fixação horizontal e com bandeirinha | UN | 1 | 4.18 | 4.18 | 5.36 | 5.36
| MATERIAL (C) - TOTAL | [5 empty] | 4.18 |  | 5.36
498 | FONTE | CÓDIGO | DESCRIÇÃO | UNIDADE | COEFIC. | CUSTO UNITÁRIO | CUSTO TOTAL (A) + (B) + (C) + (D) + (E)
[6 empty] | NÃO DESONER. | NÃO DESONER.
| COMPOSIÇÃO | COMP 498_SEE | PLACA DE COMUNICAÇÃO VISUAL SEC XXI, MODELO S - PLACA DE SALA/PORTA, TAMANHO 0,21 X 0,31 M, CHAPA DOBRADA #18, PINTADA E ADESIVADA - FORNECIMENTO E INSTALAÇÃO (GOINFRA + ORSE) | UN |  |  | 45.41 |  | 58.23
| GOINFRA_I | 8 | AJUDANTE | h | 0.2924 | 11.34 | 3.31 | 14.54 | 4.25
| GOINFRA_I | 12 | ELETRICISTA | h | 0.1368 | 16.22 | 2.22 | 20.8 | 2.85
| GOINFRA_I | 18 | PINTOR | h | 0.1157 | 16.22 | 1.87 | 20.8 | 2.41
| GOINFRA_I | 21 | SERRALHEIRO | h | 0.09 | 16.22 | 1.45 | 20.8 | 1.87
| MÃO DE OBRA (B) - TOTAL | [5 empty] | 8.87 |  | 11.38
| GOINFRA_I | 1326 | ESTRUTURA METALICA MR250 / ASTM A36 - COTAÇÃO (FABRICAÇÃO E MONTAGEM) | Kg | 1.672 | 13.56 | 22.68 | 17.39 | 29.08
| COTAÇÃO | COT 509_SEE | (11392/ORSE) Adesivo em vinil para plotagem em letreiro de chapa galvanizada (c/aplicação) | m2 | 0.08 | 109.22 | 8.73 | 140.03 | 11.2
| GOINFRA_I | 2977 | PARAFUSO AUTO-ATARRAXANTE, CABEÇA CHATA, FENDA SIMPLES, 1/4' (6,35MM) X 25MM | un | 4 | 0.37 | 1.49 | 0.48 | 1.92
| GOINFRA_I | 2212 | ZARCAO/CROMATO DE ZINCO | l | 0.0309 | 31.01 | 0.95 | 39.76 | 1.23
| GOINFRA_I | 3071 | BUCHA DE NYLON S-8 | un | 4 | 0.2 | 0.81 | 0.26 | 1.04
| GOINFRA_I | 3394 | PARAFUSO P/BUCHA S-8 | un | 4 | 0.19 | 0.78 | 0.25 | 1
| GOINFRA_I | 2055 | TINTA ESMALTE | l | 0.0262 | 26.97 | 0.7 | 34.58 | 0.91
| GOINFRA_I | 1970 | DILUENTE AGUARRÁS | l | 0.0172 | 16.07 | 0.27 | 20.61 | 0.35
| GOINFRA_I | 1672 | LIXA PARA FERRO Nº 100 | un | 0.0432 | 2.15 | 0.09 | 2.76 | 0.12
| GOINFRA_I | 2788 | COMPRESSOR DE 1,5HP-70L-140LB COM PISTOLA DE RESERVATÓRIO SUPERIOR E MANGUEIRA (MANUTENÇÃO E DEPRECIAÇÃO DO EQUIPAMENTO) - PREÇO DO EQUIPAMENTO NOVO DIVIDIDO POR 1.000 | un | 0.0013 | 2.25 | 0 | 2.89 | 0
| MATERIAL (C) - TOTAL | [5 empty] | 36.54 |  | 46.85
526 | FONTE | CÓDIGO | DESCRIÇÃO | UNIDADE | COEFIC. | CUSTO UNITÁRIO | CUSTO TOTAL (A) + (B) + (C) + (D) + (E)
[6 empty] | NÃO DESONER. | NÃO DESONER.
| COMPOSIÇÃO | COMP 526_SEE | CURVA DE 90º PARA ELETROCALHA DE 50X50MM (GOINFRA + COT) | UN |  |  | 10.46 |  | 13.42
| GOINFRA_I | 12 | ELETRICISTA | h | 0.15 | 16.22 | 2.43 | 20.8 | 3.12
| GOINFRA_I | 8 | AJUDANTE | h | 0.15 | 11.34 | 1.7 | 14.54 | 2.18
| MÃO DE OBRA (B) - TOTAL | [5 empty] | 4.13 |  | 5.3
| COTAÇÃO | COT 266_SEE | CURVA DE 90º PARA ELETROCALHA DE 50X50MM | UN | 1 | 6.33 | 6.33 | 8.12 | 8.12
| MATERIAL (C) - TOTAL | [5 empty] | 6.33 |  | 8.12
544 | FONTE | CÓDIGO | DESCRIÇÃO | UNIDADE | COEFIC. | CUSTO UNITÁRIO | CUSTO TOTAL (A) + (B) + (C) + (D) + (E)
[6 empty] | NÃO DESONER. | NÃO DESONER.
| COMPOSIÇÃO | COMP 544_SEE | RELE DE NÍVEL (GOINFRA + ORSE) | UN |  |  | 198.65 |  | 254.68
| GOINFRA_I | 12 | ELETRICISTA | h | 2 | 16.22 | 32.44 | 20.8 | 41.6
| GOINFRA_I | 8 | AJUDANTE | h | 2 | 11.34 | 22.68 | 14.54 | 29.08
| MÃO DE OBRA (B) - TOTAL | [5 empty] | 55.13 |  | 70.68
| COTAÇÃO | COT 285_SEE | (13818/ORSE) RELE DE NÍVEL | UN | 1 | 143.52 | 143.52 | 184 | 184
| MATERIAL (C) - TOTAL | [5 empty] | 143.52 |  | 184
546 | FONTE | CÓDIGO | DESCRIÇÃO | UNID | COEFIC. | CUSTO UNITÁRIO | CUSTO TOTAL (A) + (B) + (C) + (D) + (E)
[6 empty] | NÃO DESONER. | NÃO DESONER.
| COMPOSIÇÃO | COMP 546_SEE | BUJÃO DE REBORDO 2.1/2" (GOINFRA + SINAPI) | UN | - | - | 36.02 | - | 46.19
| GOINFRA_I | 8 | AJUDANTE | h | 0.07 | 11.34 | 0.79 | 14.54 | 1.02
| GOINFRA_I | 11 | ENCANADOR | h | 0.07 | 16.22 | 1.13 | 20.8 | 1.46
| MÃO DE OBRA (B) - TOTAL | [5 empty] | 1.93 |  | 2.48
| SINAPI_I | 12411 | PLUG OU BUJAO DE FERRO GALVANIZADO, DE 2 1/2" | UN | 1 | 34.09 | 34.09 | 43.71 | 43.71
| MATERIAL (C) - TOTAL | [5 empty] | 34.09 |  | 43.71
554 | FONTE | CÓDIGO | DESCRIÇÃO | UNID | COEFIC. | CUSTO UNITÁRIO | CUSTO TOTAL (A) + (B) + (C) + (D) + (E)
[6 empty] | NÃO DESONER. | NÃO DESONER.
| COMPOSIÇÃO | COMP 554_SEE | CAIXA DE DECANTAÇÃO (GOINFRA) | UN | - | - | 841.51 | - | 1078.87
| GOINFRA | 81840 | TAMPA PARA CAIXA PASSAGEM FERRO FUNDIDO T-33 - TRÁFEGO LEVE | Un | 1 | 161.65 | 161.65 | 207.25 | 207.25
| GOINFRA | 81938 | JOELHO 90 GRAUS DIAMETRO 100 MM (ESGOTO) | Un | 1 | 20.02 | 20.02 | 25.67 | 25.67
| GOINFRA | 82235 | TE SANITARIO DIAMETRO 100 X 100 MM (ESGOTO) | Un | 1 | 24.89 | 24.89 | 31.92 | 31.92
| GOINFRA | 82304 | TUBO SOLDAVEL PARA ESGOTO DIAMETRO 100 MM | m | 3 | 26.47 | 79.41 | 33.94 | 101.82
| GOINFRA | 100102 | ALVENARIA DE TIJOLO COMUM 1/2 VEZ - ARGAMASSA (1CI : 2CH : 8ARML) | m2 | 8 | 66.58 | 532.64 | 85.36 | 682.88
| GOINFRA | 220050 | LASTRO DE CONCRETO REGULARIZADO SEM IMPERMEAB. 1:3:6 ESP= 5CM (BASE) | m2 | 1 | 22.87 | 22.87 | 29.33 | 29.33
| MÃO DE OBRA (B) - TOTAL | [5 empty] | 841.51 |  | 1078.87
| MATERIAL (C) - TOTAL | [5 empty] | 0 |  | 0
567 | FONTE | CÓDIGO | DESCRIÇÃO | UNID | COEFIC. | CUSTO UNITÁRIO | CUSTO TOTAL (A) + (B) + (C) + (D) + (E)
[6 empty] | NÃO DESONER. | NÃO DESONER.
| COMPOSIÇÃO | COMP 567_SEE | TAMPA DE FERRO FUNDIDO 300MM PARA CAIXA DE INSPEÇÃO DE ATERRAMENTO (GOINFRA + SINAPI) | UN | - | - | 112.83 | - | 144.66
| GOINFRA_I | 8 | AJUDANTE | h | 0.9494 | 11.34 | 10.76 | 14.54 | 13.8
| MÃO DE OBRA (B) - TOTAL | [5 empty] | 10.76 |  | 13.8
| SINAPI_I | 11315 | TAMPAO FOFO SIMPLES COM BASE, CLASSE A15 CARGA MAX 1,5 T, 300 X 300 MM (COM INSCRICAO EM RELEVO DO TIPO DE REDE) | UN | 1 | 102.07 | 102.07 | 130.86 | 130.86
| MATERIAL (C) - TOTAL | [5 empty] | 102.07 |  | 130.86
582 | FONTE | CÓDIGO | DESCRIÇÃO | UNID | COEFIC. | CUSTO UNITÁRIO | CUSTO TOTAL (A) + (B) + (C) + (D) + (E)
[6 empty] | NÃO DESONER. | NÃO DESONER.
| COMPOSIÇÃO | COMP 582_SEE | QUADRO ESCOLAR MISTO 4,20x1,25M - FÓRMICA BRANCA BRILHANTE (3,08x1,25M) E FELTRO VERDE COM FUNDO EM CORTIÇA 6MM (1,05x1,25M) (GOINFRA + SINAPI) | UN | - | - | 1452.24 | - | 1861.85
| GOINFRA_I | 5 | SERVENTE | h | 21.8625 | 9.72 | 212.65 | 12.47 | 272.63
| GOINFRA_I | 4 | PEDREIRO | h | 7.3851 | 16.22 | 119.81 | 20.8 | 153.61
| GOINFRA_I | 18 | PINTOR | h | 0.4222 | 16.22 | 6.84 | 20.8 | 8.78
| GOINFRA_I | 24 | MARCENEIRO | h | 18.6424 | 16.22 | 302.45 | 20.8 | 387.76
| MÃO DE OBRA (B) - TOTAL | [5 empty] | 641.76 |  | 822.78
| GOINFRA_I | 2249 | COMPENSADO 10 MM MOVELEIRO COLA BRANCA 2,20X1,60 M - VIROLINHA OU EQUIVALENTE | m2 | 5.2 | 45.41 | 236.13 | 58.22 | 302.74
| GOINFRA_I | 1243 | COLA FÓRMICA (1L = 0,83KG) | l | 4.4732 | 28.15 | 125.95 | 36.1 | 161.48
| GOINFRA_I | 1674 | LIXA PARA PAREDE Nº 100 | un | 3.8536 | 0.86 | 3.33 | 1.11 | 4.28
| SINAPI_I | 1338 | CHAPA DE LAMINADO MELAMINICO, LISO BRILHANTE, DE *1,25 X 3,08* M, E = 0,8 MM | M2 | 1 | 45.42 | 45.42 | 58.24 | 58.24
| GOINFRA_I | 2381 | CORTIÇA 60X90CMX6MM | un | 2.4305 | 82.96 | 201.63 | 106.36 | 258.51
| GOINFRA_I | 2303 | FELTRO | m2 | 1.31 | 8.31 | 10.88 | 10.66 | 13.96
| GOINFRA_I | 1704 | MADEIRA DE LEI PARA TELHADO (ANGELIM VERMELHO) | m3 | 0.0253 | 3547.91 | 89.76 | 4548.61 | 115.08
| GOINFRA_I | 2221 | PARAFUSO COM BUCHA S-8 | un | 75 | 0.54 | 40.95 | 0.7 | 52.5
| GOINFRA_I | 1708 | MASSA A OLEO | Kg | 3.15 | 10.54 | 33.22 | 13.52 | 42.59
| GOINFRA_I | 1970 | DILUENTE AGUARRÁS | l | 0.0929 | 16.07 | 1.48 | 20.61 | 1.91
| GOINFRA_I | 1970 | DILUENTE AGUARRÁS | l | 0.3988 | 16.07 | 6.41 | 20.61 | 8.22
| GOINFRA_I | 2237 | VERNIZ ACRILICO | l | 0.692 | 22.05 | 15.25 | 28.27 | 19.56
| MATERIAL (C) - TOTAL | [5 empty] | 810.47 |  | 1039.07
584 | FONTE | CÓDIGO | DESCRIÇÃO | UNID | COEFIC. | CUSTO UNITÁRIO | CUSTO TOTAL (A) + (B) + (C) + (D) + (E)
[6 empty] | NÃO DESONER. | NÃO DESONER.
| COMPOSIÇÃO | COMP 584_SEE | SABONETEIRA TIPO DISPENSER COM SABONETE LÍQUIDO INCLUSO (GOINFRA) | UN | - | - | 35.62 | - | 45.67
| GOINFRA_I | 5 | SERVENTE | h | 0.3162 | 9.72 | 3.07 | 12.47 | 3.94
| GOINFRA_I | 11 | ENCANADOR | h | 0.0996 | 16.22 | 1.61 | 20.8 | 2.07
| MÃO DE OBRA (B) - TOTAL | [5 empty] | 4.68 |  | 6.01
| GOINFRA_I | 2860 | SUPORTE DISPENSER - PARA SABONETE OU ÁLCOOL | un | 1 | 29.92 | 29.92 | 38.36 | 38.36
| GOINFRA_I | 2862 | SABONETE LÍQUIDO (D= 1,00) | Kg | 0.2275 | 4.44 | 1.01 | 5.7 | 1.3
| MATERIAL (C) - TOTAL | [5 empty] | 30.93 |  | 39.66
591 | FONTE | CÓDIGO | DESCRIÇÃO | UNID | COEFIC. | CUSTO UNITÁRIO | CUSTO TOTAL (A) + (B) + (C) + (D) + (E)
[6 empty] | NÃO DESONER. | NÃO DESONER.
| COMPOSIÇÃO | COMP 591_SEE | RALO LINEAR REFORÇADO - 6X90 SECA EM AÇO INOX C/ GRELHA E CANALETA EM ALUMÍNIO (GOINFRA + COT) | UN | - | - | 265.82 | - | 340.8
| GOINFRA_I | 8 | AJUDANTE | h | 0.44 | 11.34 | 4.99 | 14.54 | 6.4
| GOINFRA_I | 12 | ELETRICISTA | h | 0.44 | 16.22 | 7.13 | 20.8 | 9.15
| MÃO DE OBRA (B) - TOTAL | [5 empty] | 12.12 |  | 15.55
| COTAÇÃO | COT 345_SEE | RALO LINEAR REFORÇADO - 6X90 SECA EM AÇO INOX C/ GRELHA E CANALETA EM ALUMÍNIO | UN | 1 | 253.69 | 253.69 | 325.25 | 325.25
| MATERIAL (C) - TOTAL | [5 empty] | 253.69 |  | 325.25
634 | FONTE | CÓDIGO | DESCRIÇÃO | UNID | COEFIC. | CUSTO UNITÁRIO | CUSTO TOTAL (A) + (B) + (C) + (D) + (E)
[6 empty] | NÃO DESONER. | NÃO DESONER.
| COMPOSIÇÃO | COMP 634_SEE | TE ELETROCALHA 100X50 MM HORIZONTAL (GOINFRA + COT) | UN | - | - | 36.16 | - | 46.36
| GOINFRA_I | 12 | ELETRICISTA | h | 0.16 | 16.22 | 2.59 | 20.8 | 3.33
| GOINFRA_I | 8 | AJUDANTE | h | 0.16 | 11.34 | 1.81 | 14.54 | 2.33
| MÃO DE OBRA (B) - TOTAL | [5 empty] | 4.41 |  | 5.66
| COTAÇÃO | COT 448_SEE | TE ELETROCALHA 100X50 MM HORIZONTAL | UN | 1 | 31.74 | 31.74 | 40.7 | 40.7
| MATERIAL (C) - TOTAL | [5 empty] | 31.74 |  | 40.7
635 | FONTE | CÓDIGO | DESCRIÇÃO | UNID | COEFIC. | CUSTO UNITÁRIO | CUSTO TOTAL (A) + (B) + (C) + (D) + (E)
[6 empty] | NÃO DESONER. | NÃO DESONER.
| COMPOSIÇÃO | COMP 635_SEE | SINALIZADOR/SIRENE AUDIOVISUAL COM 01 ACIONADOR/BOTOEIRA - FORNECIMENTO E INSTALAÇÃO (GOINFRA + CPOS) | UN | - | - | 146.8 | - | 188.21
| GOINFRA_I | 12 | ELETRICISTA | h | 0.5 | 16.22 | 8.11 | 20.8 | 10.4
| GOINFRA_I | 8 | AJUDANTE | h | 0.5 | 11.34 | 5.67 | 14.54 | 7.27
| MÃO DE OBRA (B) - TOTAL | [5 empty] | 13.78 |  | 17.67
| GOINFRA_I | H704 | SINALIZADOR/SIRENE AUDIOVISUAL | un | 1 | 117 | 117 | 150 | 150
| COTAÇÃO | COT 508_SEE | (P.13.000.042289/CPOS) Botoeira comando liga-desliga sem sinalizador, ref. 3SB06 01-7BG Siemens ou equivalente | UN | 1 | 133.02 | 133.02 | 170.54 | 170.54
| MATERIAL (C) - TOTAL | [5 empty] | 133.02 |  | 170.54
639 | FONTE | CÓDIGO | DESCRIÇÃO | UNID | COEFIC. | CUSTO UNITÁRIO | CUSTO TOTAL (A) + (B) + (C) + (D) + (E)
[6 empty] | NÃO DESONER. | NÃO DESONER.
| COMPOSIÇÃO | COMP 639_SEE | PARAFUSO AUTOPERFURANTE (GOINFRA) | UN | - | - | 10.1 | - | 12.96
| GOINFRA_I | 25 | OFICIAL "B" | h | 0.35 | 16.45 | 5.76 | 21.1 | 7.39
| GOINFRA_I | 8 | AJUDANTE | h | 0.35 | 11.34 | 3.97 | 14.54 | 5.09
| MÃO DE OBRA (B) - TOTAL | [5 empty] | 9.73 |  | 12.48
| GOINFRA_I | 2977 | PARAFUSO AUTO-ATARRAXANTE, CABEÇA CHATA, FENDA SIMPLES, 1/4' (6,35MM) X 25MM | un | 1 | 0.37 | 0.37 | 0.48 | 0.48
| MATERIAL (C) - TOTAL | [5 empty] | 0.37 |  | 0.48
640 | FONTE | CÓDIGO | DESCRIÇÃO | UNID | COEFIC. | CUSTO UNITÁRIO | CUSTO TOTAL (A) + (B) + (C) + (D) + (E)
[6 empty] | NÃO DESONER. | NÃO DESONER.
| COMPOSIÇÃO | COMP 640_SEE | CONECTOR PARALELO EM ALUMÍNIO C/ PARAFUSOS (GOINFRA) | UN | - | - | 21.73 | - | 27.87
| GOINFRA_I | 12 | ELETRICISTA | h | 0.45 | 16.22 | 7.3 | 20.8 | 9.36
| GOINFRA_I | 8 | AJUDANTE | h | 0.45 | 11.34 | 5.1 | 14.54 | 6.54
| MÃO DE OBRA (B) - TOTAL | [5 empty] | 12.4 |  | 15.9
| GOINFRA_I | 3712 | CONECTOR PARALELO DE ALUMÍNIO CA/CU 10-1/0 COM 01 PARAFUSO | un | 1 | 9.33 | 9.33 | 11.97 | 11.97
| MATERIAL (C) - TOTAL | [5 empty] | 9.33 |  | 11.97
641 | FONTE | CÓDIGO | DESCRIÇÃO | UNID | COEFIC. | CUSTO UNITÁRIO | CUSTO TOTAL (A) + (B) + (C) + (D) + (E)
[6 empty] | NÃO DESONER. | NÃO DESONER.
| COMPOSIÇÃO | COMP 641_SEE | SINALIZAÇÃO DE DEGRAUS FOTOLUMINESCENTE 7X3CM (GOINFRA + COT) | UN | - | - | 3.26 | - | 4.18
| GOINFRA_I | 18 | PINTOR | h | 0.08 | 16.22 | 1.29 | 20.8 | 1.66
| MÃO DE OBRA (B) - TOTAL | [5 empty] | 1.29 |  | 1.66
| COTAÇÃO | COT 452_SEE | SINALIZAÇÃO DE DEGRAUS FOTOLUMINESCENTE 7X3CM | UN | 1 | 1.96 | 1.96 | 2.52 | 2.52
| MATERIAL (C) - TOTAL | [5 empty] | 1.96 |  | 2.52
660 | FONTE | CÓDIGO | DESCRIÇÃO | UNID | COEFIC. | CUSTO UNITÁRIO | CUSTO TOTAL (A) + (B) + (C) + (D) + (E)
[6 empty] | NÃO DESONER. | NÃO DESONER.
| COMPOSIÇÃO | COMP 660_SEE | ELETRODUTO EM AÇO GALVANIZADO, CLASSE LEVE, DN 20MM (3/4") APARENTE - FORNECIMENTO E INSTALAÇÃO (GOINFRA + SINAPI) | M | - | - | 11.62 | - | 14.91
| GOINFRA_I | 12 | ELETRICISTA | h | 0.0824 | 16.22 | 1.33 | 20.8 | 1.71
| GOINFRA_I | 8 | AJUDANTE | h | 0.0824 | 11.34 | 0.93 | 14.54 | 1.2
| MÃO DE OBRA (B) - TOTAL | [5 empty] | 2.26 |  | 2.91
| SINAPI_I | 21128 | ELETRODUTO EM ACO GALVANIZADO ELETROLITICO, LEVE, DIAMETRO 3/4", PAREDE DE 0,90 MM | M | 1.05 | 7.13 | 7.49 | 9.15 | 9.61
| SINAPI_I | 392 | ABRACADEIRA EM ACO PARA AMARRACAO DE ELETRODUTOS, TIPO D, COM 1/2" E PARAFUSO DE FIXACAO | UN | 1.5 | 0.88 | 1.32 | 1.13 | 1.7
| GOINFRA_I | 3367 | LUVA EM AÇO GALVANIZADO A FOGO DIAMETRO 3/4" | un | 0.3333 | 1.6 | 0.53 | 2.06 | 0.69
| MATERIAL (C) - TOTAL | [5 empty] | 9.36 |  | 12
661 | FONTE | CÓDIGO | DESCRIÇÃO | UNID | COEFIC. | CUSTO UNITÁRIO | CUSTO TOTAL (A) + (B) + (C) + (D) + (E)
[6 empty] | NÃO DESONER. | NÃO DESONER.
| COMPOSIÇÃO | COMP 661_SEE | ELETRODUTO EM AÇO GALVANIZADO, CLASSE LEVE, DN 25MM (1") APARENTE - FORNECIMENTO E INSTALAÇÃO (GOINFRA + SINAPI) | M | - | - | 14.97 | - | 19.2
| GOINFRA_I | 12 | ELETRICISTA | h | 0.1044 | 16.22 | 1.69 | 20.8 | 2.17
| GOINFRA_I | 8 | AJUDANTE | h | 0.1044 | 11.34 | 1.18 | 14.54 | 1.52
| MÃO DE OBRA (B) - TOTAL | [5 empty] | 2.87 |  | 3.69
| SINAPI_I | 21136 | ELETRODUTO EM ACO GALVANIZADO ELETROLITICO, LEVE, DIAMETRO 1", PAREDE DE 0,90 MM | M | 1.05 | 9.21 | 9.67 | 11.82 | 12.41
| SINAPI_I | 393 | ABRACADEIRA EM ACO PARA AMARRACAO DE ELETRODUTOS, TIPO D, COM 1" E PARAFUSO DE FIXACAO | UN | 1.5 | 1.05 | 1.58 | 1.35 | 2.03
| GOINFRA_I | 3360 | LUVA EM AÇO GALVANIZADO A FOGO DIAMETRO 1" | un | 0.333 | 2.51 | 0.83 | 3.22 | 1.07
| MATERIAL (C) - TOTAL | [5 empty] | 12.09 |  | 15.51
668 | FONTE | CÓDIGO | DESCRIÇÃO | UNID | COEFIC. | CUSTO UNITÁRIO | CUSTO TOTAL (A) + (B) + (C) + (D) + (E)
[6 empty] | NÃO DESONER. | NÃO DESONER.
| COMPOSIÇÃO | COMP 668_SEE | ESTACA A TRADO DIAM.35 CM SEM FERRO (GOINFRA) | M | - | - | 71.67 | - | 91.89
| GOINFRA_I | 5 | SERVENTE | h | 2.9495 | 9.72 | 28.68 | 12.47 | 36.78
| GOINFRA_I | 32 | OPERADOR DE BETONEIRA | h | 0.1752 | 11.68 | 2.04 | 14.98 | 2.62
| GOINFRA_I | 4 | PEDREIRO | h | 0.3824 | 16.22 | 6.2 | 20.8 | 7.95
| MÃO DE OBRA (B) - TOTAL | [5 empty] | 36.93 |  | 47.35
| GOINFRA_I | 2386 | BRITA Nº 1 | m3 | 0.04 | 111.76 | 4.46 | 143.29 | 5.73
| GOINFRA_I | 2497 | BRITA Nº 2 | m3 | 0.04 | 109.88 | 4.39 | 140.88 | 5.64
| GOINFRA_I | 1215 | CIMENTO PORTLAND CPII-32 | Kg | 26.9576 | 0.5 | 13.66 | 0.65 | 17.52
| GOINFRA_I | 2804 | AREIA GROSSA | m3 | 0.0857 | 142.45 | 12.2 | 182.64 | 15.65
| MATERIAL (C) - TOTAL | [5 empty] | 34.74 |  | 44.54
693 | FONTE | CÓDIGO | DESCRIÇÃO | UNID | COEFIC. | CUSTO UNITÁRIO | CUSTO TOTAL (A) + (B) + (C) + (D) + (E)
[6 empty] | NÃO DESONER. | NÃO DESONER.
| COMPOSIÇÃO | COMP 693_SEE | LUMINÁRIA DE SOBREPOR COM ALETAS 2 X 16/18/20 W - FORNECIMENTO E INSTALAÇÃO (GOINFRA + ORSE) | UN | - | - | 81.85 | - | 104.94
| GOINFRA_I | 8 | AJUDANTE | h | 0.3866 | 11.34 | 4.38 | 14.54 | 5.62
| GOINFRA_I | 12 | ELETRICISTA | h | 0.3866 | 16.22 | 6.27 | 20.8 | 8.04
| MÃO DE OBRA (B) - TOTAL | [5 empty] | 10.65 |  | 13.66
| COTAÇÃO | COT 496_SEE | (07294/ORSE) LUMINÁRIA DE SOBREPOR COM ALETAS 2 X 16/18/20 W, REF: A01, ABALUX OU SIMILAR | UN | 1 | 71.19 | 71.19 | 91.28 | 91.28
| MATERIAL (C) - TOTAL | [5 empty] | 71.19 |  | 91.28