## Resumo
GOVERNO DE GOIÁS
SECRETÁRIA DE ESTADO DA EDUCAÇÃO
PLANILHA RESUMO
CRE: | GOIÂNIA
OBRA: | CEPI DOM ABEL - SETOR PEDRO LUDOVICO
END.: | RUA 1041, S/N, SETOR PEDRO LUDOVICO
LOCAL: | GOIÂNIA - GOIÁS
ÁREA: | REFORMA: 2.904,60m²¦ CONSTRUIR: 587,65m² ¦ TOTAL: 3.492,25m² | BDI: | 20.99%
ITEM | DISCRIMINAÇÃO DE SERVIÇOS | TOTAL SEM BDI (R$) | TOTAL COM BDI (R$) | PART. (%) | TOTAL SEM BDI (R$) | TOTAL COM BDI (R$) | PART. (%)
1 | CANTEIRO DE OBRAS | 59875.79 | 72443.71 | 1.497% | 72559.51 | 87789.75 | 1.49%
2 | ADMINISTRATIVO | 468024.54 | 566262.89 | 11.7% | 567248.86 | 686314.39 | 11.7%
3 | TERRAPLANAGEM | 2605.04 | 3151.83 | 0.06514% | 3168.45 | 3833.5 | 0.07%
4 | REFORMA | 1732973.71 | 2096724.89 | 43.34% | 2100452.8 | 2541337.84 | 43.33%
5 | ACESSIBILIDADE | 74850.94 | 90562.15 | 1.872% | 90701.41 | 109739.64 | 1.87%
6 | PASSARELAS | 75104 | 90868.32 | 1.878% | 91023.43 | 110129.25 | 1.88%
7 | COZINHA COM REFEITÓRIO 2015 - SEC. XXI | 327083.93 | 395738.84 | 8.179% | 396548.48 | 479784.01 | 8.18%
8 | PROJETO DE INSTALAÇÕES ELÉTRICAS | 266626.1 | 322590.91 | 6.668% | 323366.88 | 391241.59 | 6.67%
9 | LIGAÇÃO DA BOMBA DO HIDRANTE | 16315.22 | 19739.78 | 0.408% | 19789.93 | 23943.84 | 0.41%
10 | SPDA | 76885.67 | 93023.97 | 1.923% | 93189.67 | 112750.18 | 1.92%
11 | INSTALAÇÕES HIDROSSANITÁRIA | 154871.24 | 187378.71 | 3.873% | 187679.06 | 227072.89 | 3.87%
12 | DRENAGEM PLUVIAL | 209813.71 | 253853.6 | 5.247% | 254261.11 | 307630.52 | 5.25%
13 | SISTEMAS PARA PREVENÇÃO DE COMBATE CONTRA INCÊNDIO | 199076.52 | 240862.68 | 4.978% | 241233.67 | 291868.62 | 4.98%
14 | GLP (GÁS LIQUEFEITO DE PETRÓLEO) | 13161.39 | 15923.96 | 0.3291% | 15949.19 | 19296.92 | 0.33%
15 | ESTRUTURA | 321567.51 | 389064.53 | 8.042% | 389999.44 | 471860.32 | 8.05%
CUSTO TOTAL |  | 3998835.31 | 4838190.84 | 100% | 4847171.89 | 5864593.26 | 100%

## Planilha
|  |  |  | Obra | Bancos | [5 empty] | B.D.I. | Encargos Sociais
|  |  |  | CRE: GOIÂNIA OBRA: CEPI DOM ABEL - SETOR PEDRO LUDOVICO END.: RUA 1041, S/N, SETOR PEDRO LUDOVICO LOCAL: GOIÂNIA ÁREA: REFORMA: 2.904,60m²¦ CONSTRUIR: 587,65m² ¦ TOTAL: 3.492,25m² | SINAPI - 06/2023 - Goiás SBC - 08/2023 - Goiás SICRO3 - 04/2023 - Goiás ORSE - 06/2023 - Sergipe AGETOP CIVIL - 06/2023 - Goiás | [5 empty] | 20.99% | Onerado
PlanilhaOrçamentáriaSintéticaComValordoMaterialedaMãodeObra
| Item | Código | Banco | Descrição | Und | Quant. Parcial | Quant. Total |  | Valor Unit |  |  |  | Total |  |  | Peso (%) | Valor Unit |  |  | Total
| Item | Código | Banco | Descrição | Und | Quant. Parcial | Quant. Total |  | M. O. |  | MAT. | Total | M. O. | MAT. | Total | Peso (%) | M. O. | MAT. | Total | M. O. | MAT. | Total
0001 | 1 |  |  | CANTEIRO DE OBRAS | [10 empty] | 59875.79 | 1.497% | [5 empty] | 72559.51 | -12683.72
0002 | 1.1 |  |  | SERVIÇOS PRELIMINARES | [10 empty] | 53038.29 | 1.326% | [5 empty] | 64272.61 | -11234.32
0003 | 1.1.1 | 21301 | AGETOP CIVIL | PLACA DE OBRA PLOTADA EM CHAPA METÁLICA 26 , AFIXADA EM CAVALETES DE MADEIRA DE LEI (VIGOTAS 6X12CM) - PADRÃO GOINFRA | m² | 7.5 | 7.5 | 3.09 | 2.55 | 410.63 | 338.89 | 341.44 | 19.12 | 2541.67 | 2560.8 | 0.06404% | 3.09 | 410.63 | 413.72 | 23.17 | 3079.73 | 3102.9 | -542.1
0004 | 1.1.2 | 20202 | AGETOP CIVIL | RASPAGEM E LIMPEZA MANUAL DO TERRENO | m² | 60.06 | 60.06 | 2.66 | 2.19 | 0 | 0 | 2.19 | 131.53 | 0 | 131.53 | 0.003289% | 2.66 | 0 | 2.66 | 159.75 | 0 | 159.75 | -28.22
0005 | 1.1.3 | 20212 | AGETOP CIVIL | BARRACÃO DE OBRAS PADRÃO GOINFRA ( BLOCOS,COBERTURAS,PASSARELAS E MÓVEIS), SEM ALOJAMENTO E LAVANDERIA , COM PINTURA, EM CONSONÂNCIA COM AS NR's, EM ESPECIAL A NR-18, INCLUSO INSTALAÇÕES ELÉTRICAS E HIDROSSANITÁRIAS - ( COM REAPROVEITAMENTO 1 VEZ ). | m² | 50.82 | 50.82 | 66.3 | 54.71 | 251.35 | 207.43 | 262.14 | 2780.36 | 10541.59 | 13321.95 | 0.3331% | 66.3 | 251.35 | 317.65 | 3369.36 | 12773.61 | 16142.97 | -2821.02
0006 | 1.1.4 | 20600 | AGETOP CIVIL | TAPUME EM CHAPA COMPENSADA RESINADA 6MM COM PORTÕES E FERRAGENS - PADRÃO GOINFRA | m² | 581.93 | 581.93 | 17.5 | 14.44 | 59.5 | 49.1 | 63.54 | 8403.06 | 28572.76 | 36975.83 | 0.9247% | 17.5 | 59.5 | 77 | 10183.77 | 34624.84 | 44808.61 | -7832.78
0007 | 1.1.5 | 20118 | AGETOP CIVIL | DEMOLIÇÃO MANUAL ALVENARIA TIJOLO SEM REAPROVEITAMENTO COM TRANSPORTE ATE CAÇAMBA E CARGA | m³ | 1.5 | 1.5 | 38.92 | 32.12 | 0 | 0 | 32.12 | 48.18 | 0 | 48.18 | 0.001205% | 38.92 | 0 | 38.92 | 58.38 | 0 | 58.38 | -10.2
0008 | 1.2 |  |  | TRANSPORTES | [10 empty] | 528.82 | 0.01322% | [5 empty] | 640.78 | -111.96
0009 | 1.2.1 | 30114 | AGETOP CIVIL | MOBILIZAÇÃO DO CANTEIRO DE OBRAS - INCLUSIVE CARGA E DESCARGA E A HORA IMPRODUTIVA DO CAMINHÃO - ( EXCLUSO O TRANSPORTE ) | un | 1 | 1 | 163.85 | 135.22 | 156.54 | 129.19 | 264.41 | 135.22 | 129.19 | 264.41 | 0.006612% | 163.85 | 156.54 | 320.39 | 163.85 | 156.54 | 320.39 | -55.98
0010 | 1.2.2 | 30116 | AGETOP CIVIL | DESMOBILIZAÇÃO DO CANTEIRO DE OBRAS - INCLUSIVE CARGA E DESCARGA E A HORA IMPRODUTIVA DO CAMINHÃO - ( EXCLUSO O TRANSPORTE ) | un | 1 | 1 | 163.85 | 135.22 | 156.54 | 129.19 | 264.41 | 135.22 | 129.19 | 264.41 | 0.006612% | 163.85 | 156.54 | 320.39 | 163.85 | 156.54 | 320.39 | -55.98
0011 | 1.3 |  |  | SERVIÇO EM TERRA | [10 empty] | 397.59 | 0.009943% | [5 empty] | 482.87 | -85.28
0012 | 1.3.1 |  |  | BARRACÃO DE OBRAS | [10 empty] | 397.59 | 0.009943% | [5 empty] | 482.87 | -85.28
0013 | 1.3.1.1 | 41140 | AGETOP CIVIL | REGULARIZAÇÃO DO TERRENO SEM APILOAMENTO COM TRANSPORTE MANUAL DA TERRA ESCAVADA | m² | 60.06 | 60.06 | 2.71 | 2.23 | 0 | 0 | 2.23 | 133.93 | 0 | 133.93 | 0.003349% | 2.71 | 0 | 2.71 | 162.76 | 0 | 162.76 | -28.83
0014 | 1.3.1.2 | 41002 | AGETOP CIVIL | APILOAMENTO | m² | 60.06 | 60.06 | 5.33 | 4.39 | 0 | 0 | 4.39 | 263.66 | 0 | 263.66 | 0.006593% | 5.33 | 0 | 5.33 | 320.11 | 0 | 320.11 | -56.45
0015 | 1.4 |  |  | FUNDAÇÕES E SONDAGENS | [10 empty] | 2933.2 | 0.07335% | [5 empty] | 3554.4 | -621.2
0016 | 1.4.1 | 50101 | AGETOP CIVIL | SONDAGENS PARA INTERIOR - (OBRAS CIVIS) | m | 40 | 40 | 0 | 0 | 88.86 | 73.33 | 73.33 | 0 | 2933.2 | 2933.2 | 0.07335% | 0 | 88.86 | 88.86 | 0 | 3554.4 | 3554.4 | -621.2
0017 | 1.5 |  |  | REVESTIMENTO DE PAREDE | [10 empty] | 556 | 0.0139% | [5 empty] | 674.2 | -118.2
0018 | 1.5.1 |  |  | MURO | [10 empty] | 556 | 0.0139% | [5 empty] | 674.2 | -118.2
0019 | 1.5.1.1 | 200101 | AGETOP CIVIL | CHAPISCO COMUM | m² | 20 | 20 | 3.45 | 2.84 | 2.33 | 1.92 | 4.76 | 56.8 | 38.4 | 95.2 | 0.002381% | 3.45 | 2.33 | 5.78 | 69 | 46.6 | 115.6 | -20.4
0020 | 1.5.1.2 | 87548 | SINAPI | MASSA ÚNICA, PARA RECEBIMENTO DE PINTURA, EM ARGAMASSA TRAÇO 1:2:8, PREPARO MANUAL, APLICADA MANUALMENTE EM FACES INTERNAS DE PAREDES, ESPESSURA DE 10MM, COM EXECUÇÃO DE TALISCAS. AF_06/2014 | m² | 20 | 20 | 12.86 | 10.61 | 15.07 | 12.43 | 23.04 | 212.2 | 248.6 | 460.8 | 0.01152% | 12.86 | 15.07 | 27.93 | 257.2 | 301.4 | 558.6 | -97.8
0021 | 1.6 |  |  | DIVERSOS | [10 empty] | 2421.89 | 0.06056% | [5 empty] | 2934.65 | -512.76
0022 | 1.6.1 | COMP004 | Próprio | MURO DE ALVENARIA TIJOLO FURADO 1/2 VEZ (H=2,50M) COM FUNDAÇÃO - SEM REVESTIMENTOS (PADRÃO GOINFRA) | m² | 10 | 10 | 46.36 | 38.26 | 86.8 | 71.63 | 109.89 | 382.6 | 716.3 | 1098.9 | 0.02748% | 46.36 | 86.8 | 133.16 | 463.6 | 868 | 1331.6 | -232.7
0023 | 1.6.2 | 270804 | AGETOP CIVIL | PLACA DE INAUGURAÇÃO AÇO ESCOVADO 60 X 120 CM | un | 1 | 1 | 5.57 | 4.59 | 1597.48 | 1318.4 | 1322.99 | 4.59 | 1318.4 | 1322.99 | 0.03308% | 5.57 | 1597.48 | 1603.05 | 5.57 | 1597.48 | 1603.05 | -280.06
0024 | 2 |  |  | ADMINISTRATIVO | [10 empty] | 468024.54 | 11.7% | [5 empty] | 567248.86 | -99224.32
0025 | 2.1 |  |  | SERVIÇOS PRELIMINARES | [10 empty] | 157151.24 | 3.93% | [5 empty] | 190467.31 | -33316.07
0026 | 2.1.1 | 20200 | AGETOP CIVIL | FERRAMENTAS (MANUAIS/ELÉTRICAS) E MATERIAL DE LIMPEZA PERMANENTE DA OBRA - ÁREAS EDIFICADAS/COBERTAS/FECHADAS | m² | 3492.25 | 3492.25 | 0 | 0 | 7.24 | 5.97 | 5.97 | 0 | 20848.73 | 20848.73 | 0.5214% | 0 | 7.24 | 7.24 | 0 | 25283.89 | 25283.89 | -4435.16
0027 | 2.1.2 | 21602 | AGETOP CIVIL | EPI/PGR/PCMSO/EXAMES/TREINAMENTOS/VISITAS - ÁREAS EDIFICADAS/COBERTAS/FECHADAS | m² | 3492.25 | 3492.25 | 0 | 0 | 47.3 | 39.03 | 39.03 | 0 | 136302.51 | 136302.51 | 3.409% | 0 | 47.3 | 47.3 | 0 | 165183.42 | 165183.42 | -28880.91
0028 | 2.2 |  |  | ADMINISTRAÇÃO | [10 empty] | 199078.1 | 4.978% | [5 empty] | 241261.55 | -42183.45
0029 | 2.2.1 | 250103 | AGETOP CIVIL | ENCARREGADO - (OBRAS CIVIS) | H | 3520 | 3520 | 24.86 | 20.51 | 0 | 0 | 20.51 | 72195.2 | 0 | 72195.2 | 1.805% | 24.86 | 0 | 24.86 | 87507.2 | 0 | 87507.2 | -15312
0030 | 2.2.2 | 250105 | AGETOP CIVIL | ALMOXARIFE - (OBRAS CIVIS) | H | 3520 | 3520 | 17.85 | 14.73 | 0 | 0 | 14.73 | 51849.6 | 0 | 51849.6 | 1.297% | 17.85 | 0 | 17.85 | 62832 | 0 | 62832 | -10982.4
0031 | 2.2.3 | 250101 | AGETOP CIVIL | ENGENHEIRO - (OBRAS CIVIS) | H | 1005 | 1005 | 90.47 | 74.66 | 0 | 0 | 74.66 | 75033.3 | 0 | 75033.3 | 1.876% | 90.47 | 0 | 90.47 | 90922.35 | 0 | 90922.35 | -15889.05
0032 | 2.3 |  |  | DIVERSOS | [10 empty] | 111795.2 | 2.796% | [5 empty] | 135520 | -23724.8
0033 | 2.3.1 | 271500 | AGETOP CIVIL | CAFE DA MANHA | RE | 7040 | 7040 | 0 | 0 | 3.35 | 2.76 | 2.76 | 0 | 19430.4 | 19430.4 | 0.4859% | 0 | 3.35 | 3.35 | 0 | 23584 | 23584 | -4153.6
0034 | 2.3.2 | 271502 | AGETOP CIVIL | CANTINA - (OBRAS CIVIS) | RE | 7040 | 7040 | 0 | 0 | 15.9 | 13.12 | 13.12 | 0 | 92364.8 | 92364.8 | 2.31% | 0 | 15.9 | 15.9 | 0 | 111936 | 111936 | -19571.2
0035 | 3 |  |  | TERRAPLANAGEM | [10 empty] | 2605.04 | 0.06514% | [5 empty] | 3168.45 | -563.41
0036 | 3.1 |  |  | SERVIÇO EM TERRA | [10 empty] | 2605.04 | 0.06514% | [5 empty] | 3168.45 | -563.41
0037 | 3.1.1 | 41004 | AGETOP CIVIL | ESCAVACAO MECANICA | m³ | 548.25 | 548.25 | 0 | 0 | 1.78 | 1.46 | 1.46 | 0 | 800.44 | 800.44 | 0.02002% | 0 | 1.78 | 1.78 | 0 | 975.88 | 975.88 | -175.44
0038 | 3.1.2 | 41005 | AGETOP CIVIL | CARGA MECANIZADA | m³ | 26.3 | 26.3 | 0 | 0 | 1.31 | 1.08 | 1.08 | 0 | 28.4 | 28.4 | 0.0007102% | 0 | 1.31 | 1.31 | 0 | 34.45 | 34.45 | -6.05
0039 | 3.1.3 | 41006 | AGETOP CIVIL | TRANSPORTE DE MATERIAL ESCAVADO M3.KM | m3k m | 263 | 263 | 0 | 0 | 2.51 | 2.07 | 2.07 | 0 | 544.41 | 544.41 | 0.01361% | 0 | 2.51 | 2.51 | 0 | 660.13 | 660.13 | -115.72
0040 | 3.1.4 | 41009 | AGETOP CIVIL | COMPACTAÇÃO MECÂNICA SEM CONTROLE LABORATÓRIO | m³ | 417.56 | 417.56 | 0 | 0 | 1.95 | 1.6 | 1.6 | 0 | 668.09 | 668.09 | 0.01671% | 0 | 1.95 | 1.95 | 0 | 814.24 | 814.24 | -146.15
0041 | 3.1.5 | 41010 | AGETOP CIVIL | TRANSPORTE COM LÂMINA ATE 100 M - (OBRAS CIVIS) | m³ | 521.95 | 521.95 | 0 | 0 | 1.31 | 1.08 | 1.08 | 0 | 563.7 | 563.7 | 0.0141% | 0 | 1.31 | 1.31 | 0 | 683.75 | 683.75 | -120.05
0042 | 4 |  |  | REFORMA | [10 empty] | 1732973.71 | 43.34% | [5 empty] | 2100452.8 | -367479.09
0043 | 4.1 |  |  | DEMOLIÇÕES E RETIRADAS | [10 empty] | 131539.04 | 3.289% | [5 empty] | 159511.81 | -27972.77
0044 | 4.1.1 |  |  | DEMOLIÇÕES BLOCOS | [10 empty] | 78261.17 | 1.957% | [5 empty] | 94913.18 | -16652.01
0045 | 4.1.1.1 | 97644 | SINAPI | REMOÇÃO DE PORTAS, DE FORMA MANUAL, SEM REAPROVEITAMENTO. AF_12/2017 | m² | 108.1 | 108.1 | 6.46 | 5.33 | 2.32 | 1.91 | 7.24 | 576.17 | 206.47 | 782.64 | 0.01957% | 6.46 | 2.32 | 8.78 | 698.32 | 250.79 | 949.11 | -166.47
0046 | 4.1.1.2 | 97645 | SINAPI | REMOÇÃO DE JANELAS, DE FORMA MANUAL, SEM REAPROVEITAMENTO. AF_12/2017 | m² | 258.23 | 258.23 | 17.94 | 14.8 | 14.64 | 12.08 | 26.88 | 3821.8 | 3119.41 | 6941.22 | 0.1736% | 17.94 | 14.64 | 32.58 | 4632.64 | 3780.49 | 8413.13 | -1471.91
0047 | 4.1.1.3 | 20137 | AGETOP CIVIL | REMOÇÃO MANUAL DE BACIA SANITÁRIA COM TRANSPORTE ATÉ CAÇAMBA E CARGA | Un | 20 | 20 | 3.88 | 3.2 | 0 | 0 | 3.2 | 64 | 0 | 64 | 0.0016% | 3.88 | 0 | 3.88 | 77.6 | 0 | 77.6 | -13.6
0048 | 4.1.1.4 | 20138 | AGETOP CIVIL | REMOÇÃO MANUAL DE LAVATÓRIO COM TRANSPORTE ATÉ CAÇAMBA E CARGA | Un | 21 | 21 | 5.18 | 4.27 | 0 | 0 | 4.27 | 89.67 | 0 | 89.67 | 0.002242% | 5.18 | 0 | 5.18 | 108.78 | 0 | 108.78 | -19.11
0049 | 4.1.1.5 | 20140 | AGETOP CIVIL | REMOÇÃO MANUAL DE METAL SANITÁRIO (VÁLVULAS/SIFÃO/ REGISTROS/TORNEIRAS/OUTROS) COM TRANSPORTE ATÉ CAÇAMBA E CARGA | Un | 21 | 21 | 4.57 | 3.77 | 0 | 0 | 3.77 | 79.17 | 0 | 79.17 | 0.00198% | 4.57 | 0 | 4.57 | 95.97 | 0 | 95.97 | -16.8
0050 | 4.1.1.6 | 20139 | AGETOP CIVIL | DEMOLIÇÃO MANUAL DE BANCADA COM TRANSPORTE ATÉ CAÇAMBA E CARGA | m² | 10.85 | 10.85 | 3.88 | 3.2 | 0 | 0 | 3.2 | 34.72 | 0 | 34.72 | 0.0008683% | 3.88 | 0 | 3.88 | 42.09 | 0 | 42.09 | -7.37
0051 | 4.1.1.7 | 20147 | AGETOP CIVIL | DEMOLIÇÃO MANUAL DE FORRO PVC, INCLUSIVE ESTRUTURA DE SUSTENTAÇÃO COM TRANSPORTE ATÉ CAÇAMBA E CARGA | m² | 381.3 | 381.3 | 4.5 | 3.71 | 0 | 0 | 3.71 | 1414.62 | 0 | 1414.62 | 0.03538% | 4.5 | 0 | 4.5 | 1715.85 | 0 | 1715.85 | -301.23
0052 | 4.1.1.8 | 20118 | AGETOP CIVIL | DEMOLIÇÃO MANUAL ALVENARIA TIJOLO SEM REAPROVEITAMENTO COM TRANSPORTE ATE CAÇAMBA E CARGA | m³ | 39.95 | 39.95 | 38.92 | 32.12 | 0 | 0 | 32.12 | 1283.19 | 0 | 1283.19 | 0.03209% | 38.92 | 0 | 38.92 | 1554.85 | 0 | 1554.85 | -271.66
0053 | 4.1.1.9 | 20149 | AGETOP CIVIL | DEMOLIÇÃO MANUAL DE DIVISÓRIA/PAINEL PRÉ-FABRICADO COM REAPROVEITAMENTO | m² | 70.37 | 70.37 | 5.25 | 4.33 | 0 | 0 | 4.33 | 304.7 | 0 | 304.7 | 0.00762% | 5.25 | 0 | 5.25 | 369.44 | 0 | 369.44 | -64.74
0054 | 4.1.1.10 | 20115 | AGETOP CIVIL | DEMOLIÇÃO MANUAL DE REVESTIMENTOS COM AZULEJO COM TRANSPORTE ATE CAÇAMBA E CARGA | m² | 453.91 | 453.91 | 3.88 | 3.2 | 0 | 0 | 3.2 | 1452.51 | 0 | 1452.51 | 0.03632% | 3.88 | 0 | 3.88 | 1761.17 | 0 | 1761.17 | -308.66
0055 | 4.1.1.11 | 20121 | AGETOP CIVIL | DEMOLIÇÃO MANUAL EM CONCRETO SIMPLES COM TRANSPORTE ATÉ CAÇAMBA E CARGA | m³ | 107.96 | 107.96 | 161.92 | 133.63 | 0 | 0 | 133.63 | 14426.69 | 0 | 14426.69 | 0.3608% | 161.92 | 0 | 161.92 | 17480.88 | 0 | 17480.88 | -3054.19
0056 | 4.1.1.12 | 20160 | AGETOP CIVIL | DEMOLIÇÃO MANUAL DE TELA DE ALAMBRADO COM TRANSPORTE ATÉ CAÇAMBA E CARGA | m² | 86.68 | 86.68 | 2.33 | 1.92 | 0 | 0 | 1.92 | 166.42 | 0 | 166.42 | 0.004162% | 2.33 | 0 | 2.33 | 201.96 | 0 | 201.96 | -35.54
0057 | 4.1.1.13 | 20103 | AGETOP CIVIL | DEMOLIÇÃO MANUAL ESTRUTURA EM MADEIRA TELHADO COM TRANSPORTE ATÉ CAÇAMBA E CARGA | m² | 2040.89 | 2040.89 | 16.18 | 13.35 | 0 | 0 | 13.35 | 27245.88 | 0 | 27245.88 | 0.6813% | 16.18 | 0 | 16.18 | 33021.6 | 0 | 33021.6 | -5775.72
0058 | 4.1.1.14 | 20102 | AGETOP CIVIL | DEMOLICAO MANUAL COBERTURA TELHA FIBROCIMENTO/FIBRA DE VIDRO/SIMILARES C/ TRANSP. ATÉ CB. E CARGA | m² | 2167.74 | 2167.74 | 3.1 | 2.55 | 0 | 0 | 2.55 | 5527.73 | 0 | 5527.73 | 0.1382% | 3.1 | 0 | 3.1 | 6719.99 | 0 | 6719.99 | -1192.26
0059 | 4.1.1.15 | 20100 | AGETOP CIVIL | DEMOLIÇÃO MANUAL - COBERTURA TELHA METÁLICA COM TRANSPORTE ATÉ CAÇAMBA E CARGA | m² | 994.84 | 994.84 | 3.5 | 2.88 | 0 | 0 | 2.88 | 2865.13 | 0 | 2865.13 | 0.07165% | 3.5 | 0 | 3.5 | 3481.94 | 0 | 3481.94 | -616.81
0060 | 4.1.1.16 | 260104 | AGETOP CIVIL | REMOCAO DE PINTURA ANTIGA A LATEX | m² | 3338.17 | 3338.17 | 5.33 | 4.39 | 0 | 0 | 4.39 | 14654.56 | 0 | 14654.56 | 0.3665% | 5.33 | 0 | 5.33 | 17792.44 | 0 | 17792.44 | -3137.88
0061 | 4.1.1.17 | COMP696 | Próprio | REMOÇÃO DE TABELA DE BASQUETE | un | 2 | 2 | 31.63 | 26.1 | 12.95 | 10.68 | 36.78 | 52.2 | 21.36 | 73.56 | 0.00184% | 31.63 | 12.95 | 44.58 | 63.26 | 25.9 | 89.16 | -15.6
0062 | 4.1.1.18 | COMP693 | Próprio | REMOÇÃO DE TRAVE DE FUTSALL | un | 2 | 2 | 31.63 | 26.1 | 12.95 | 10.68 | 36.78 | 52.2 | 21.36 | 73.56 | 0.00184% | 31.63 | 12.95 | 44.58 | 63.26 | 25.9 | 89.16 | -15.6
0063 | 4.1.1.19 | 260105 | AGETOP CIVIL | REMOCAO DE PINTURA ANTIGA A OLEO OU ESMALTE | m² | 108.35 | 108.35 | 6.67 | 5.5 | 2.08 | 1.71 | 7.21 | 595.92 | 185.27 | 781.2 | 0.01954% | 6.67 | 2.08 | 8.75 | 722.69 | 225.37 | 948.06 | -166.86
0064 | 4.1.2 |  |  | DEMOLIÇÕES EXTERNA | [10 empty] | 25332.85 | 0.6335% | [5 empty] | 30731.48 | -5398.63
0065 | 4.1.2.1 | 20203 | AGETOP CIVIL | CAPINA - (OBRAS CIVIS) | m² | 4640.34 | 4640.34 | 1.74 | 1.43 | 0 | 0 | 1.43 | 6635.68 | 0 | 6635.68 | 0.1659% | 1.74 | 0 | 1.74 | 8074.19 | 0 | 8074.19 | -1438.51
0066 | 4.1.2.2 | 98527 | SINAPI | REMOÇÃO DE RAÍZES REMANESCENTES DE TRONCO DE ÁRVORE COM DIÂMETRO MAIOR OU IGUAL A 0,40 M E MENOR QUE 0,60 M.AF_05/2018 | UN | 8 | 8 | 80.75 | 66.64 | 84.71 | 69.91 | 136.55 | 533.12 | 559.28 | 1092.4 | 0.02732% | 80.75 | 84.71 | 165.46 | 646 | 677.68 | 1323.68 | -231.28
0067 | 4.1.2.3 | 98534 | SINAPI | PODA EM ALTURA DE ÁRVORE COM DIÂMETRO DE TRONCO MAIOR OU IGUAL A 0,40 M E MENOR QUE 0,60 M.AF_05/2018 | UN | 8 | 8 | 319.48 | 263.66 | 503.4 | 415.45 | 679.11 | 2109.28 | 3323.6 | 5432.88 | 0.1359% | 319.48 | 503.4 | 822.88 | 2555.84 | 4027.2 | 6583.04 | -1150.16
0068 | 4.1.2.4 | 98530 | SINAPI | CORTE RASO E RECORTE DE ÁRVORE COM DIÂMETRO DE TRONCO MAIOR OU IGUAL A 0,40 M E MENOR QUE 0,60 M.AF_05/2018 | UN | 8 | 8 | 90.55 | 74.73 | 32.77 | 27.04 | 101.77 | 597.84 | 216.32 | 814.16 | 0.02036% | 90.55 | 32.77 | 123.32 | 724.4 | 262.16 | 986.56 | -172.4
0069 | 4.1.2.5 | 20121 | AGETOP CIVIL | DEMOLIÇÃO MANUAL EM CONCRETO SIMPLES COM TRANSPORTE ATÉ CAÇAMBA E CARGA | m³ | 69.3 | 69.3 | 161.92 | 133.63 | 0 | 0 | 133.63 | 9260.55 | 0 | 9260.55 | 0.2316% | 161.92 | 0 | 161.92 | 11221.05 | 0 | 11221.05 | -1960.5
0070 | 4.1.2.6 | 20106 | AGETOP CIVIL | REMOÇÃO MANUAL DE JANELA OU PORTAL COM TRANSPORTE ATÉ CAÇAMBA E CARGA | m² | 13.86 | 13.86 | 6.22 | 5.13 | 0 | 0 | 5.13 | 71.1 | 0 | 71.1 | 0.001778% | 6.22 | 0 | 6.22 | 86.2 | 0 | 86.2 | -15.1
0071 | 4.1.2.7 | 20118 | AGETOP CIVIL | DEMOLIÇÃO MANUAL ALVENARIA TIJOLO SEM REAPROVEITAMENTO COM TRANSPORTE ATE CAÇAMBA E CARGA | m³ | 3.62 | 3.62 | 38.92 | 32.12 | 0 | 0 | 32.12 | 116.27 | 0 | 116.27 | 0.002908% | 38.92 | 0 | 38.92 | 140.89 | 0 | 140.89 | -24.62
0072 | 4.1.2.8 | 20143 | AGETOP CIVIL | DEMOLIÇÃO MANUAL MEIO FIO SEM REAPROVEITAMENTO COM TRANSPORTE ATÉ CAÇAMBA E CARGA | m | 359.87 | 359.87 | 6.22 | 5.13 | 0 | 0 | 5.13 | 1846.13 | 0 | 1846.13 | 0.04617% | 6.22 | 0 | 6.22 | 2238.39 | 0 | 2238.39 | -392.26
0073 | 4.1.2.9 | 97637 | SINAPI | REMOÇÃO DE TAPUME/ CHAPAS METÁLICAS E DE MADEIRA, DE FORMA MANUAL, SEM REAPROVEITAMENTO. AF_12/2017 | m² | 31.37 | 31.37 | 1.8 | 1.48 | 0.67 | 0.55 | 2.03 | 46.42 | 17.25 | 63.68 | 0.001592% | 1.8 | 0.67 | 2.47 | 56.46 | 21.02 | 77.48 | -13.8
0074 | 4.1.3 |  |  | TRANSPORTE DE ENTULHOS | [10 empty] | 27945.02 | 0.6988% | [5 empty] | 33867.15 | -5922.13
0075 | 4.1.3.1 | 30101 | AGETOP CIVIL | TRANSPORTE DE ENTULHO EM CAMINHÃO INCLUSO A CARGA MANUAL | m³ | 771.11 | 771.11 | 9.6 | 7.92 | 34.32 | 28.32 | 36.24 | 6107.19 | 21837.83 | 27945.02 | 0.6988% | 9.6 | 34.32 | 43.92 | 7402.65 | 26464.5 | 33867.15 | -5922.13
0076 | 4.2 |  |  | CONSTRUÇÃO | [10 empty] | 1601434.67 | 40.05% | [5 empty] | 1940940.99 | -339506.32
0077 | 4.2.1 |  |  | BLOCOS | [10 empty] | 1240918.85 | 31.03% | [5 empty] | 1503964.77 | -263045.92
0078 | 4.2.1.1 |  |  | SERVIÇO EM TERRA | [10 empty] | 3138.27 | 0.07848% | [5 empty] | 3809.58 | -671.31
0079 | 4.2.1.1.1 | 40101 | AGETOP CIVIL | ESCAVACAO MANUAL DE VALAS < 1 MTS. (OBRAS CIVIS) | m³ | 6.93 | 6.93 | 34.23 | 28.25 | 0 | 0 | 28.25 | 195.77 | 0 | 195.77 | 0.004896% | 34.23 | 0 | 34.23 | 237.21 | 0 | 237.21 | -41.44
0080 | 4.2.1.1.2 | 41004 | AGETOP CIVIL | ESCAVACAO MECANICA | m³ | 39.73 | 39.73 | 0 | 0 | 1.78 | 1.46 | 1.46 | 0 | 58 | 58 | 0.00145% | 0 | 1.78 | 1.78 | 0 | 70.71 | 70.71 | -12.71
0081 | 4.2.1.1.3 | 41005 | AGETOP CIVIL | CARGA MECANIZADA | m³ | 39.73 | 39.73 | 0 | 0 | 1.31 | 1.08 | 1.08 | 0 | 42.9 | 42.9 | 0.001073% | 0 | 1.31 | 1.31 | 0 | 52.04 | 52.04 | -9.14
0082 | 4.2.1.1.4 | 41012 | AGETOP CIVIL | INDENIZAÇÃO DE JAZIDA | m³ | 39.73 | 39.73 | 0 | 0 | 5 | 4.12 | 4.12 | 0 | 163.68 | 163.68 | 0.004093% | 0 | 5 | 5 | 0 | 198.65 | 198.65 | -34.97
0083 | 4.2.1.1.5 | 41006 | AGETOP CIVIL | TRANSPORTE DE MATERIAL ESCAVADO M3.KM | m3k m | 397.3 | 397.3 | 0 | 0 | 2.51 | 2.07 | 2.07 | 0 | 822.41 | 822.41 | 0.02057% | 0 | 2.51 | 2.51 | 0 | 997.22 | 997.22 | -174.81
0084 | 4.2.1.1.6 | 41009 | AGETOP CIVIL | COMPACTAÇÃO MECÂNICA SEM CONTROLE LABORATÓRIO | m³ | 31.78 | 31.78 | 0 | 0 | 1.95 | 1.6 | 1.6 | 0 | 50.84 | 50.84 | 0.001271% | 0 | 1.95 | 1.95 | 0 | 61.97 | 61.97 | -11.13
0085 | 4.2.1.1.7 | 41002 | AGETOP CIVIL | APILOAMENTO | m² | 272.61 | 272.61 | 5.33 | 4.39 | 0 | 0 | 4.39 | 1196.75 | 0 | 1196.75 | 0.02993% | 5.33 | 0 | 5.33 | 1453.01 | 0 | 1453.01 | -256.26
0086 | 4.2.1.1.8 | 41140 | AGETOP CIVIL | REGULARIZAÇÃO DO TERRENO SEM APILOAMENTO COM TRANSPORTE MANUAL DA TERRA ESCAVADA | m² | 272.61 | 272.61 | 2.71 | 2.23 | 0 | 0 | 2.23 | 607.92 | 0 | 607.92 | 0.0152% | 2.71 | 0 | 2.71 | 738.77 | 0 | 738.77 | -130.85
0087 | 4.2.1.2 |  |  | ALVENARIAS | [10 empty] | 44197.1 | 1.105% | [5 empty] | 53555.46 | -9358.36
0088 | 4.2.1.2.1 | 50201 | AGETOP CIVIL | EMBASAMENTO COM TIJOLO COMUM | m³ | 9.36 | 9.36 | 284.56 | 234.84 | 413.05 | 340.89 | 575.73 | 2198.1 | 3190.73 | 5388.83 | 0.1348% | 284.56 | 413.05 | 697.61 | 2663.48 | 3866.14 | 6529.62 | -1140.79
0089 | 4.2.1.2.2 | 101165 | SINAPI | ALVENARIA DE EMBASAMENTO COM BLOCO ESTRUTURAL DE CONCRETO, DE 14X19X29CM E ARGAMASSA DE ASSENTAMENTO COM PREPARO EM BETONEIRA. AF_05/2020 | m³ | 1.23 | 1.23 | 311.43 | 257.02 | 667.55 | 550.92 | 807.94 | 316.13 | 677.63 | 993.76 | 0.02485% | 311.43 | 667.55 | 978.98 | 383.05 | 821.09 | 1204.14 | -210.38
0090 | 4.2.1.2.3 | 89480 | SINAPI | ALVENARIA DE BLOCOS DE CONCRETO ESTRUTURAL 14X19X29 CM (ESPESSURA 14 CM), FBK = 14 MPA, UTILIZANDO COLHER DE PEDREIRO. AF_10/2022 | m² | 44.43 | 44.43 | 42.07 | 34.72 | 111.43 | 91.96 | 126.68 | 1542.6 | 4085.78 | 5628.39 | 0.1408% | 42.07 | 111.43 | 153.5 | 1869.17 | 4950.83 | 6820 | -1191.61
0091 | 4.2.1.2.4 | 100201 | AGETOP CIVIL | ALVENARIA DE TIJOLO FURADO 1/2 VEZ - 9 x 19 x 19 - ARG. (1CALH:4ARML+100KG DE CI/M3) | m² | 62.32 | 62.32 | 28.47 | 23.49 | 22.8 | 18.81 | 42.3 | 1463.89 | 1172.23 | 2636.13 | 0.06592% | 28.47 | 22.8 | 51.27 | 1774.25 | 1420.89 | 3195.14 | -559.01
0092 | 4.2.1.2.5 | 100320 | AGETOP CIVIL | DIVISORIA DE GRANITO POLIDO | m² | 55.99 | 55.99 | 58.77 | 48.5 | 387.38 | 319.7 | 368.2 | 2715.51 | 17900 | 20615.51 | 0.5155% | 58.77 | 387.38 | 446.15 | 3290.53 | 21689.4 | 24979.93 | -4364.42
0093 | 4.2.1.2.6 | 96361 | SINAPI | PAREDE COM PLACAS DE GESSO ACARTONADO (DRYWALL), PARA USO INTERNO, COM DUAS FACES SIMPLES E ESTRUTURA METÁLICA COM GUIAS DUPLAS, COM VÃOS. AF_06/2017_PS | m² | 71.89 | 71.89 | 17.67 | 14.58 | 132.93 | 109.7 | 124.28 | 1048.15 | 7886.33 | 8934.48 | 0.2234% | 17.67 | 132.93 | 150.6 | 1270.29 | 9556.34 | 10826.63 | -1892.15
0094 | 4.2.1.3 |  |  | IMPERMEABILIZAÇÃO | [10 empty] | 48177.24 | 1.205% | [5 empty] | 58397.42 | -10220.18
0095 | 4.2.1.3.1 | 98557 | SINAPI | IMPERMEABILIZAÇÃO DE SUPERFÍCIE COM EMULSÃO ASFÁLTICA, 2 DEMÃOS AF_06/2018 | m² | 1249.41 | 1249.41 | 10.78 | 8.89 | 35.96 | 29.67 | 38.56 | 11107.25 | 37069.99 | 48177.24 | 1.205% | 10.78 | 35.96 | 46.74 | 13468.63 | 44928.79 | 58397.42 | -10220.18
0096 | 4.2.1.4 |  |  | COBERTURAS | [10 empty] | 463917.45 | 11.6% | [5 empty] | 562163.76 | -98246.31
0097 | 4.2.1.4.1 | 94216 | SINAPI | TELHAMENTO COM TELHA METÁLICA TERMOACÚSTICA E = 30 MM, COM ATÉ 2 ÁGUAS, INCLUSO IÇAMENTO. AF_07/2019 | m² | 1921.57 | 1921.57 | 2.1 | 1.73 | 217.25 | 179.29 | 181.02 | 3324.31 | 344518.28 | 347842.6 | 8.699% | 2.1 | 217.25 | 219.35 | 4035.29 | 417461.08 | 421496.37 | -73653.77
0098 | 4.2.1.4.2 | 160966 | AGETOP CIVIL | COBERTURA COM TELHA GALVANIZADA ONDULADA 0,5 MM COM ACESSÓRIOS | m² | 579.92 | 579.92 | 5.98 | 4.93 | 75.52 | 62.32 | 67.25 | 2859 | 36140.61 | 38999.62 | 0.9753% | 5.98 | 75.52 | 81.5 | 3467.92 | 43795.56 | 47263.48 | -8263.86
0099 | 4.2.1.4.3 | 160967 | AGETOP CIVIL | COBERTURA COM TELHA CHAPA GALVANIZADA TRAPEZOIDAL 0,5 MM COM ACESSÓRIOS | m² | 994.84 | 994.84 | 5.98 | 4.93 | 75.95 | 62.68 | 67.61 | 4904.56 | 62356.57 | 67261.13 | 1.682% | 5.98 | 75.95 | 81.93 | 5949.14 | 75558.1 | 81507.24 | -14246.11
0100 | 4.2.1.4.4 | 160965 | AGETOP CIVIL | CUMEEIRA PARA TELHA GALVANIZADA ONDULADA 0,5 MM | m | 44.91 | 44.91 | 2.98 | 2.45 | 46.7 | 38.54 | 40.99 | 110.02 | 1730.83 | 1840.86 | 0.04603% | 2.98 | 46.7 | 49.68 | 133.83 | 2097.29 | 2231.12 | -390.26
0101 | 4.2.1.4.5 | 160964 | AGETOP CIVIL | CUMEEIRA PARA TELHA GALVANIZADA TRAPEZOIDAL 0,5 MM | m | 197.7 | 197.7 | 2.98 | 2.45 | 45.91 | 37.88 | 40.33 | 484.36 | 7488.87 | 7973.24 | 0.1994% | 2.98 | 45.91 | 48.89 | 589.14 | 9076.41 | 9665.55 | -1692.31
0102 | 4.2.1.5 |  |  | REVESTIMENTO DE PAREDE | [10 empty] | 13091.41 | 0.3274% | [5 empty] | 15870.81 | -2779.4
0103 | 4.2.1.5.1 | 200101 | AGETOP CIVIL | CHAPISCO COMUM | m² | 229.94 | 229.94 | 3.45 | 2.84 | 2.33 | 1.92 | 4.76 | 653.02 | 441.48 | 1094.51 | 0.02737% | 3.45 | 2.33 | 5.78 | 793.29 | 535.76 | 1329.05 | -234.54
0104 | 4.2.1.5.2 | 87548 | SINAPI | MASSA ÚNICA, PARA RECEBIMENTO DE PINTURA, EM ARGAMASSA TRAÇO 1:2:8, PREPARO MANUAL, APLICADA MANUALMENTE EM FACES INTERNAS DE PAREDES, ESPESSURA DE 10MM, COM EXECUÇÃO DE TALISCAS. AF_06/2014 | m² | 137.06 | 137.06 | 12.86 | 10.61 | 15.07 | 12.43 | 23.04 | 1454.2 | 1703.65 | 3157.86 | 0.07897% | 12.86 | 15.07 | 27.93 | 1762.59 | 2065.49 | 3828.08 | -670.22
0105 | 4.2.1.5.3 | 200201 | AGETOP CIVIL | EMBOÇO (1CI:4 ARML) | m² | 92.88 | 92.88 | 13.86 | 11.43 | 9.34 | 7.7 | 19.13 | 1061.61 | 715.17 | 1776.79 | 0.04443% | 13.86 | 9.34 | 23.2 | 1287.31 | 867.5 | 2154.81 | -378.02
0106 | 4.2.1.5.4 | 201302 | AGETOP CIVIL | REVESTIMENTO COM CERÂMICA | m² | 92.88 | 92.88 | 25.6 | 21.12 | 59.04 | 48.72 | 69.84 | 1961.62 | 4525.11 | 6486.73 | 0.1622% | 25.6 | 59.04 | 84.64 | 2377.72 | 5483.64 | 7861.36 | -1374.63
0107 | 4.2.1.5.5 | 120101 | AGETOP CIVIL | REGULARIZAÇÃO (1:3) E=2 CM | m² | 31.85 | 31.85 | 10.01 | 8.26 | 11.89 | 9.81 | 18.07 | 263.08 | 312.44 | 575.52 | 0.01439% | 10.01 | 11.89 | 21.9 | 318.81 | 378.7 | 697.51 | -121.99
0108 | 4.2.1.6 |  |  | PINTURA | [10 empty] | 167386.57 | 4.186% | [5 empty] | 203012.56 | -35625.99
0109 | 4.2.1.6.1 |  |  | PINTURA PAREDES | [10 empty] | 120780.95 | 3.02% | [5 empty] | 146492.62 | -25711.67
0110 | 4.2.1.6.1.1 | 261300 | AGETOP CIVIL | EMASSAMENTO COM MASSA PVA DUAS DEMAOS | m² | 1271.18 | 1271.18 | 9.7 | 8 | 2.15 | 1.77 | 9.77 | 10169.44 | 2249.98 | 12419.42 | 0.3106% | 9.7 | 2.15 | 11.85 | 12330.44 | 2733.04 | 15063.48 | -2644.06
0111 | 4.2.1.6.1.2 | 261001 | AGETOP CIVIL | PINTURA LATEX ACRILICO 2 DEMAOS | m² | 1193.63 | 1193.63 | 7.92 | 6.53 | 4.34 | 3.58 | 10.11 | 7794.4 | 4273.19 | 12067.59 | 0.3018% | 7.92 | 4.34 | 12.26 | 9453.54 | 5180.36 | 14633.9 | -2566.31
0112 | 4.2.1.6.1.3 | 261550 | AGETOP CIVIL | PINTURA TINTA ESMALTE SINTETICO PARA PAREDES - 2 DEMÃOS C/SELADOR | m² | 1348.73 | 1348.73 | 8.95 | 7.38 | 7.6 | 6.27 | 13.65 | 9953.62 | 8456.53 | 18410.16 | 0.4604% | 8.95 | 7.6 | 16.55 | 12071.13 | 10250.35 | 22321.48 | -3911.32
0113 | 4.2.1.6.1.4 | 261304 | AGETOP CIVIL | EMASSAMENTO ACRILICO 2 DEMAOS | m² | 2174.31 | 2174.31 | 11.56 | 9.54 | 5.07 | 4.18 | 13.72 | 20742.91 | 9088.61 | 29831.53 | 0.746% | 11.56 | 5.07 | 16.63 | 25135.02 | 11023.75 | 36158.77 | -6327.24
0114 | 4.2.1.6.1.5 | 261000 | AGETOP CIVIL | PINTURA LATEX ACRILICA 2 DEMAOS C/SELADOR | m² | 4348.62 | 4348.62 | 7.96 | 6.56 | 5.45 | 4.49 | 11.05 | 28526.94 | 19525.3 | 48052.25 | 1.202% | 7.96 | 5.45 | 13.41 | 34615.01 | 23699.98 | 58314.99 | -10262.74
0115 | 4.2.1.6.2 |  |  | PINTURA FORRO | [10 empty] | 22010.91 | 0.5504% | [5 empty] | 26698.07 | -4687.16
0116 | 4.2.1.6.2.1 | 261300 | AGETOP CIVIL | EMASSAMENTO COM MASSA PVA DUAS DEMAOS | m² | 1249.91 | 1249.91 | 9.7 | 8 | 2.15 | 1.77 | 9.77 | 9999.28 | 2212.34 | 12211.62 | 0.3054% | 9.7 | 2.15 | 11.85 | 12124.12 | 2687.31 | 14811.43 | -2599.81
0117 | 4.2.1.6.2.2 | 261307 | AGETOP CIVIL | PINTURA PVA LATEX 2 DEMAOS SEM SELADOR | m² | 1249.91 | 1249.91 | 5.69 | 4.69 | 3.82 | 3.15 | 7.84 | 5862.07 | 3937.21 | 9799.29 | 0.2451% | 5.69 | 3.82 | 9.51 | 7111.98 | 4774.66 | 11886.64 | -2087.35
0118 | 4.2.1.6.3 |  |  | PINTURA ESQUADRIAS | [10 empty] | 19738.08 | 0.4936% | [5 empty] | 23929.35 | -4191.27
0119 | 4.2.1.6.3.1 | 261602 | AGETOP CIVIL | PINTURA TINTA ESMALTE PARA ESQUADRIAS DE FERRO C FUNDO ANTICORROSIVO | m² | 909.17 | 909.17 | 14.86 | 12.26 | 11.46 | 9.45 | 21.71 | 11146.42 | 8591.65 | 19738.08 | 0.4936% | 14.86 | 11.46 | 26.32 | 13510.26 | 10419.09 | 23929.35 | -4191.27
0120 | 4.2.1.6.4 |  |  | PINTURA ALAMBRADO | [10 empty] | 2422.59 | 0.06058% | [5 empty] | 2938.31 | -515.72
0121 | 4.2.1.6.4.1 | 261609 | AGETOP CIVIL | PINTURA ESMALTE ALQUIDICO ESTRUTURA METALICA 2 DEMAOS | m² | 216.69 | 216.69 | 3.94 | 3.25 | 9.62 | 7.93 | 11.18 | 704.24 | 1718.35 | 2422.59 | 0.06058% | 3.94 | 9.62 | 13.56 | 853.75 | 2084.56 | 2938.31 | -515.72
0122 | 4.2.1.6.5 |  |  | PINTURA PISO | [10 empty] | 2434.04 | 0.06087% | [5 empty] | 2954.21 | -520.17
0123 | 4.2.1.6.5.1 | 261700 | AGETOP CIVIL | DEMARCAÇÃO DE QUADRA/VAGAS COM TINTA POLIESPORTIVA | m | 282.7 | 282.7 | 9.76 | 8.05 | 0.69 | 0.56 | 8.61 | 2275.73 | 158.31 | 2434.04 | 0.06087% | 9.76 | 0.69 | 10.45 | 2759.15 | 195.06 | 2954.21 | -520.17
0124 | 4.2.1.7 |  |  | FORRO | [10 empty] | 24888.64 | 0.6224% | [5 empty] | 30161.21 | -5272.57
0125 | 4.2.1.7.1 | 210460 | AGETOP CIVIL | FORRO DE PVC COM ESTRUTURA EM METALON PINTADA COM TINTA ALQUÍDICA D.F. | m² | 433.6 | 433.6 | 10.3 | 8.5 | 59.26 | 48.9 | 57.4 | 3685.6 | 21203.04 | 24888.64 | 0.6224% | 10.3 | 59.26 | 69.56 | 4466.08 | 25695.13 | 30161.21 | -5272.57
0126 | 4.2.1.8 |  |  | REVESTIMENTO DE PISO | [10 empty] | 266927.56 | 6.675% | [5 empty] | 323507.68 | -56580.12
0127 | 4.2.1.8.1 |  |  | PISO NOVO | [10 empty] | 230116.26 | 5.755% | [5 empty] | 278890.41 | -48774.15
0128 | 4.2.1.8.1.1 | 220101 | AGETOP CIVIL | LASTRO DE CONCRETO REGULARIZADO IMPERMEABILIZADO 1:3:6 ESP=5CM (BASE) | m² | 1716.31 | 1716.31 | 11.05 | 9.11 | 26.77 | 22.09 | 31.2 | 15635.58 | 37913.28 | 53548.87 | 1.339% | 11.05 | 26.77 | 37.82 | 18965.22 | 45945.62 | 64910.84 | -11361.97
0129 | 4.2.1.8.1.2 | 221101 | AGETOP CIVIL | GRANITINA 8MM FUNDIDA COM CONTRAPISO (1CI:3ARML) E=2CM E JUNTA PLASTICA 27MM | m² | 1504.31 | 1504.31 | 18.29 | 15.09 | 68.96 | 56.91 | 72 | 22700.03 | 85610.28 | 108310.32 | 2.709% | 18.29 | 68.96 | 87.25 | 27513.82 | 103737.22 | 131251.04 | -22940.72
0130 | 4.2.1.8.1.3 | 221102 | AGETOP CIVIL | RODAPÉ FUNDIDO DE GRANITINA 7CM | m | 429.69 | 429.69 | 0 | 0 | 19.2 | 15.84 | 15.84 | 0 | 6806.28 | 6806.28 | 0.1702% | 0 | 19.2 | 19.2 | 0 | 8250.04 | 8250.04 | -1443.76
0131 | 4.2.1.8.1.4 | 220309 | AGETOP CIVIL | PISO EM CERÂMICA PEI MAIOR OU IGUAL A 4 COM CONTRA PISO (1CI:3ARML) E ARGAMASSA COLANTE | m² | 110.38 | 110.38 | 28.09 | 23.18 | 48.62 | 40.12 | 63.3 | 2558.6 | 4428.44 | 6987.05 | 0.1747% | 28.09 | 48.62 | 76.71 | 3100.57 | 5366.67 | 8467.24 | -1480.19
0132 | 4.2.1.8.1.5 | 101737 | SINAPI | PISO DE BORRACHA CANELADO, ESPESSURA 3,5MM, FIXADO COM ADESIVO ACRÍLICO. AF_09/2020 | m² | 60.59 | 60.59 | 13.68 | 11.29 | 113.23 | 93.44 | 104.73 | 684.06 | 5661.52 | 6345.59 | 0.1587% | 13.68 | 113.23 | 126.91 | 828.87 | 6860.6 | 7689.47 | -1343.88
0133 | 4.2.1.8.1.6 | 221104 | AGETOP CIVIL | RASPAGEM E APLICAÇÃO RESINA ACRÍLICA DUAS DEMÃOS | m² | 1534.38 | 1534.38 | 0 | 0 | 38.01 | 31.36 | 31.36 | 0 | 48118.15 | 48118.15 | 1.203% | 0 | 38.01 | 38.01 | 0 | 58321.78 | 58321.78 | -10203.63
0134 | 4.2.1.8.2 |  |  | PISO EXISTENTE | [10 empty] | 36811.3 | 0.9206% | [5 empty] | 44617.27 | -7805.97
0135 | 4.2.1.8.2.1 | 221104 | AGETOP CIVIL | RASPAGEM E APLICAÇÃO RESINA ACRÍLICA DUAS DEMÃOS | m² | 1173.83 | 1173.83 | 0 | 0 | 38.01 | 31.36 | 31.36 | 0 | 36811.3 | 36811.3 | 0.9206% | 0 | 38.01 | 38.01 | 0 | 44617.27 | 44617.27 | -7805.97
0136 | 4.2.1.9 |  |  | ESQUADRIAS METÁLICAS | [10 empty] | 140123.04 | 3.504% | [5 empty] | 169789.54 | -29666.5
0137 | 4.2.1.9.1 | 180404 | AGETOP CIVIL | JANELA BASCULANTE EM CHAPA J17, J18 e J19 C/FERRAGENS | m² | 123.75 | 123.75 | 48.85 | 40.31 | 381.93 | 315.2 | 355.51 | 4988.36 | 39006 | 43994.36 | 1.1% | 48.85 | 381.93 | 430.78 | 6045.18 | 47263.84 | 53309.02 | -9314.66
0138 | 4.2.1.9.2 | 180401 | AGETOP CIVIL | JANELA DE CORRER CHAPA/VIDRO J9/J10/J12/J13 C/FERRAGENS | m² | 139.42 | 139.42 | 48.85 | 40.31 | 231.86 | 191.35 | 231.66 | 5620.02 | 26678.01 | 32298.03 | 0.8077% | 48.85 | 231.86 | 280.71 | 6810.66 | 32325.92 | 39136.58 | -6838.55
0139 | 4.2.1.9.3 | 180501 | AGETOP CIVIL | PORTA DE ABRIR DE 01 FOLHA EM CHAPA METÁLICA PF-1 C/FERRAGENS | m² | 66.15 | 66.15 | 45.7 | 37.71 | 688.77 | 568.44 | 606.15 | 2494.51 | 37602.3 | 40096.82 | 1.003% | 45.7 | 688.77 | 734.47 | 3023.05 | 45562.14 | 48585.19 | -8488.37
0140 | 4.2.1.9.4 | 180509 | AGETOP CIVIL | PORTA DE ABRIR DE 01 FOLHA EM CHAPA DE AÇO PARA SANITÁRIO PF-10 C/FERRAGENS | m² | 22.4 | 22.4 | 45.7 | 37.71 | 429.9 | 354.79 | 392.5 | 844.7 | 7947.29 | 8792 | 0.2199% | 45.7 | 429.9 | 475.6 | 1023.68 | 9629.76 | 10653.44 | -1861.44
0141 | 4.2.1.9.5 | 180309 | AGETOP CIVIL | PORTÃO DE CORRER E ABRIR CONJUGADO PT-8 C/FERRAGENS | m² | 28.35 | 28.35 | 43.82 | 36.16 | 416.61 | 343.82 | 379.98 | 1025.13 | 9747.29 | 10772.43 | 0.2694% | 43.82 | 416.61 | 460.43 | 1242.29 | 11810.9 | 13053.19 | -2280.76
0142 | 4.2.1.9.6 | 180304 | AGETOP CIVIL | PORTÃO DE ABRIR 01 FOLHA CHAPA 14 PT-4 C/FERRAGENS | m² | 10.71 | 10.71 | 43.82 | 36.16 | 427.9 | 353.14 | 389.3 | 387.27 | 3782.12 | 4169.4 | 0.1043% | 43.82 | 427.9 | 471.72 | 469.31 | 4582.81 | 5052.12 | -882.72
0143 | 4.2.1.10 |  |  | VIDROS | [10 empty] | 44320.45 | 1.108% | [5 empty] | 53705.1 | -9384.65
0144 | 4.2.1.10.1 | 190102 | AGETOP CIVIL | VIDRO LISO 4 MM - COLOCADO | m² | 263.17 | 263.17 | 0 | 0 | 204.07 | 168.41 | 168.41 | 0 | 44320.45 | 44320.45 | 1.108% | 0 | 204.07 | 204.07 | 0 | 53705.1 | 53705.1 | -9384.65
0145 | 4.2.1.11 |  |  | DIVERSOS | [10 empty] | 24751.12 | 0.619% | [5 empty] | 29991.65 | -5240.53
0146 | 4.2.1.11.1 | 271608 | AGETOP CIVIL | BANCADA DE GRANITO C/ ESPELHO | m² | 20.36 | 20.36 | 51.4 | 42.42 | 452.58 | 373.51 | 415.93 | 863.67 | 7604.66 | 8468.33 | 0.2118% | 51.4 | 452.58 | 503.98 | 1046.5 | 9214.53 | 10261.03 | -1792.7
0147 | 4.2.1.11.2 | 271101 | AGETOP CIVIL | TRAVES FERRO GALVANIZADO PARA FUTEBOL DE SALÃO PINTADAS - 3,00 x 2,00M - 2 UNID. | CJ | 1 | 1 | 139.48 | 115.11 | 5462.95 | 4508.57 | 4623.68 | 115.11 | 4508.57 | 4623.68 | 0.1156% | 139.48 | 5462.95 | 5602.43 | 139.48 | 5462.95 | 5602.43 | -978.75
0148 | 4.2.1.11.3 | 240210 | AGETOP CIVIL | SUBSTITUIÇÃO DA MADEIRA DE LEI DA TABELA DE BASQUETE - INCLUSO PINTURA | Un | 1 | 1 | 111.81 | 92.27 | 537.1 | 443.26 | 535.53 | 92.27 | 443.26 | 535.53 | 0.01339% | 111.81 | 537.1 | 648.91 | 111.81 | 537.1 | 648.91 | -113.38
0149 | 4.2.1.11.4 | COMP717 | Próprio | TELA DE ALAMBRADO (GOINFRA) | m² | 86.68 | 86.68 | 1.98 | 1.63 | 40.78 | 33.65 | 35.28 | 141.28 | 2916.78 | 3058.07 | 0.07647% | 1.98 | 40.78 | 42.76 | 171.62 | 3534.81 | 3706.43 | -648.36
0150 | 4.2.1.11.5 | 270889 | AGETOP CIVIL | SUPORTE PADRÃO PARA TABELA BASQUETE EM "U" ENRIJECIDO- 2 UNID. (ASSENTADOS/PINTADOS) | CJ | 1 | 1 | 1005.36 | 829.72 | 6978.31 | 5759.19 | 6588.91 | 829.72 | 5759.19 | 6588.91 | 0.1648% | 1005.36 | 6978.31 | 7983.67 | 1005.36 | 6978.31 | 7983.67 | -1394.76
0151 | 4.2.1.11.5 | 271103 | AGETOP CIVIL | CONJUNTO PARA VOLEIBOL EM FERRO GALVANIZADO COM PINTURA (2 SUPORTES) | CJ | 1 | 1 | 62.16 | 51.3 | 1727.02 | 1425.3 | 1476.6 | 51.3 | 1425.3 | 1476.6 | 0.03693% | 62.16 | 1727.02 | 1789.18 | 62.16 | 1727.02 | 1789.18 | -312.58
0152 | 4.2.2 |  |  | EXTERNA | [10 empty] | 360515.82 | 9.016% | [5 empty] | 436976.22 | -76460.4
0153 | 4.2.2.1 |  |  | SERVIÇO EM TERRA | [10 empty] | 1107.31 | 0.02769% | [5 empty] | 1342.39 | -235.08
0154 | 4.2.2.1.1 | 40101 | AGETOP CIVIL | ESCAVACAO MANUAL DE VALAS < 1 MTS. (OBRAS CIVIS) | m³ | 24.69 | 24.69 | 34.23 | 28.25 | 0 | 0 | 28.25 | 697.49 | 0 | 697.49 | 0.01744% | 34.23 | 0 | 34.23 | 845.13 | 0 | 845.13 | -147.64
0155 | 4.2.2.1.2 | 41004 | AGETOP CIVIL | ESCAVACAO MECANICA | m³ | 14.31 | 14.31 | 0 | 0 | 1.78 | 1.46 | 1.46 | 0 | 20.89 | 20.89 | 0.0005224% | 0 | 1.78 | 1.78 | 0 | 25.47 | 25.47 | -4.58
0156 | 4.2.2.1.3 | 41005 | AGETOP CIVIL | CARGA MECANIZADA | m³ | 14.31 | 14.31 | 0 | 0 | 1.31 | 1.08 | 1.08 | 0 | 15.45 | 15.45 | 0.0003864% | 0 | 1.31 | 1.31 | 0 | 18.74 | 18.74 | -3.29
0157 | 4.2.2.1.4 | 41012 | AGETOP CIVIL | INDENIZAÇÃO DE JAZIDA | m³ | 14.31 | 14.31 | 0 | 0 | 5 | 4.12 | 4.12 | 0 | 58.95 | 58.95 | 0.001474% | 0 | 5 | 5 | 0 | 71.55 | 71.55 | -12.6
0158 | 4.2.2.1.5 | 41006 | AGETOP CIVIL | TRANSPORTE DE MATERIAL ESCAVADO M3.KM | m3k m | 143.1 | 143.1 | 0 | 0 | 2.51 | 2.07 | 2.07 | 0 | 296.21 | 296.21 | 0.007407% | 0 | 2.51 | 2.51 | 0 | 359.18 | 359.18 | -62.97
0159 | 4.2.2.1.6 | 41009 | AGETOP CIVIL | COMPACTAÇÃO MECÂNICA SEM CONTROLE LABORATÓRIO | m³ | 11.45 | 11.45 | 0 | 0 | 1.95 | 1.6 | 1.6 | 0 | 18.32 | 18.32 | 0.0004581% | 0 | 1.95 | 1.95 | 0 | 22.32 | 22.32 | -4
0160 | 4.2.2.2 |  |  | ALVENARIAS | [10 empty] | 10294.05 | 0.2574% | [5 empty] | 12473.26 | -2179.21
0161 | 4.2.2.2.1 | 50201 | AGETOP CIVIL | EMBASAMENTO COM TIJOLO COMUM | m³ | 17.88 | 17.88 | 284.56 | 234.84 | 413.05 | 340.89 | 575.73 | 4198.93 | 6095.11 | 10294.05 | 0.2574% | 284.56 | 413.05 | 697.61 | 5087.93 | 7385.33 | 12473.26 | -2179.21
0162 | 4.2.2.3 |  |  | PINTURA | [10 empty] | 27696.61 | 0.6926% | [5 empty] | 33598.59 | -5901.98
0163 | 4.2.2.3.1 |  |  | PINTURA PISO | [10 empty] | 27696.61 | 0.6926% | [5 empty] | 33598.59 | -5901.98
0164 | 4.2.2.3.1.1 | 261703 | AGETOP CIVIL | PINTURA TINTA POLIESPORTIVA - 2 DEMÃOS (PISOS E CIMENTADOS) | m² | 2376.05 | 2376.05 | 8.95 | 7.38 | 3.92 | 3.23 | 10.61 | 17535.24 | 7674.64 | 25209.89 | 0.6304% | 8.95 | 3.92 | 12.87 | 21265.64 | 9314.12 | 30579.76 | -5369.87
0165 | 4.2.2.3.1.2 | 261700 | AGETOP CIVIL | DEMARCAÇÃO DE QUADRA/VAGAS COM TINTA POLIESPORTIVA | m | 270.32 | 270.32 | 9.76 | 8.05 | 0.69 | 0.56 | 8.61 | 2176.07 | 151.37 | 2327.45 | 0.0582% | 9.76 | 0.69 | 10.45 | 2638.32 | 186.52 | 2824.84 | -497.39
0166 | 4.2.2.3.1.3 | 260204 | AGETOP CIVIL | CAIAÇAO 2 DEMAOS EM POSTE/ VIGAS E MEIO FIO(OC) | m² | 51.05 | 51.05 | 3.27 | 2.69 | 0.53 | 0.43 | 3.12 | 137.32 | 21.95 | 159.27 | 0.003983% | 3.27 | 0.53 | 3.8 | 166.93 | 27.06 | 193.99 | -34.72
0167 | 4.2.2.4 |  |  | REVESTIMENTO DE PISO | [10 empty] | 288346 | 7.211% | [5 empty] | 349473.29 | -61127.29
0168 | 4.2.2.4.1 | 220059 | AGETOP CIVIL | PISO LAMINADO COM CONCRETO USINADO 20MPA E=5CM | m² | 2614.26 | 2614.26 | 9.98 | 8.23 | 30.51 | 25.17 | 33.4 | 21515.35 | 65800.92 | 87316.28 | 2.184% | 9.98 | 30.51 | 40.49 | 26090.31 | 79761.07 | 105851.38 | -18535.1
0169 | 4.2.2.4.2 | 270601 | AGETOP CIVIL | PAVIMENTO INTERTRAVADO SEXTAVADO (BLOKRET) - 10 CM FCK=35 MPA PRE-FABR. | m² | 1930.55 | 1930.55 | 9.88 | 8.15 | 109.62 | 90.46 | 98.61 | 15733.98 | 174637.55 | 190371.53 | 4.761% | 9.88 | 109.62 | 119.5 | 19073.83 | 211626.89 | 230700.72 | -40329.19
0170 | 4.2.2.4.3 | 271713 | AGETOP CIVIL | MEIO FIO PD. GOINFRA EM CONC. PRÉ MOLD. RETO/CURVO (9v12X30X100CM), FC28=30MPA COM ARGAM.(1CI:3ARMLC) P/ARREMATE DO REJUNT. - INCLUSO ESCAV./APILOAM./REATERRO E CONC.FC28= 10MPA P/ ASSENTAM. E CHUMBAMENTO | M | 340.3 | 340.3 | 17.36 | 14.32 | 20.61 | 17 | 31.32 | 4873.09 | 5785.1 | 10658.19 | 0.2665% | 17.36 | 20.61 | 37.97 | 5907.6 | 7013.59 | 12921.19 | -2263
0171 | 4.2.2.5 |  |  | DIVERSOS | [10 empty] | 33071.85 | 0.827% | [5 empty] | 40088.69 | -7016.84
0172 | 4.2.2.5.1 |  |  | MURO | [10 empty] | 4972.53 | 0.1243% | [5 empty] | 6026.17 | -1053.64
0173 | 4.2.2.5.1.1 | 201410 | AGETOP CIVIL | MOLDURA TIPO "U" INVERTIDO EM ARGAMASSA COM 2CM DE ESPESSURA TIPO PINGADEIRA EM MURO/PLATIBANDA ( A PARTE VERTICAL DESCE 2,5CM) | m² | 87.73 | 87.73 | 46.74 | 38.57 | 21.95 | 18.11 | 56.68 | 3383.74 | 1588.79 | 4972.53 | 0.1243% | 46.74 | 21.95 | 68.69 | 4100.5 | 1925.67 | 6026.17 | -1053.64
0174 | 4.2.2.5.2 |  |  | OUTROS | [10 empty] | 28099.32 | 0.7027% | [5 empty] | 34062.52 | -5963.2
0175 | 4.2.2.5.2.1 | 270802 | AGETOP CIVIL | MASTROS PARA BANDEIRAS EM FERRO GALVANIZADO (ASSENTADOS/PINTADOS) - 3 UNIDADES | CJ | 1 | 1 | 102.41 | 84.51 | 2278.12 | 1880.13 | 1964.64 | 84.51 | 1880.13 | 1964.64 | 0.04913% | 102.41 | 2278.12 | 2380.53 | 102.41 | 2278.12 | 2380.53 | -415.89
0176 | 4.2.2.5.2.2 | 270210 | AGETOP CIVIL | PLANTIO GRAMA ESMERALDA PLACA C/ M.O. IRRIG., ADUBO,TERRA VEGETAL (O.C.) A<11.000,00M2 | m² | 1292.15 | 1292.15 | 5.69 | 4.69 | 14.69 | 12.12 | 16.81 | 6060.18 | 15660.85 | 21721.04 | 0.5432% | 5.69 | 14.69 | 20.38 | 7352.33 | 18981.68 | 26334.01 | -4612.97
0177 | 4.2.2.5.2.3 | 180318 | AGETOP CIVIL | GUARDA BICICLETAS | M | 22 | 22 | 4.74 | 3.91 | 238.35 | 196.71 | 200.62 | 86.02 | 4327.62 | 4413.64 | 0.1104% | 4.74 | 238.35 | 243.09 | 104.28 | 5243.7 | 5347.98 | -934.34
0178 | 5 |  |  | ACESSIBILIDADE | [10 empty] | 74850.94 | 1.872% | [5 empty] | 90701.41 | -15850.47
0179 | 5.1 |  |  | ESQUADRIAS METÁLICAS | [10 empty] | 42443.66 | 1.061% | [5 empty] | 51430.05 | -8986.39
0180 | 5.1.1 | 99839 | SINAPI | GUARDA-CORPO DE AÇO GALVANIZADO DE 1,10M DE ALTURA, MONTANTES TUBULARES DE 1.1/2 ESPAÇADOS DE 1,20M, TRAVESSA SUPERIOR DE 2 , GRADIL FORMADO POR BARRAS CHATAS EM FERRO DE 32X4,8MM, FIXADO COM CHUMBADOR MECÂNICO. AF_04/2019_PS | M | 20.45 | 20.45 | 198.86 | 164.11 | 304.8 | 251.55 | 415.66 | 3356.04 | 5144.19 | 8500.24 | 0.2126% | 198.86 | 304.8 | 503.66 | 4066.68 | 6233.16 | 10299.84 | -1799.6
0181 | 5.1.2 | 99855 | SINAPI | CORRIMÃO SIMPLES, DIÂMETRO EXTERNO = 1 1/2”, EM AÇO GALVANIZADO. AF_04/2019_PS | M | 11.3 | 11.3 | 32.6 | 26.9 | 78.83 | 65.05 | 91.95 | 303.97 | 735.06 | 1039.03 | 0.02598% | 32.6 | 78.83 | 111.43 | 368.38 | 890.77 | 1259.15 | -220.12
0182 | 5.1.3 | 180314 | AGETOP CIVIL | GUARDA CORPO COM CORRIMÃO/TUBO INDUSTRIAL GC-1 | m² | 95.92 | 95.92 | 18.68 | 15.41 | 396.99 | 327.63 | 343.04 | 1478.12 | 31426.26 | 32904.39 | 0.8228% | 18.68 | 396.99 | 415.67 | 1791.78 | 38079.28 | 39871.06 | -6966.67
0183 | 5.2 |  |  | REVESTIMENTO DE PISO | [10 empty] | 26875.03 | 0.6721% | [5 empty] | 32565.06 | -5690.03
0184 | 5.2.1 | 221126 | AGETOP CIVIL | PISO DE LADRILHO HIDRÁULICO COLORIDO MODELO TÁTIL ( ALERTA OU DIRECIONAL) SEM LASTRO | m² | 224.37 | 224.37 | 24.95 | 20.59 | 120.19 | 99.19 | 119.78 | 4619.77 | 22255.26 | 26875.03 | 0.6721% | 24.95 | 120.19 | 145.14 | 5598.03 | 26967.03 | 32565.06 | -5690.03
0185 | 5.3 |  |  | PINTURA | [10 empty] | 1339.01 | 0.03348% | [5 empty] | 1624.98 | -285.97
0186 | 5.3.1 | 261610 | AGETOP CIVIL | PINTURA ESMALTE ALQUIDICO ESTRUTURA METALICA 1 DEMAO | m² | 193.22 | 193.22 | 2.36 | 1.94 | 6.05 | 4.99 | 6.93 | 374.84 | 964.16 | 1339.01 | 0.03348% | 2.36 | 6.05 | 8.41 | 455.99 | 1168.99 | 1624.98 | -285.97
0187 | 5.4 |  |  | DIVERSOS | [10 empty] | 4193.24 | 0.1049% | [5 empty] | 5081.32 | -888.08
0188 | 5.4.1 | 85042 | AGETOP CIVIL | SIRENE AUDIOVISUAL | un | 3 | 3 | 6.22 | 5.13 | 150 | 123.79 | 128.92 | 15.39 | 371.37 | 386.76 | 0.009672% | 6.22 | 150 | 156.22 | 18.66 | 450 | 468.66 | -81.9
0189 | 5.4.2 | COMP484 | Próprio | ACIONADOR MANUAL DE ALARME (GOINFRA + SBC) | UN | 4 | 4 | 29.88 | 24.65 | 59.15 | 48.81 | 73.46 | 98.6 | 195.24 | 293.84 | 0.007348% | 29.88 | 59.15 | 89.03 | 119.52 | 236.6 | 356.12 | -62.28
0190 | 5.4.3 | SBC_COMP001 | Próprio | PLACA PARA IDENTIFICAÇÃO DE PORTAS EM BRAILLE | UD | 43 | 43 | 6.69 | 5.52 | 53.72 | 44.33 | 49.85 | 237.36 | 1906.19 | 2143.55 | 0.0536% | 6.69 | 53.72 | 60.41 | 287.67 | 2309.96 | 2597.63 | -454.08
0191 | 5.4.5 | COMP485 | Próprio | MAPA TÁTIL ACRILICO (70X50)CM C/ INSTALAÇÃO (GOINFRA + ORSE) | UN | 1 | 1 | 24.94 | 20.58 | 1633.97 | 1348.51 | 1369.09 | 20.58 | 1348.51 | 1369.09 | 0.03424% | 24.94 | 1633.97 | 1658.91 | 24.94 | 1633.97 | 1658.91 | -289.82
0192 | 6 |  |  | PASSARELAS | [10 empty] | 75104 | 1.878% | [5 empty] | 91023.43 | -15919.43
0193 | 6.1 |  |  | SERVIÇOS PRELIMINARES | [10 empty] | 1128.04 | 0.02821% | [5 empty] | 1369.2 | -241.16
0194 | 6.1.1 | 20701 | AGETOP CIVIL | LOCAÇÃO DA OBRA, EXECUÇÃO DE GABARITO SEM REAPROVEITAMENTO, INCLUSO PINTURA (FACE INTERNA DO RIPÃO 15CM) E PIQUETE COM TESTEMUNHA | m² | 259.32 | 259.32 | 1.6 | 1.32 | 3.68 | 3.03 | 4.35 | 342.3 | 785.73 | 1128.04 | 0.02821% | 1.6 | 3.68 | 5.28 | 414.91 | 954.29 | 1369.2 | -241.16
0195 | 6.2 |  |  | SERVIÇO EM TERRA | [10 empty] | 2639.38 | 0.066% | [5 empty] | 3204.09 | -564.71
0196 | 6.2.1 | 40101 | AGETOP CIVIL | ESCAVACAO MANUAL DE VALAS < 1 MTS. (OBRAS CIVIS) | m³ | 8.23 | 8.23 | 34.23 | 28.25 | 0 | 0 | 28.25 | 232.49 | 0 | 232.49 | 0.005814% | 34.23 | 0 | 34.23 | 281.71 | 0 | 281.71 | -49.22
0197 | 6.2.2 | 41004 | AGETOP CIVIL | ESCAVACAO MECANICA | m³ | 24.1 | 24.1 | 0 | 0 | 1.78 | 1.46 | 1.46 | 0 | 35.18 | 35.18 | 0.0008798% | 0 | 1.78 | 1.78 | 0 | 42.89 | 42.89 | -7.71
0198 | 6.2.3 | 41005 | AGETOP CIVIL | CARGA MECANIZADA | m³ | 24.1 | 24.1 | 0 | 0 | 1.31 | 1.08 | 1.08 | 0 | 26.02 | 26.02 | 0.0006507% | 0 | 1.31 | 1.31 | 0 | 31.57 | 31.57 | -5.55
0199 | 6.2.4 | 41012 | AGETOP CIVIL | INDENIZAÇÃO DE JAZIDA | m³ | 24.1 | 24.1 | 0 | 0 | 5 | 4.12 | 4.12 | 0 | 99.29 | 99.29 | 0.002483% | 0 | 5 | 5 | 0 | 120.5 | 120.5 | -21.21
0200 | 6.2.5 | 41006 | AGETOP CIVIL | TRANSPORTE DE MATERIAL ESCAVADO M3.KM | m3k m | 241 | 241 | 0 | 0 | 2.51 | 2.07 | 2.07 | 0 | 498.87 | 498.87 | 0.01248% | 0 | 2.51 | 2.51 | 0 | 604.91 | 604.91 | -106.04
0201 | 6.2.6 | 41009 | AGETOP CIVIL | COMPACTAÇÃO MECÂNICA SEM CONTROLE LABORATÓRIO | m³ | 19.28 | 19.28 | 0 | 0 | 1.95 | 1.6 | 1.6 | 0 | 30.84 | 30.84 | 0.0007712% | 0 | 1.95 | 1.95 | 0 | 37.59 | 37.59 | -6.75
0202 | 6.2.7 | 41002 | AGETOP CIVIL | APILOAMENTO | m² | 259.32 | 259.32 | 5.33 | 4.39 | 0 | 0 | 4.39 | 1138.41 | 0 | 1138.41 | 0.02847% | 5.33 | 0 | 5.33 | 1382.17 | 0 | 1382.17 | -243.76
0203 | 6.2.8 | 41140 | AGETOP CIVIL | REGULARIZAÇÃO DO TERRENO SEM APILOAMENTO COM TRANSPORTE MANUAL DA TERRA ESCAVADA | m² | 259.32 | 259.32 | 2.71 | 2.23 | 0 | 0 | 2.23 | 578.28 | 0 | 578.28 | 0.01446% | 2.71 | 0 | 2.71 | 702.75 | 0 | 702.75 | -124.47
0204 | 6.3 |  |  | ALVENARIAS | [10 empty] | 9119.56 | 0.2281% | [5 empty] | 11050.14 | -1930.58
0205 | 6.3.1 | 50201 | AGETOP CIVIL | EMBASAMENTO COM TIJOLO COMUM | m³ | 15.84 | 15.84 | 284.56 | 234.84 | 413.05 | 340.89 | 575.73 | 3719.86 | 5399.69 | 9119.56 | 0.2281% | 284.56 | 413.05 | 697.61 | 4507.43 | 6542.71 | 11050.14 | -1930.58
0206 | 6.4 |  |  | COBERTURAS | [10 empty] | 23457.2 | 0.5866% | [5 empty] | 28425.67 | -4968.47
0207 | 6.4.1 | 160967 | AGETOP CIVIL | COBERTURA COM TELHA CHAPA GALVANIZADA TRAPEZOIDAL 0,5 MM COM ACESSÓRIOS | m² | 328.19 | 328.19 | 5.98 | 4.93 | 75.95 | 62.68 | 67.61 | 1617.97 | 20570.94 | 22188.92 | 0.5549% | 5.98 | 75.95 | 81.93 | 1962.57 | 24926.03 | 26888.6 | -4699.68
0208 | 6.4.2 | 160602 | AGETOP CIVIL | RUFO DE CHAPA GALVANIZADA | m | 38.62 | 38.62 | 17.82 | 14.7 | 21.98 | 18.14 | 32.84 | 567.71 | 700.56 | 1268.28 | 0.03172% | 17.82 | 21.98 | 39.8 | 688.2 | 848.87 | 1537.07 | -268.79
0209 | 6.5 |  |  | REVESTIMENTO DE PISO | [10 empty] | 38759.82 | 0.9693% | [5 empty] | 46974.33 | -8214.51
0210 | 6.5.1 | 220101 | AGETOP CIVIL | LASTRO DE CONCRETO REGULARIZADO IMPERMEABILIZADO 1:3:6 ESP=5CM (BASE) | m² | 259.32 | 259.32 | 11.05 | 9.11 | 26.77 | 22.09 | 31.2 | 2362.4 | 5728.37 | 8090.78 | 0.2023% | 11.05 | 26.77 | 37.82 | 2865.48 | 6942 | 9807.48 | -1716.7
0211 | 6.5.2 | 221101 | AGETOP CIVIL | GRANITINA 8MM FUNDIDA COM CONTRAPISO (1CI:3ARML) E=2CM E JUNTA PLASTICA 27MM | m² | 259.32 | 259.32 | 18.29 | 15.09 | 68.96 | 56.91 | 72 | 3913.13 | 14757.9 | 18671.04 | 0.4669% | 18.29 | 68.96 | 87.25 | 4742.96 | 17882.71 | 22625.67 | -3954.63
0212 | 6.5.3 | 221000 | AGETOP CIVIL | BORRACHA ANTIDERRAPANTE C/ CONTRAPISO (1CI:3ARML) E=2CM E NATA DE CIMENTO | m² | 38.15 | 38.15 | 31.78 | 26.22 | 91.01 | 75.11 | 101.33 | 1000.29 | 2865.44 | 3865.73 | 0.09667% | 31.78 | 91.01 | 122.79 | 1212.4 | 3472.03 | 4684.43 | -818.7
0213 | 6.5.4 | 221104 | AGETOP CIVIL | RASPAGEM E APLICAÇÃO RESINA ACRÍLICA DUAS DEMÃOS | m² | 259.32 | 259.32 | 0 | 0 | 38.01 | 31.36 | 31.36 | 0 | 8132.27 | 8132.27 | 0.2034% | 0 | 38.01 | 38.01 | 0 | 9856.75 | 9856.75 | -1724.48
0214 | 7 |  |  | COZINHA COM REFEITÓRIO 2015 - SEC. XXI | [10 empty] | 327083.93 | 8.179% | [5 empty] | 396548.48 | -69464.55
0215 | 7.1 |  |  | SERVIÇOS PRELIMINARES | [10 empty] | 1420.44 | 0.03552% | [5 empty] | 1724.13 | -303.69
0216 | 7.1.1 | 20701 | AGETOP CIVIL | LOCAÇÃO DA OBRA, EXECUÇÃO DE GABARITO SEM REAPROVEITAMENTO, INCLUSO PINTURA (FACE INTERNA DO RIPÃO 15CM) E PIQUETE COM TESTEMUNHA | m² | 326.54 | 326.54 | 1.6 | 1.32 | 3.68 | 3.03 | 4.35 | 431.03 | 989.41 | 1420.44 | 0.03552% | 1.6 | 3.68 | 5.28 | 522.46 | 1201.67 | 1724.13 | -303.69
0217 | 7.2 |  |  | TRANSPORTES | [10 empty] | 828.08 | 0.02071% | [5 empty] | 1003.57 | -175.49
0218 | 7.2.1 | 30101 | AGETOP CIVIL | TRANSPORTE DE ENTULHO EM CAMINHÃO INCLUSO A CARGA MANUAL | m³ | 22.85 | 22.85 | 9.6 | 7.92 | 34.32 | 28.32 | 36.24 | 180.97 | 647.11 | 828.08 | 0.02071% | 9.6 | 34.32 | 43.92 | 219.36 | 784.21 | 1003.57 | -175.49
0219 | 7.3 |  |  | SERVIÇO EM TERRA | [10 empty] | 4499.55 | 0.1125% | [5 empty] | 5461.99 | -962.44
0220 | 7.3.1 | 41004 | AGETOP CIVIL | ESCAVACAO MECANICA | m³ | 81.63 | 81.63 | 0 | 0 | 1.78 | 1.46 | 1.46 | 0 | 119.17 | 119.17 | 0.00298% | 0 | 1.78 | 1.78 | 0 | 145.3 | 145.3 | -26.13
0221 | 7.3.2 | 41005 | AGETOP CIVIL | CARGA MECANIZADA | m³ | 81.63 | 81.63 | 0 | 0 | 1.31 | 1.08 | 1.08 | 0 | 88.16 | 88.16 | 0.002205% | 0 | 1.31 | 1.31 | 0 | 106.93 | 106.93 | -18.77
0222 | 7.3.3 | 41012 | AGETOP CIVIL | INDENIZAÇÃO DE JAZIDA | m³ | 81.63 | 81.63 | 0 | 0 | 5 | 4.12 | 4.12 | 0 | 336.31 | 336.31 | 0.00841% | 0 | 5 | 5 | 0 | 408.15 | 408.15 | -71.84
0223 | 7.3.4 | 41006 | AGETOP CIVIL | TRANSPORTE DE MATERIAL ESCAVADO M3.KM | m3k m | 816.3 | 816.3 | 0 | 0 | 2.51 | 2.07 | 2.07 | 0 | 1689.74 | 1689.74 | 0.04226% | 0 | 2.51 | 2.51 | 0 | 2048.91 | 2048.91 | -359.17
0224 | 7.3.5 | 41009 | AGETOP CIVIL | COMPACTAÇÃO MECÂNICA SEM CONTROLE LABORATÓRIO | m³ | 65.3 | 65.3 | 0 | 0 | 1.95 | 1.6 | 1.6 | 0 | 104.48 | 104.48 | 0.002613% | 0 | 1.95 | 1.95 | 0 | 127.33 | 127.33 | -22.85
0225 | 7.3.6 | 41002 | AGETOP CIVIL | APILOAMENTO | m² | 326.54 | 326.54 | 5.33 | 4.39 | 0 | 0 | 4.39 | 1433.51 | 0 | 1433.51 | 0.03585% | 5.33 | 0 | 5.33 | 1740.45 | 0 | 1740.45 | -306.94
0226 | 7.3.7 | 41140 | AGETOP CIVIL | REGULARIZAÇÃO DO TERRENO SEM APILOAMENTO COM TRANSPORTE MANUAL DA TERRA ESCAVADA | m² | 326.54 | 326.54 | 2.71 | 2.23 | 0 | 0 | 2.23 | 728.18 | 0 | 728.18 | 0.01821% | 2.71 | 0 | 2.71 | 884.92 | 0 | 884.92 | -156.74
0227 | 7.4 |  |  | FUNDAÇÕES E SONDAGENS | [10 empty] | 25089.8 | 0.6274% | [5 empty] | 30415.44 | -5325.64
0228 | 7.4.1 |  |  | ESTACAS E BLOCOS | [10 empty] | 25089.8 | 0.6274% | [5 empty] | 30415.44 | -5325.64
0229 | 7.4.1.1 | 50302 | AGETOP CIVIL | ESTACA A TRADO DIAM.30 CM SEM FERRO | M | 238 | 238 | 37.46 | 30.91 | 31.83 | 26.26 | 57.17 | 7356.58 | 6249.88 | 13606.46 | 0.3403% | 37.46 | 31.83 | 69.29 | 8915.48 | 7575.54 | 16491.02 | -2884.56
0230 | 7.4.1.2 | 50901 | AGETOP CIVIL | ESCAVACAO MANUAL DE VALAS (SAPATAS/BLOCOS) | m³ | 9.96 | 9.96 | 43.34 | 35.76 | 0 | 0 | 35.76 | 356.16 | 0 | 356.16 | 0.008907% | 43.34 | 0 | 43.34 | 431.66 | 0 | 431.66 | -75.5
0231 | 7.4.1.3 | 50902 | AGETOP CIVIL | APILOAMENTO (BLOCOS/SAPATAS) | m² | 16.6 | 16.6 | 5.33 | 4.39 | 0 | 0 | 4.39 | 72.87 | 0 | 72.87 | 0.001822% | 5.33 | 0 | 5.33 | 88.47 | 0 | 88.47 | -15.6
0232 | 7.4.1.4 | 96616 | SINAPI | LASTRO DE CONCRETO MAGRO, APLICADO EM BLOCOS DE COROAMENTO OU SAPATAS. AF_08/2017 | m³ | 0.83 | 0.83 | 220 | 181.56 | 440.77 | 363.76 | 545.32 | 150.69 | 301.92 | 452.61 | 0.01132% | 220 | 440.77 | 660.77 | 182.6 | 365.83 | 548.43 | -95.82
0233 | 7.4.1.5 | 51030 | AGETOP CIVIL | PREPARO COM BETONEIRA E TRANSPORTE MANUAL DE CONCRETO FCK=25 MPA | m³ | 9.96 | 9.96 | 79.12 | 65.29 | 435.6 | 359.5 | 424.79 | 650.28 | 3580.62 | 4230.9 | 0.1058% | 79.12 | 435.6 | 514.72 | 788.03 | 4338.58 | 5126.61 | -895.71
0234 | 7.4.1.6 | 51055 | AGETOP CIVIL | LANÇAMENTO/APLICAÇÃO/ADENSAMENTO MANUAL DE CONCRETO - (O.C.) | m³ | 9.96 | 9.96 | 48.21 | 39.78 | 0 | 0 | 39.78 | 396.2 | 0 | 396.2 | 0.009908% | 48.21 | 0 | 48.21 | 480.17 | 0 | 480.17 | -83.97
0235 | 7.4.1.7 | 52014 | AGETOP CIVIL | ACO CA-60 - 5,0 MM - (OBRAS CIVIS) | Kg | 43 | 43 | 2.61 | 2.15 | 12.68 | 10.46 | 12.61 | 92.45 | 449.78 | 542.23 | 0.01356% | 2.61 | 12.68 | 15.29 | 112.23 | 545.24 | 657.47 | -115.24
0236 | 7.4.1.8 | 52003 | AGETOP CIVIL | ACO CA-50A - 6,3 MM (1/4") - (OBRAS CIVIS) | Kg | 152.38 | 152.38 | 2.98 | 2.45 | 9.7 | 8 | 10.45 | 373.33 | 1219.04 | 1592.37 | 0.03982% | 2.98 | 9.7 | 12.68 | 454.09 | 1478.08 | 1932.17 | -339.8
0237 | 7.4.1.9 | 52004 | AGETOP CIVIL | ACO CA 50-A - 8,0 MM (5/16") - (OBRAS CIVIS) | Kg | 207.24 | 207.24 | 2.98 | 2.45 | 9.38 | 7.74 | 10.19 | 507.73 | 1604.03 | 2111.77 | 0.05281% | 2.98 | 9.38 | 12.36 | 617.57 | 1943.91 | 2561.48 | -449.71
0238 | 7.4.1.10 | 52005 | AGETOP CIVIL | ACO CA-50A - 10,0 MM (3/8") - (OBRAS CIVIS) | Kg | 167.75 | 167.75 | 2.98 | 2.45 | 8.99 | 7.41 | 9.86 | 410.98 | 1243.02 | 1654.01 | 0.04136% | 2.98 | 8.99 | 11.97 | 499.89 | 1508.07 | 2007.96 | -353.95
0239 | 7.4.1.11 | 50251 | AGETOP CIVIL | CORPO DE PROVA | Un | 6 | 6 | 0 | 0 | 15 | 12.37 | 12.37 | 0 | 74.22 | 74.22 | 0.001856% | 0 | 15 | 15 | 0 | 90 | 90 | -15.78
0240 | 7.5 |  |  | ESTRUTURA | [10 empty] | 47479.56 | 1.187% | [5 empty] | 57566.93 | -10087.37
0241 | 7.5.1 |  |  | VIGAS BALDRAMES | [10 empty] | 9470.3 | 0.2368% | [5 empty] | 11481.2 | -2010.9
0242 | 7.5.1.1 | 40101 | AGETOP CIVIL | ESCAVACAO MANUAL DE VALAS < 1 MTS. (OBRAS CIVIS) | m³ | 12.4 | 12.4 | 34.23 | 28.25 | 0 | 0 | 28.25 | 350.3 | 0 | 350.3 | 0.00876% | 34.23 | 0 | 34.23 | 424.45 | 0 | 424.45 | -74.15
0243 | 7.5.1.2 | 96616 | SINAPI | LASTRO DE CONCRETO MAGRO, APLICADO EM BLOCOS DE COROAMENTO OU SAPATAS. AF_08/2017 | m³ | 0.77 | 0.77 | 220 | 181.56 | 440.77 | 363.76 | 545.32 | 139.8 | 280.09 | 419.89 | 0.0105% | 220 | 440.77 | 660.77 | 169.4 | 339.39 | 508.79 | -88.9
0244 | 7.5.1.3 | 40902 | AGETOP CIVIL | REATERRO COM APILOAMENTO | m³ | 6.87 | 6.87 | 22.67 | 18.7 | 0 | 0 | 18.7 | 128.46 | 0 | 128.46 | 0.003212% | 22.67 | 0 | 22.67 | 155.74 | 0 | 155.74 | -27.28
0245 | 7.5.1.4 | 60191 | AGETOP CIVIL | FORMA DE TABUA CINTA BALDRAME U=8 VEZES | m² | 85.48 | 85.48 | 11.37 | 9.38 | 24.79 | 20.45 | 29.83 | 801.8 | 1748.06 | 2549.86 | 0.06377% | 11.37 | 24.79 | 36.16 | 971.9 | 2119.05 | 3090.95 | -541.09
0246 | 7.5.1.5 | 60517 | AGETOP CIVIL | PREPARO COM BETONEIRA E TRANSPORTE MANUAL DE CONCRETO FCK=25 MPA | m³ | 5.53 | 5.53 | 79.12 | 65.29 | 435.6 | 359.5 | 424.79 | 361.05 | 1988.03 | 2349.08 | 0.05874% | 79.12 | 435.6 | 514.72 | 437.53 | 2408.87 | 2846.4 | -497.32
0247 | 7.5.1.6 | 60801 | AGETOP CIVIL | LANÇAMENTO/APLICAÇÃO/ADENSAMENTO MANUAL DE CONCRETO - (OBRAS CIVIS) | m³ | 5.53 | 5.53 | 48.21 | 39.78 | 0 | 0 | 39.78 | 219.98 | 0 | 219.98 | 0.005501% | 48.21 | 0 | 48.21 | 266.6 | 0 | 266.6 | -46.62
0248 | 7.5.1.7 | 60487 | AGETOP CIVIL | CORPO DE PROVA | Un | 6 | 6 | 0 | 0 | 15 | 12.37 | 12.37 | 0 | 74.22 | 74.22 | 0.001856% | 0 | 15 | 15 | 0 | 90 | 90 | -15.78
0249 | 7.5.1.8 | 60314 | AGETOP CIVIL | ACO CA - 60 - 5,0 MM - (OBRAS CIVIS) | Kg | 106 | 106 | 2.61 | 2.15 | 12.68 | 10.46 | 12.61 | 227.9 | 1108.76 | 1336.66 | 0.03343% | 2.61 | 12.68 | 15.29 | 276.66 | 1344.08 | 1620.74 | -284.08
0250 | 7.5.1.9 | 60303 | AGETOP CIVIL | ACO CA-50-A - 6,3 MM (1/4") - (OBRAS CIVIS) | Kg | 115 | 115 | 2.98 | 2.45 | 9.7 | 8 | 10.45 | 281.75 | 920 | 1201.75 | 0.03005% | 2.98 | 9.7 | 12.68 | 342.7 | 1115.5 | 1458.2 | -256.45
0251 | 7.5.1.10 | 60304 | AGETOP CIVIL | ACO CA-50 A - 8,0 MM (5/16") - (OBRAS CIVIS) | Kg | 15 | 15 | 2.98 | 2.45 | 9.38 | 7.74 | 10.19 | 36.75 | 116.1 | 152.85 | 0.003822% | 2.98 | 9.38 | 12.36 | 44.7 | 140.7 | 185.4 | -32.55
0252 | 7.5.1.11 | 60305 | AGETOP CIVIL | ACO CA-50A - 10,0 MM (3/8") - (OBRAS CIVIS) | Kg | 7 | 7 | 2.98 | 2.45 | 8.99 | 7.41 | 9.86 | 17.15 | 51.87 | 69.02 | 0.001726% | 2.98 | 8.99 | 11.97 | 20.86 | 62.93 | 83.79 | -14.77
0253 | 7.5.1.12 | 60306 | AGETOP CIVIL | ACO CA-50A - 12,5 MM (1/2") - (OBRAS CIVIS) | Kg | 40 | 40 | 3.73 | 3.07 | 8.82 | 7.27 | 10.34 | 122.8 | 290.8 | 413.6 | 0.01034% | 3.73 | 8.82 | 12.55 | 149.2 | 352.8 | 502 | -88.4
0254 | 7.5.1.13 | 60307 | AGETOP CIVIL | ACO CA-50 - 16,0 MM (5/8") - (OBRAS CIVIS) | Kg | 19 | 19 | 3.73 | 3.07 | 9.33 | 7.7 | 10.77 | 58.33 | 146.3 | 204.63 | 0.005117% | 3.73 | 9.33 | 13.06 | 70.87 | 177.27 | 248.14 | -43.51
0255 | 7.5.2 |  |  | PILARES | [10 empty] | 20609.74 | 0.5154% | [5 empty] | 24996.56 | -4386.82
0256 | 7.5.2.1 | 60205 | AGETOP CIVIL | FORMA CHAPA DE COMPENSADO PLASTIFICADO 17MM U=7 V - (OBRAS CIVIS) | m² | 114.22 | 114.22 | 23.51 | 19.4 | 34.14 | 28.17 | 47.57 | 2215.86 | 3217.57 | 5433.44 | 0.1359% | 23.51 | 34.14 | 57.65 | 2685.31 | 3899.47 | 6584.78 | -1151.34
0257 | 7.5.2.2 | 60801 | AGETOP CIVIL | LANÇAMENTO/APLICAÇÃO/ADENSAMENTO MANUAL DE CONCRETO - (OBRAS CIVIS) | m³ | 6.23 | 6.23 | 48.21 | 39.78 | 0 | 0 | 39.78 | 247.82 | 0 | 247.82 | 0.006197% | 48.21 | 0 | 48.21 | 300.34 | 0 | 300.34 | -52.52
0258 | 7.5.2.3 | 60517 | AGETOP CIVIL | PREPARO COM BETONEIRA E TRANSPORTE MANUAL DE CONCRETO FCK=25 MPA | m³ | 6.23 | 6.23 | 79.12 | 65.29 | 435.6 | 359.5 | 424.79 | 406.75 | 2239.68 | 2646.44 | 0.06618% | 79.12 | 435.6 | 514.72 | 492.91 | 2713.79 | 3206.7 | -560.26
0259 | 7.5.2.4 | 60487 | AGETOP CIVIL | CORPO DE PROVA | Un | 6 | 6 | 0 | 0 | 15 | 12.37 | 12.37 | 0 | 74.22 | 74.22 | 0.001856% | 0 | 15 | 15 | 0 | 90 | 90 | -15.78
0260 | 7.5.2.5 | 60314 | AGETOP CIVIL | ACO CA - 60 - 5,0 MM - (OBRAS CIVIS) | Kg | 165.27 | 165.27 | 2.61 | 2.15 | 12.68 | 10.46 | 12.61 | 355.33 | 1728.72 | 2084.05 | 0.05212% | 2.61 | 12.68 | 15.29 | 431.35 | 2095.62 | 2526.97 | -442.92
0261 | 7.5.2.6 | 60305 | AGETOP CIVIL | ACO CA-50A - 10,0 MM (3/8") - (OBRAS CIVIS) | Kg | 81.89 | 81.89 | 2.98 | 2.45 | 8.99 | 7.41 | 9.86 | 200.63 | 606.8 | 807.43 | 0.02019% | 2.98 | 8.99 | 11.97 | 244.03 | 736.19 | 980.22 | -172.79
0262 | 7.5.2.7 | 60306 | AGETOP CIVIL | ACO CA-50A - 12,5 MM (1/2") - (OBRAS CIVIS) | Kg | 901 | 901 | 3.73 | 3.07 | 8.82 | 7.27 | 10.34 | 2766.07 | 6550.27 | 9316.34 | 0.233% | 3.73 | 8.82 | 12.55 | 3360.73 | 7946.82 | 11307.55 | -1991.21
0263 | 7.5.3 |  |  | VIGAS DE COBERTURA | [10 empty] | 10673.64 | 0.2669% | [5 empty] | 12938.73 | -2265.09
0264 | 7.5.3.1 | 60205 | AGETOP CIVIL | FORMA CHAPA DE COMPENSADO PLASTIFICADO 17MM U=7 V - (OBRAS CIVIS) | m² | 104.22 | 104.22 | 23.51 | 19.4 | 34.14 | 28.17 | 47.57 | 2021.86 | 2935.87 | 4957.74 | 0.124% | 23.51 | 34.14 | 57.65 | 2450.21 | 3558.07 | 6008.28 | -1050.54
0265 | 7.5.3.2 | 60801 | AGETOP CIVIL | LANÇAMENTO/APLICAÇÃO/ADENSAMENTO MANUAL DE CONCRETO - (OBRAS CIVIS) | m³ | 5.35 | 5.35 | 48.21 | 39.78 | 0 | 0 | 39.78 | 212.82 | 0 | 212.82 | 0.005322% | 48.21 | 0 | 48.21 | 257.92 | 0 | 257.92 | -45.1
0266 | 7.5.3.3 | 60517 | AGETOP CIVIL | PREPARO COM BETONEIRA E TRANSPORTE MANUAL DE CONCRETO FCK=25 MPA | m³ | 5.35 | 5.35 | 79.12 | 65.29 | 435.6 | 359.5 | 424.79 | 349.3 | 1923.32 | 2272.62 | 0.05683% | 79.12 | 435.6 | 514.72 | 423.29 | 2330.46 | 2753.75 | -481.13
0267 | 7.5.3.4 | 60487 | AGETOP CIVIL | CORPO DE PROVA | Un | 6 | 6 | 0 | 0 | 15 | 12.37 | 12.37 | 0 | 74.22 | 74.22 | 0.001856% | 0 | 15 | 15 | 0 | 90 | 90 | -15.78
0268 | 7.5.3.5 | 60314 | AGETOP CIVIL | ACO CA - 60 - 5,0 MM - (OBRAS CIVIS) | Kg | 99 | 99 | 2.61 | 2.15 | 12.68 | 10.46 | 12.61 | 212.85 | 1035.54 | 1248.39 | 0.03122% | 2.61 | 12.68 | 15.29 | 258.39 | 1255.32 | 1513.71 | -265.32
0269 | 7.5.3.6 | 60303 | AGETOP CIVIL | ACO CA-50-A - 6,3 MM (1/4") - (OBRAS CIVIS) | Kg | 110 | 110 | 2.98 | 2.45 | 9.7 | 8 | 10.45 | 269.5 | 880 | 1149.5 | 0.02875% | 2.98 | 9.7 | 12.68 | 327.8 | 1067 | 1394.8 | -245.3
0270 | 7.5.3.7 | 60304 | AGETOP CIVIL | ACO CA-50 A - 8,0 MM (5/16") - (OBRAS CIVIS) | Kg | 23 | 23 | 2.98 | 2.45 | 9.38 | 7.74 | 10.19 | 56.35 | 178.02 | 234.37 | 0.005861% | 2.98 | 9.38 | 12.36 | 68.54 | 215.74 | 284.28 | -49.91
0271 | 7.5.3.8 | 60305 | AGETOP CIVIL | ACO CA-50A - 10,0 MM (3/8") - (OBRAS CIVIS) | Kg | 7 | 7 | 2.98 | 2.45 | 8.99 | 7.41 | 9.86 | 17.15 | 51.87 | 69.02 | 0.001726% | 2.98 | 8.99 | 11.97 | 20.86 | 62.93 | 83.79 | -14.77
0272 | 7.5.3.9 | 60306 | AGETOP CIVIL | ACO CA-50A - 12,5 MM (1/2") - (OBRAS CIVIS) | Kg | 44 | 44 | 3.73 | 3.07 | 8.82 | 7.27 | 10.34 | 135.08 | 319.88 | 454.96 | 0.01138% | 3.73 | 8.82 | 12.55 | 164.12 | 388.08 | 552.2 | -97.24
0273 | 7.5.4 |  |  | LAJE | [10 empty] | 6725.88 | 0.1682% | [5 empty] | 8150.44 | -1424.56
0274 | 7.5.4.1 | 61101 | AGETOP CIVIL | FORRO EM LAJE PRE-MOLDADA INCLUSO CAPEAMENTO/ARMADURA DE DISTRIBUIÇÃO/ESCORAMENTO E FORMA/DESFORMA | m² | 63.91 | 63.91 | 20.06 | 16.55 | 107.47 | 88.69 | 105.24 | 1057.71 | 5668.17 | 6725.88 | 0.1682% | 20.06 | 107.47 | 127.53 | 1282.03 | 6868.41 | 8150.44 | -1424.56
0275 | 7.6 |  |  | ALVENARIAS | [10 empty] | 13164.68 | 0.3292% | [5 empty] | 15954.17 | -2789.49
0276 | 7.6.1 | 100160 | AGETOP CIVIL | ALVENARIA DE TIJOLO FURADO 1/2 VEZ 14X29X9 - 6 FUROS - ARG. (1CALH:4ARML+100KG DE CI/M3) | m² | 193.11 | 193.11 | 27.92 | 23.04 | 23.65 | 19.51 | 42.55 | 4449.25 | 3767.57 | 8216.83 | 0.2055% | 27.92 | 23.65 | 51.57 | 5391.63 | 4567.05 | 9958.68 | -1741.85
0277 | 7.6.2 | 60010 | AGETOP CIVIL | VERGA/CONTRAVERGA EM CONCRETO ARMADO FCK = 20 MPA | m³ | 0.42 | 0.42 | 748.57 | 617.79 | 2196.17 | 1812.49 | 2430.28 | 259.47 | 761.24 | 1020.71 | 0.02553% | 748.57 | 2196.17 | 2944.74 | 314.39 | 922.4 | 1236.79 | -216.08
0278 | 7.6.3 | 101965 | SINAPI | PEITORIL LINEAR EM GRANITO OU MÁRMORE, L = 15CM, COMPRIMENTO DE ATÉ 2M, ASSENTADO COM ARGAMASSA 1:6 COM ADITIVO. AF_11/2020 | M | 12.56 | 12.56 | 19.93 | 16.44 | 106.41 | 87.82 | 104.26 | 206.48 | 1103.01 | 1309.5 | 0.03275% | 19.93 | 106.41 | 126.34 | 250.32 | 1336.51 | 1586.83 | -277.33
0279 | 7.6.4 | 100501 | AGETOP CIVIL | ELEMENTO VAZADO DE CONCRETO (MODELO COPINHO) | m² | 17.6 | 17.6 | 53.68 | 44.3 | 126.54 | 104.43 | 148.73 | 779.68 | 1837.96 | 2617.64 | 0.06546% | 53.68 | 126.54 | 180.22 | 944.76 | 2227.11 | 3171.87 | -554.23
0280 | 7.7 |  |  | IMPERMEABILIZAÇÃO | [10 empty] | 2545.63 | 0.06366% | [5 empty] | 3085.29 | -539.66
0281 | 7.7.1 | 120902 | AGETOP CIVIL | IMPERMEABILIZACAO VIGAS BALDRAMES E=2,0 CM | m² | 88.76 | 88.76 | 21.8 | 17.99 | 12.96 | 10.69 | 28.68 | 1596.79 | 948.84 | 2545.63 | 0.06366% | 21.8 | 12.96 | 34.76 | 1934.96 | 1150.33 | 3085.29 | -539.66
0282 | 7.8 |  |  | ESTRUTURAS METÁLICAS | [10 empty] | 76889.75 | 1.923% | [5 empty] | 93254.21 | -16364.46
0283 | 7.8.1 |  |  | ESTRUTURA DA COBERTURA | [10 empty] | 76889.75 | 1.923% | [5 empty] | 93254.21 | -16364.46
0284 | 7.8.1.1 | 100775 | SINAPI | ESTRUTURA TRELIÇADA DE COBERTURA, TIPO FINK, COM LIGAÇÕES SOLDADAS, INCLUSOS PERFIS METÁLICOS, CHAPAS METÁLICAS, MÃO DE OBRA E TRANSPORTE COM GUINDASTE - FORNECIMENTO E INSTALAÇÃO. AF_01/2020_PSA | KG | 5803 | 5803 | 0.88 | 0.72 | 15.19 | 12.53 | 13.25 | 4178.16 | 72711.59 | 76889.75 | 1.923% | 0.88 | 15.19 | 16.07 | 5106.64 | 88147.57 | 93254.21 | -16364.46
0285 | 7.9 |  |  | COBERTURAS | [10 empty] | 15505.66 | 0.3878% | [5 empty] | 18797.17 | -3291.51
0286 | 7.9.1 | 94442 | SINAPI | TELHAMENTO COM TELHA CERÂMICA DE ENCAIXE, TIPO ROMANA, COM ATÉ 2 ÁGUAS, INCLUSO TRANSPORTE VERTICAL. AF_07/2019 | m² | 398.54 | 398.54 | 5.97 | 4.92 | 34.41 | 28.39 | 33.31 | 1960.81 | 11314.55 | 13275.36 | 0.332% | 5.97 | 34.41 | 40.38 | 2379.28 | 13713.76 | 16093.04 | -2817.68
0287 | 7.9.2 | 94221 | SINAPI | CUMEEIRA PARA TELHA CERÂMICA EMBOÇADA COM ARGAMASSA TRAÇO 1:2:9 (CIMENTO, CAL E AREIA) PARA TELHADOS COM ATÉ 2 ÁGUAS, INCLUSO TRANSPORTE VERTICAL. AF_07/2019 | M | 25.16 | 25.16 | 7.56 | 6.23 | 20.62 | 17.01 | 23.24 | 156.74 | 427.97 | 584.71 | 0.01462% | 7.56 | 20.62 | 28.18 | 190.2 | 518.8 | 709 | -124.29
0288 | 7.9.3 | 160403 | AGETOP CIVIL | EMBOCAMENTO LATERAL (OITOES) | m | 28.14 | 28.14 | 10.79 | 8.9 | 10.74 | 8.86 | 17.76 | 250.44 | 249.32 | 499.76 | 0.0125% | 10.79 | 10.74 | 21.53 | 303.63 | 302.22 | 605.85 | -106.09
0289 | 7.9.4 | 160404 | AGETOP CIVIL | EMBOCAMENTO DE BEIRAL | M | 100.6 | 100.6 | 13.31 | 10.98 | 0.5 | 0.41 | 11.39 | 1104.58 | 41.24 | 1145.83 | 0.02865% | 13.31 | 0.5 | 13.81 | 1338.98 | 50.3 | 1389.28 | -243.45
0290 | 7.10 |  |  | ESQUADRIAS METÁLICAS | [10 empty] | 23248.9 | 0.5814% | [5 empty] | 28171.09 | -4922.19
0291 | 7.10.1 | 180404 | AGETOP CIVIL | JANELA BASCULANTE EM CHAPA J17, J18 e J19 C/FERRAGENS | m² | 3.15 | 3.15 | 48.85 | 40.31 | 381.93 | 315.2 | 355.51 | 126.97 | 992.88 | 1119.85 | 0.028% | 48.85 | 381.93 | 430.78 | 153.87 | 1203.08 | 1356.95 | -237.1
0292 | 7.10.2 | 180208 | AGETOP CIVIL | GRADE PROTECAO TIPO TIJOLINHO GP-1/GP-2 | m² | 3.15 | 3.15 | 38.69 | 31.93 | 233.46 | 192.67 | 224.6 | 100.57 | 606.91 | 707.49 | 0.01769% | 38.69 | 233.46 | 272.15 | 121.87 | 735.4 | 857.27 | -149.78
0293 | 7.10.3 | 180401 | AGETOP CIVIL | JANELA DE CORRER CHAPA/VIDRO J9/J10/J12/J13 C/FERRAGENS | m² | 3.82 | 3.82 | 48.85 | 40.31 | 231.86 | 191.35 | 231.66 | 153.98 | 730.95 | 884.94 | 0.02213% | 48.85 | 231.86 | 280.71 | 186.6 | 885.71 | 1072.31 | -187.37
0294 | 7.10.4 | 180303 | AGETOP CIVIL | PORTA DE ENROLAR C/FERRAGENS | m² | 2.64 | 2.64 | 58.35 | 48.15 | 266.42 | 219.87 | 268.02 | 127.11 | 580.45 | 707.57 | 0.01769% | 58.35 | 266.42 | 324.77 | 154.04 | 703.35 | 857.39 | -149.82
0295 | 7.10.5 | 180505 | AGETOP CIVIL | PORTA DE ABRIR DE 02 FOLHAS EM VENEZIANA PF-5 C/FERRAGENS | m² | 6.84 | 6.84 | 45.7 | 37.71 | 554.67 | 457.76 | 495.47 | 257.93 | 3131.07 | 3389.01 | 0.08475% | 45.7 | 554.67 | 600.37 | 312.58 | 3793.95 | 4106.53 | -717.52
0296 | 7.10.6 | 180280 | AGETOP CIVIL | PORTÃO DE ABRIR 02 FOLHAS DE TELA/TUBO FoGo 1.1/2" PT1/PT2 C/FERRAGENS | m² | 2.16 | 2.16 | 46.23 | 38.15 | 412.7 | 340.6 | 378.75 | 82.4 | 735.69 | 818.1 | 0.02046% | 46.23 | 412.7 | 458.93 | 99.85 | 891.43 | 991.28 | -173.18
0297 | 7.10.7 | 180501 | AGETOP CIVIL | PORTA DE ABRIR DE 01 FOLHA EM CHAPA METÁLICA PF-1 C/FERRAGENS | m² | 3.36 | 3.36 | 45.7 | 37.71 | 688.77 | 568.44 | 606.15 | 126.7 | 1909.95 | 2036.66 | 0.05093% | 45.7 | 688.77 | 734.47 | 153.55 | 2314.26 | 2467.81 | -431.15
0298 | 7.10.8 | 180503 | AGETOP CIVIL | PORTA DE ABRIR DE 01 FOLHA (VENEZIANA/VIDRO) PF-3 C/FERRAGENS | m² | 3.36 | 3.36 | 45.7 | 37.71 | 539.51 | 445.25 | 482.96 | 126.7 | 1496.04 | 1622.74 | 0.04058% | 45.7 | 539.51 | 585.21 | 153.55 | 1812.75 | 1966.3 | -343.56
0299 | 7.10.9 | 180504 | AGETOP CIVIL | PORTA DE ABRIR DE 01 FOLHA EM VENEZIANA PF-4 C/FERRAGENS | m² | 4.41 | 4.41 | 45.7 | 37.71 | 617.69 | 509.77 | 547.48 | 166.3 | 2248.08 | 2414.38 | 0.06038% | 45.7 | 617.69 | 663.39 | 201.53 | 2724.01 | 2925.54 | -511.16
0300 | 7.10.10 | 180515 | AGETOP CIVIL | PORTA DE ABRIR DE 02 FOLHAS (VENEZIANA / VIDRO) PF-11 C/FERRAGENS | m² | 5.04 | 5.04 | 45.7 | 37.71 | 484.77 | 400.08 | 437.79 | 190.05 | 2016.4 | 2206.46 | 0.05518% | 45.7 | 484.77 | 530.47 | 230.32 | 2443.24 | 2673.56 | -467.1
0301 | 7.10.11 | 180406 | AGETOP CIVIL | JANELA EM CHAPA METÁLICA TIPO VENEZIANA FIXA COM VENTILAÇÃO J- 20 | m² | 21.42 | 21.42 | 45.7 | 37.71 | 369.62 | 305.04 | 342.75 | 807.74 | 6533.95 | 7341.7 | 0.1836% | 45.7 | 369.62 | 415.32 | 978.89 | 7917.26 | 8896.15 | -1554.45
0302 | 7.11 |  |  | VIDROS | [10 empty] | 2268.91 | 0.05674% | [5 empty] | 2749.32 | -480.41
0303 | 7.11.1 | 190102 | AGETOP CIVIL | VIDRO LISO 4 MM - COLOCADO | m² | 9.61 | 9.61 | 0 | 0 | 204.07 | 168.41 | 168.41 | 0 | 1618.42 | 1618.42 | 0.04047% | 0 | 204.07 | 204.07 | 0 | 1961.11 | 1961.11 | -342.69
0304 | 7.11.2 | 190105 | AGETOP CIVIL | VIDRO MINI-BOREAL - COLOCADO | m² | 4.2 | 4.2 | 0 | 0 | 187.67 | 154.88 | 154.88 | 0 | 650.49 | 650.49 | 0.01627% | 0 | 187.67 | 187.67 | 0 | 788.21 | 788.21 | -137.72
0305 | 7.12 |  |  | REVESTIMENTO DE PAREDE | [10 empty] | 25104.82 | 0.6278% | [5 empty] | 30435.84 | -5331.02
0306 | 7.12.1 | 200101 | AGETOP CIVIL | CHAPISCO COMUM | m² | 506.85 | 506.85 | 3.45 | 2.84 | 2.33 | 1.92 | 4.76 | 1439.45 | 973.15 | 2412.6 | 0.06033% | 3.45 | 2.33 | 5.78 | 1748.63 | 1180.96 | 2929.59 | -516.99
0307 | 7.12.2 | 87548 | SINAPI | MASSA ÚNICA, PARA RECEBIMENTO DE PINTURA, EM ARGAMASSA TRAÇO 1:2:8, PREPARO MANUAL, APLICADA MANUALMENTE EM FACES INTERNAS DE PAREDES, ESPESSURA DE 10MM, COM EXECUÇÃO DE TALISCAS. AF_06/2014 | m² | 339.14 | 339.14 | 12.86 | 10.61 | 15.07 | 12.43 | 23.04 | 3598.27 | 4215.51 | 7813.78 | 0.1954% | 12.86 | 15.07 | 27.93 | 4361.34 | 5110.84 | 9472.18 | -1658.4
0308 | 7.12.3 | 200201 | AGETOP CIVIL | EMBOÇO (1CI:4 ARML) | m² | 167.23 | 167.23 | 13.86 | 11.43 | 9.34 | 7.7 | 19.13 | 1911.43 | 1287.67 | 3199.1 | 0.08% | 13.86 | 9.34 | 23.2 | 2317.8 | 1561.93 | 3879.73 | -680.63
0309 | 7.12.4 | 201302 | AGETOP CIVIL | REVESTIMENTO COM CERÂMICA | m² | 167.23 | 167.23 | 25.6 | 21.12 | 59.04 | 48.72 | 69.84 | 3531.89 | 8147.44 | 11679.34 | 0.2921% | 25.6 | 59.04 | 84.64 | 4281.08 | 9873.26 | 14154.34 | -2475
0310 | 7.13 |  |  | FORRO | [10 empty] | 1187.31 | 0.02969% | [5 empty] | 1439.72 | -252.41
0311 | 7.13.1 | 210102 | AGETOP CIVIL | CHAPISCO ROLADO (1CIM:3 ARML)+(1 COLA:10 CIM) | m² | 57.89 | 57.89 | 1.23 | 1.01 | 3.65 | 3.01 | 4.02 | 58.46 | 174.24 | 232.71 | 0.005819% | 1.23 | 3.65 | 4.88 | 71.2 | 211.3 | 282.5 | -49.79
0312 | 7.13.2 | 210515 | AGETOP CIVIL | GESSO CORRIDO EM TETO | m² | 57.89 | 57.89 | 13.99 | 11.54 | 6 | 4.95 | 16.49 | 668.05 | 286.55 | 954.6 | 0.02387% | 13.99 | 6 | 19.99 | 809.88 | 347.34 | 1157.22 | -202.62
0313 | 7.14 |  |  | REVESTIMENTO DE PISO | [10 empty] | 34674.77 | 0.8671% | [5 empty] | 42022.93 | -7348.16
0314 | 7.14.1 | 220101 | AGETOP CIVIL | LASTRO DE CONCRETO REGULARIZADO IMPERMEABILIZADO 1:3:6 ESP=5CM (BASE) | m² | 261.4 | 261.4 | 11.05 | 9.11 | 26.77 | 22.09 | 31.2 | 2381.35 | 5774.32 | 8155.68 | 0.204% | 11.05 | 26.77 | 37.82 | 2888.47 | 6997.67 | 9886.14 | -1730.46
0315 | 7.14.2 | 221101 | AGETOP CIVIL | GRANITINA 8MM FUNDIDA COM CONTRAPISO (1CI:3ARML) E=2CM E JUNTA PLASTICA 27MM | m² | 131.35 | 131.35 | 18.29 | 15.09 | 68.96 | 56.91 | 72 | 1982.07 | 7475.12 | 9457.2 | 0.2365% | 18.29 | 68.96 | 87.25 | 2402.39 | 9057.89 | 11460.28 | -2003.08
0316 | 7.14.3 | 221106 | AGETOP CIVIL | GRANITINA 8MM FUNDIDA COM CONTRAPISO (1CI:3ARML) E=2CM E JUNTA PLASTICA 27MM (COM ÓXIDO DE FERRO) | m² | 131.34 | 131.34 | 18.29 | 15.09 | 96.8 | 79.88 | 94.97 | 1981.92 | 10491.43 | 12473.35 | 0.3119% | 18.29 | 96.8 | 115.09 | 2402.2 | 12713.72 | 15115.92 | -2642.57
0317 | 7.14.4 | 220102 | AGETOP CIVIL | PISO CONCRETO DESEMPENADO ESPESSURA = 5 CM 1:2,5:3,5 | m² | 30.22 | 30.22 | 12.77 | 10.53 | 22.3 | 18.4 | 28.93 | 318.21 | 556.04 | 874.26 | 0.02186% | 12.77 | 22.3 | 35.07 | 385.9 | 673.91 | 1059.81 | -185.55
0318 | 7.14.5 | 220902 | AGETOP CIVIL | RODAPE DE MASSA (ICI:3 ARMG) | m | 4.32 | 4.32 | 8.37 | 6.9 | 1.48 | 1.22 | 8.12 | 29.8 | 5.27 | 35.07 | 0.000877% | 8.37 | 1.48 | 9.85 | 36.15 | 6.4 | 42.55 | -7.48
0319 | 7.14.6 | 220100 | AGETOP CIVIL | PASSEIO PROTECAO EM CONC.DESEMPEN.5 CM 1:2,5:3,5 (INCLUSO ESPELHO DE 30CM/ESCAVAÇÃO/REATERRO/APILOAMENTO/ATERRO INTERNO) | m² | 51.15 | 51.15 | 39.32 | 32.45 | 47.84 | 39.48 | 71.93 | 1659.81 | 2019.4 | 3679.21 | 0.09201% | 39.32 | 47.84 | 87.16 | 2011.21 | 2447.02 | 4458.23 | -779.02
0320 | 7.15 |  |  | PINTURA | [10 empty] | 13270.67 | 0.3319% | [5 empty] | 16097.26 | -2826.59
0321 | 7.15.1 |  |  | PINTURA INTERNA | [10 empty] | 1240.9 | 0.03103% | [5 empty] | 1504.93 | -264.03
0322 | 7.15.1.1 | 261300 | AGETOP CIVIL | EMASSAMENTO COM MASSA PVA DUAS DEMAOS | m² | 62.42 | 62.42 | 9.7 | 8 | 2.15 | 1.77 | 9.77 | 499.36 | 110.48 | 609.84 | 0.01525% | 9.7 | 2.15 | 11.85 | 605.47 | 134.2 | 739.67 | -129.83
0323 | 7.15.1.2 | 261001 | AGETOP CIVIL | PINTURA LATEX ACRILICO 2 DEMAOS | m² | 62.42 | 62.42 | 7.92 | 6.53 | 4.34 | 3.58 | 10.11 | 407.6 | 223.46 | 631.06 | 0.01578% | 7.92 | 4.34 | 12.26 | 494.36 | 270.9 | 765.26 | -134.2
0324 | 7.15.2 |  |  | PINTURA TETO | [10 empty] | 839.97 | 0.02101% | [5 empty] | 1019.43 | -179.46
0325 | 7.15.2.1 | 261301 | AGETOP CIVIL | EMASSAMENTO COM MASSA PVA UMA DEMAO | m² | 57.89 | 57.89 | 6.72 | 5.54 | 1.38 | 1.13 | 6.67 | 320.71 | 65.41 | 386.12 | 0.009656% | 6.72 | 1.38 | 8.1 | 389.02 | 79.88 | 468.9 | -82.78
0326 | 7.15.2.2 | 261307 | AGETOP CIVIL | PINTURA PVA LATEX 2 DEMAOS SEM SELADOR | m² | 57.89 | 57.89 | 5.69 | 4.69 | 3.82 | 3.15 | 7.84 | 271.5 | 182.35 | 453.85 | 0.01135% | 5.69 | 3.82 | 9.51 | 329.39 | 221.14 | 550.53 | -96.68
0327 | 7.15.3 |  |  | PINTURA EXTERNA | [10 empty] | 3747.49 | 0.09371% | [5 empty] | 4547.86 | -800.37
0328 | 7.15.3.1 | 261000 | AGETOP CIVIL | PINTURA LATEX ACRILICA 2 DEMAOS C/SELADOR | m² | 339.14 | 339.14 | 7.96 | 6.56 | 5.45 | 4.49 | 11.05 | 2224.75 | 1522.73 | 3747.49 | 0.09371% | 7.96 | 5.45 | 13.41 | 2699.55 | 1848.31 | 4547.86 | -800.37
0329 | 7.15.4 |  |  | PINTURA ESQUADRIAS | [10 empty] | 2986.64 | 0.07469% | [5 empty] | 3620.84 | -634.2
0330 | 7.15.4.1 | 261602 | AGETOP CIVIL | PINTURA TINTA ESMALTE PARA ESQUADRIAS DE FERRO C FUNDO ANTICORROSIVO | m² | 137.57 | 137.57 | 14.86 | 12.26 | 11.46 | 9.45 | 21.71 | 1686.6 | 1300.03 | 2986.64 | 0.07469% | 14.86 | 11.46 | 26.32 | 2044.29 | 1576.55 | 3620.84 | -634.2
0331 | 7.15.5 |  |  | PINTURA ESTRUTURA METÁLICA | [10 empty] | 4455.67 | 0.1114% | [5 empty] | 5404.2 | -948.53
0332 | 7.15.5.1 | 261609 | AGETOP CIVIL | PINTURA ESMALTE ALQUIDICO ESTRUTURA METALICA 2 DEMAOS | m² | 398.54 | 398.54 | 3.94 | 3.25 | 9.62 | 7.93 | 11.18 | 1295.25 | 3160.42 | 4455.67 | 0.1114% | 3.94 | 9.62 | 13.56 | 1570.24 | 3833.96 | 5404.2 | -948.53
0333 | 7.16 |  |  | DIVERSOS | [10 empty] | 18024.81 | 0.4508% | [5 empty] | 21852.5 | -3827.69
0334 | 7.16.1 | 271307 | AGETOP CIVIL | BANCO CONCRETO POLIDO BASE EM ALVENARIA TIJOLO APARENTE PINTADA - PADRÃO GOINFRA | M | 11.1 | 11.1 | 122.12 | 100.78 | 245.81 | 202.86 | 303.64 | 1118.65 | 2251.74 | 3370.4 | 0.08428% | 122.12 | 245.81 | 367.93 | 1355.53 | 2728.49 | 4084.02 | -713.62
0335 | 7.16.2 | 271608 | AGETOP CIVIL | BANCADA DE GRANITO C/ ESPELHO | m² | 10.38 | 10.38 | 51.4 | 42.42 | 452.58 | 373.51 | 415.93 | 440.31 | 3877.03 | 4317.35 | 0.108% | 51.4 | 452.58 | 503.98 | 533.53 | 4697.78 | 5231.31 | -913.96
0336 | 7.16.3 | 270501 | AGETOP CIVIL | LIMPEZA FINAL DE OBRA - (OBRAS CIVIS) | m² | 3492.25 | 3492.25 | 2 | 1.65 | 1.59 | 1.31 | 2.96 | 5762.21 | 4574.84 | 10337.06 | 0.2585% | 2 | 1.59 | 3.59 | 6984.5 | 5552.67 | 12537.17 | -2200.11
0337 | 7.17 |  |  | INSTALAÇÕES HIDROSSANITÁRIA | [10 empty] | 21880.59 | 0.5472% | [5 empty] | 26516.92 | -4636.33
0338 | 7.17.1 |  |  | Instalações de água fria | [10 empty] | 3825.17 | 0.09566% | [5 empty] | 4636.73 | -811.56
0339 | 7.17.1.1 | 89356 | SINAPI | TUBO, PVC, SOLDÁVEL, DN 25MM, INSTALADO EM RAMAL OU SUB-RAMAL DE ÁGUA - FORNECIMENTO E INSTALAÇÃO. AF_06/2022 | M | 19.24 | 19.24 | 14.15 | 11.67 | 9.75 | 8.04 | 19.71 | 224.53 | 154.68 | 379.22 | 0.009483% | 14.15 | 9.75 | 23.9 | 272.24 | 187.59 | 459.83 | -80.61
0340 | 7.17.1.2 | 89357 | SINAPI | TUBO, PVC, SOLDÁVEL, DN 32MM, INSTALADO EM RAMAL OU SUB-RAMAL DE ÁGUA - FORNECIMENTO E INSTALAÇÃO. AF_06/2022 | M | 29.71 | 29.71 | 16.87 | 13.92 | 16.93 | 13.97 | 27.89 | 413.56 | 415.04 | 828.61 | 0.02072% | 16.87 | 16.93 | 33.8 | 501.2 | 502.99 | 1004.19 | -175.58
0341 | 7.17.1.3 | 89449 | SINAPI | TUBO, PVC, SOLDÁVEL, DN 50MM, INSTALADO EM PRUMADA DE ÁGUA - FORNECIMENTO E INSTALAÇÃO. AF_06/2022 | M | 17.96 | 17.96 | 1.26 | 1.03 | 20.82 | 17.18 | 18.21 | 18.49 | 308.55 | 327.05 | 0.008179% | 1.26 | 20.82 | 22.08 | 22.62 | 373.93 | 396.55 | -69.5
0342 | 7.17.1.4 | 89395 | SINAPI | TE, PVC, SOLDÁVEL, DN 25MM, INSTALADO EM RAMAL OU SUB-RAMAL DE ÁGUA - FORNECIMENTO E INSTALAÇÃO. AF_06/2022 | UN | 3 | 3 | 7.54 | 6.22 | 5.37 | 4.43 | 10.65 | 18.66 | 13.29 | 31.95 | 0.000799% | 7.54 | 5.37 | 12.91 | 22.62 | 16.11 | 38.73 | -6.78
0343 | 7.17.1.5 | 89398 | SINAPI | TE, PVC, SOLDÁVEL, DN 32MM, INSTALADO EM RAMAL OU SUB-RAMAL DE ÁGUA - FORNECIMENTO E INSTALAÇÃO. AF_06/2022 | UN | 4 | 4 | 8.99 | 7.41 | 9.63 | 7.94 | 15.35 | 29.64 | 31.76 | 61.4 | 0.001535% | 8.99 | 9.63 | 18.62 | 35.96 | 38.52 | 74.48 | -13.08
0344 | 7.17.1.6 | 89625 | SINAPI | TE, PVC, SOLDÁVEL, DN 50MM, INSTALADO EM PRUMADA DE ÁGUA - FORNECIMENTO E INSTALAÇÃO. AF_06/2022 | UN | 5 | 5 | 6.3 | 5.19 | 18.1 | 14.93 | 20.12 | 25.95 | 74.65 | 100.6 | 0.002516% | 6.3 | 18.1 | 24.4 | 31.5 | 90.5 | 122 | -21.4
0345 | 7.17.1.7 | 89627 | SINAPI | TÊ DE REDUÇÃO, PVC, SOLDÁVEL, DN 50MM X 25MM, INSTALADO EM PRUMADA DE ÁGUA - FORNECIMENTO E INSTALAÇÃO. AF_06/2022 | UN | 2 | 2 | 4.9 | 4.04 | 17.11 | 14.12 | 18.16 | 8.08 | 28.24 | 36.32 | 0.0009083% | 4.9 | 17.11 | 22.01 | 9.8 | 34.22 | 44.02 | -7.7
0346 | 7.17.1.8 | 81425 | AGETOP CIVIL | TE REDUCAO 90 GRAUS SOLDAVEL 50 X 32 mm | Un | 2 | 2 | 11.2 | 9.24 | 16.19 | 13.36 | 22.6 | 18.48 | 26.72 | 45.2 | 0.00113% | 11.2 | 16.19 | 27.39 | 22.4 | 32.38 | 54.78 | -9.58
0347 | 7.17.1.9 | 89364 | SINAPI | CURVA 90 GRAUS, PVC, SOLDÁVEL, DN 25MM, INSTALADO EM RAMAL OU SUB-RAMAL DE ÁGUA - FORNECIMENTO E INSTALAÇÃO. AF_06/2022 | UN | 8 | 8 | 5.66 | 4.67 | 6.51 | 5.37 | 10.04 | 37.36 | 42.96 | 80.32 | 0.002009% | 5.66 | 6.51 | 12.17 | 45.28 | 52.08 | 97.36 | -17.04
0348 | 7.17.1.10 | 89369 | SINAPI | CURVA 90 GRAUS, PVC, SOLDÁVEL, DN 32MM, INSTALADO EM RAMAL OU SUB-RAMAL DE ÁGUA - FORNECIMENTO E INSTALAÇÃO. AF_06/2022 | UN | 11 | 11 | 6.75 | 5.57 | 11.59 | 9.56 | 15.13 | 61.27 | 105.16 | 166.43 | 0.004162% | 6.75 | 11.59 | 18.34 | 74.25 | 127.49 | 201.74 | -35.31
0349 | 7.17.1.11 | 89503 | SINAPI | CURVA 90 GRAUS, PVC, SOLDÁVEL, DN 50MM, INSTALADO EM PRUMADA DE ÁGUA - FORNECIMENTO E INSTALAÇÃO. AF_06/2022 | UN | 4 | 4 | 4.72 | 3.89 | 20.56 | 16.96 | 20.85 | 15.56 | 67.84 | 83.4 | 0.002086% | 4.72 | 20.56 | 25.28 | 18.88 | 82.24 | 101.12 | -17.72
0350 | 7.17.1.12 | 89366 | SINAPI | JOELHO 90 GRAUS COM BUCHA DE LATÃO, PVC, SOLDÁVEL, DN 25MM, X 3/4 INSTALADO EM RAMAL OU SUB-RAMAL DE ÁGUA - FORNECIMENTO E INSTALAÇÃO. AF_06/2022 | UN | 3 | 3 | 5.26 | 4.34 | 12.65 | 10.44 | 14.78 | 13.02 | 31.32 | 44.34 | 0.001109% | 5.26 | 12.65 | 17.91 | 15.78 | 37.95 | 53.73 | -9.39
0351 | 7.17.1.13 | 81360 | AGETOP CIVIL | JOELHO DE REDUCAO 90 GRAUS SOLDÁVEL COM BUCHA LATAO 25X1/2" | Un | 5 | 5 | 4.25 | 3.5 | 7.49 | 6.18 | 9.68 | 17.5 | 30.9 | 48.4 | 0.00121% | 4.25 | 7.49 | 11.74 | 21.25 | 37.45 | 58.7 | -10.3
0352 | 7.17.1.14 | COMP09 | Próprio | JOELHO REDUÇÃO 90G PVC SOLD C/ BUCHA DE LATÃO 25MM X 32MM FORNECIMENTO E INSTALAÇÃO. | UN | 1 | 1 | 5.58 | 4.6 | 9.28 | 7.65 | 12.25 | 4.6 | 7.65 | 12.25 | 0.0003063% | 5.58 | 9.28 | 14.86 | 5.58 | 9.28 | 14.86 | -2.61
0353 | 7.17.1.15 | 81179 | AGETOP CIVIL | BUCHA DE REDUCAO SOLDAVEL LONGA 50 X 25 mm | Un | 2 | 2 | 5.22 | 4.3 | 4.45 | 3.67 | 7.97 | 8.6 | 7.34 | 15.94 | 0.0003986% | 5.22 | 4.45 | 9.67 | 10.44 | 8.9 | 19.34 | -3.4
0354 | 7.17.1.16 | 81180 | AGETOP CIVIL | BUCHA DE REDUCAO SOLDAVEL LONGA 50 X 32 mm | Un | 3 | 3 | 5.22 | 4.3 | 6.09 | 5.02 | 9.32 | 12.9 | 15.06 | 27.96 | 0.0006992% | 5.22 | 6.09 | 11.31 | 15.66 | 18.27 | 33.93 | -5.97
0355 | 7.17.1.17 | 89985 | SINAPI | REGISTRO DE PRESSÃO BRUTO, LATÃO, ROSCÁVEL, 3/4", COM ACABAMENTO E CANOPLA CROMADOS - FORNECIMENTO E INSTALAÇÃO. AF_08/2021 | UN | 1 | 1 | 8.23 | 6.79 | 86.91 | 71.72 | 78.51 | 6.79 | 71.72 | 78.51 | 0.001963% | 8.23 | 86.91 | 95.14 | 8.23 | 86.91 | 95.14 | -16.63
0356 | 7.17.1.18 | 80926 | AGETOP CIVIL | REGISTRO DE GAVETA C/CANOPLA DIAMETRO 3/4" | Un | 6 | 6 | 22.78 | 18.8 | 83.65 | 69.03 | 87.83 | 112.8 | 414.18 | 526.98 | 0.01318% | 22.78 | 83.65 | 106.43 | 136.68 | 501.9 | 638.58 | -111.6
0357 | 7.17.1.19 | 80927 | AGETOP CIVIL | REGISTRO DE GAVETA C/CANOPLA DIAMETRO 1" | Un | 5 | 5 | 22.78 | 18.8 | 114.78 | 94.72 | 113.52 | 94 | 473.6 | 567.6 | 0.01419% | 22.78 | 114.78 | 137.56 | 113.9 | 573.9 | 687.8 | -120.2
0358 | 7.17.1.20 | 80929 | AGETOP CIVIL | REGISTRO DE GAVETA C/CANOPLA DIAMETRO 1.1/2" | Un | 1 | 1 | 35.48 | 29.28 | 171.02 | 141.14 | 170.42 | 29.28 | 141.14 | 170.42 | 0.004262% | 35.48 | 171.02 | 206.5 | 35.48 | 171.02 | 206.5 | -36.08
0359 | 7.17.1.21 | 81340 | AGETOP CIVIL | JOELHO DE REDUÇÃO 90 GRAUS SOLDAVEL DIAM. 32 MM X 25 MM | Un | 8 | 8 | 6.72 | 5.54 | 4.93 | 4.06 | 9.6 | 44.32 | 32.48 | 76.8 | 0.001921% | 6.72 | 4.93 | 11.65 | 53.76 | 39.44 | 93.2 | -16.4
0360 | 7.17.1.22 | 81066 | AGETOP CIVIL | ADAPTADOR SOLDÁVEL CURTO C/ BOLSA E ROSCA PARA REGISTRO 25X3/4" | Un | 12 | 12 | 3.35 | 2.76 | 1.01 | 0.83 | 3.59 | 33.12 | 9.96 | 43.08 | 0.001077% | 3.35 | 1.01 | 4.36 | 40.2 | 12.12 | 52.32 | -9.24
0361 | 7.17.1.23 | 81067 | AGETOP CIVIL | ADAPTADOR SOLDÁVEL CURTO C/ BOLSA E ROSCA PARA REGISTRO 32X1" | Un | 10 | 10 | 3.35 | 2.76 | 2.22 | 1.83 | 4.59 | 27.6 | 18.3 | 45.9 | 0.001148% | 3.35 | 2.22 | 5.57 | 33.5 | 22.2 | 55.7 | -9.8
0362 | 7.17.1.24 | 81069 | AGETOP CIVIL | ADAPTADOR SOLDÁVEL CURTO COM BOLSA E ROSCA PARA REGISTRO 50MMX1.1/2" | Un | 3 | 3 | 5.22 | 4.3 | 5.49 | 4.53 | 8.83 | 12.9 | 13.59 | 26.49 | 0.0006624% | 5.22 | 5.49 | 10.71 | 15.66 | 16.47 | 32.13 | -5.64
0363 | 7.17.2 |  |  | Instalações de esgoto | [10 empty] | 6759.14 | 0.169% | [5 empty] | 8192.16 | -1433.02
0364 | 7.17.2.1 | 89711 | SINAPI | TUBO PVC, SERIE NORMAL, ESGOTO PREDIAL, DN 40 MM, FORNECIDO E INSTALADO EM RAMAL DE DESCARGA OU RAMAL DE ESGOTO SANITÁRIO. AF_08/2022 | M | 6.69 | 6.69 | 10.91 | 9 | 10.07 | 8.31 | 17.31 | 60.21 | 55.59 | 115.8 | 0.002896% | 10.91 | 10.07 | 20.98 | 72.98 | 67.37 | 140.35 | -24.55
0365 | 7.17.2.2 | 89712 | SINAPI | TUBO PVC, SERIE NORMAL, ESGOTO PREDIAL, DN 50 MM, FORNECIDO E INSTALADO EM RAMAL DE DESCARGA OU RAMAL DE ESGOTO SANITÁRIO. AF_08/2022 | M | 47.63 | 47.63 | 11.85 | 9.77 | 14.84 | 12.24 | 22.01 | 465.34 | 582.99 | 1048.33 | 0.02622% | 11.85 | 14.84 | 26.69 | 564.41 | 706.83 | 1271.24 | -222.91
0366 | 7.17.2.3 | 89714 | SINAPI | TUBO PVC, SERIE NORMAL, ESGOTO PREDIAL, DN 100 MM, FORNECIDO E INSTALADO EM RAMAL DE DESCARGA OU RAMAL DE ESGOTO SANITÁRIO. AF_08/2022 | M | 20.66 | 20.66 | 16.55 | 13.65 | 20.62 | 17.01 | 30.66 | 282 | 351.42 | 633.43 | 0.01584% | 16.55 | 20.62 | 37.17 | 341.92 | 426.01 | 767.93 | -134.5
0367 | 7.17.2.4 | 89783 | SINAPI | JUNÇÃO SIMPLES, PVC, SERIE NORMAL, ESGOTO PREDIAL, DN 40 MM, JUNTA SOLDÁVEL, FORNECIDO E INSTALADO EM RAMAL DE DESCARGA OU RAMAL DE ESGOTO SANITÁRIO. AF_08/2022 | UN | 1 | 1 | 6.3 | 5.19 | 8.26 | 6.81 | 12 | 5.19 | 6.81 | 12 | 0.0003001% | 6.3 | 8.26 | 14.56 | 6.3 | 8.26 | 14.56 | -2.56
0368 | 7.17.2.5 | 89785 | SINAPI | JUNÇÃO SIMPLES, PVC, SERIE NORMAL, ESGOTO PREDIAL, DN 50 X 50 MM, JUNTA ELÁSTICA, FORNECIDO E INSTALADO EM RAMAL DE DESCARGA OU RAMAL DE ESGOTO SANITÁRIO. AF_08/2022 | UN | 9 | 9 | 6.84 | 5.64 | 19.78 | 16.32 | 21.96 | 50.76 | 146.88 | 197.64 | 0.004942% | 6.84 | 19.78 | 26.62 | 61.56 | 178.02 | 239.58 | -41.94
0369 | 7.17.2.6 | COMP14 | Próprio | JUNÇÃO SIMPLES PVC P/ ESG PREDIAL DN 100X50MM - FORNECIMENTO E INSTALAÇÃO. | UN | 2 | 2 | 12.29 | 10.14 | 30.28 | 24.99 | 35.13 | 20.28 | 49.98 | 70.26 | 0.001757% | 12.29 | 30.28 | 42.57 | 24.58 | 60.56 | 85.14 | -14.88
0370 | 7.17.2.7 | 89784 | SINAPI | TE, PVC, SERIE NORMAL, ESGOTO PREDIAL, DN 50 X 50 MM, JUNTA ELÁSTICA, FORNECIDO E INSTALADO EM RAMAL DE DESCARGA OU RAMAL DE ESGOTO SANITÁRIO. AF_08/2022 | UN | 2 | 2 | 6.84 | 5.64 | 17.43 | 14.38 | 20.02 | 11.28 | 28.76 | 40.04 | 0.001001% | 6.84 | 17.43 | 24.27 | 13.68 | 34.86 | 48.54 | -8.5
0371 | 7.17.2.8 | 89731 | SINAPI | JOELHO 90 GRAUS, PVC, SERIE NORMAL, ESGOTO PREDIAL, DN 50 MM, JUNTA ELÁSTICA, FORNECIDO E INSTALADO EM RAMAL DE DESCARGA OU RAMAL DE ESGOTO SANITÁRIO. AF_08/2022 | UN | 20 | 20 | 5.13 | 4.23 | 9.82 | 8.1 | 12.33 | 84.6 | 162 | 246.6 | 0.006167% | 5.13 | 9.82 | 14.95 | 102.6 | 196.4 | 299 | -52.4
0372 | 7.17.2.9 | 89744 | SINAPI | JOELHO 90 GRAUS, PVC, SERIE NORMAL, ESGOTO PREDIAL, DN 100 MM, JUNTA ELÁSTICA, FORNECIDO E INSTALADO EM RAMAL DE DESCARGA OU RAMAL DE ESGOTO SANITÁRIO. AF_08/2022 | UN | 1 | 1 | 7.16 | 5.9 | 20.49 | 16.91 | 22.81 | 5.9 | 16.91 | 22.81 | 0.0005704% | 7.16 | 20.49 | 27.65 | 7.16 | 20.49 | 27.65 | -4.84
0373 | 7.17.2.10 | COMP15 | Próprio | JOELHO PVC C/ BOLSA E ANEL P/ ESG PREDIAL 90G DN 40MM X 1.1/2" - FORNECIMENTO E INSTALAÇÃO. | UN | 6 | 6 | 12.29 | 10.14 | 9.77 | 8.06 | 18.2 | 60.84 | 48.36 | 109.2 | 0.002731% | 12.29 | 9.77 | 22.06 | 73.74 | 58.62 | 132.36 | -23.16
0374 | 7.17.2.11 | 89726 | SINAPI | JOELHO 45 GRAUS, PVC, SERIE NORMAL, ESGOTO PREDIAL, DN 40 MM, JUNTA SOLDÁVEL, FORNECIDO E INSTALADO EM RAMAL DE DESCARGA OU RAMAL DE ESGOTO SANITÁRIO. AF_08/2022 | UN | 2 | 2 | 4.72 | 3.89 | 5.47 | 4.51 | 8.4 | 7.78 | 9.02 | 16.8 | 0.0004201% | 4.72 | 5.47 | 10.19 | 9.44 | 10.94 | 20.38 | -3.58
0375 | 7.17.2.12 | 89728 | SINAPI | CURVA CURTA 90 GRAUS, PVC, SERIE NORMAL, ESGOTO PREDIAL, DN 40 MM, JUNTA SOLDÁVEL, FORNECIDO E INSTALADO EM RAMAL DE DESCARGA OU RAMAL DE ESGOTO SANITÁRIO. AF_08/2022 | UN | 6 | 6 | 4.72 | 3.89 | 8.17 | 6.74 | 10.63 | 23.34 | 40.44 | 63.78 | 0.001595% | 4.72 | 8.17 | 12.89 | 28.32 | 49.02 | 77.34 | -13.56
0376 | 7.17.2.13 | COMP16 | Próprio | CURVA PVC LONGA 45G P/ ESG PREDIAL DN 50MM (FORNECIMENTO E INSTALAÇÃO). | UN | 21 | 21 | 12.29 | 10.14 | 19.91 | 16.43 | 26.57 | 212.94 | 345.03 | 557.97 | 0.01395% | 12.29 | 19.91 | 32.2 | 258.09 | 418.11 | 676.2 | -118.23
0377 | 7.17.2.14 | COMP17 | Próprio | TERMINAL DE VENTILAÇÃO 50MM (FORNECIMENTO E INSTALAÇÃO). | UN | 2 | 2 | 9.31 | 7.68 | 14.35 | 11.84 | 19.52 | 15.36 | 23.68 | 39.04 | 0.0009763% | 9.31 | 14.35 | 23.66 | 18.62 | 28.7 | 47.32 | -8.28
0378 | 7.17.2.15 | COMP18 | Próprio | CHAPA GALVANIZADA PARA PROTEÇÃO DO TERMINAL DE VENTILAÇÃO. | UN | 2 | 2 | 0.71 | 0.58 | 8.81 | 7.27 | 7.85 | 1.16 | 14.54 | 15.7 | 0.0003926% | 0.71 | 8.81 | 9.52 | 1.42 | 17.62 | 19.04 | -3.34
0379 | 7.17.2.16 | COMP19 | Próprio | CAIXA SIFONADA, PVC, DN 150 X 150 X 50 MM, JUNTA ELÁSTICA, FORNECIDA E INSTALADA EM RAMAL DE DESCARGA OU EM RAMAL DE ESGOTO SANITÁRIO. | UN | 9 | 9 | 9.31 | 7.68 | 55.84 | 46.08 | 53.76 | 69.12 | 414.72 | 483.84 | 0.0121% | 9.31 | 55.84 | 65.15 | 83.79 | 502.56 | 586.35 | -102.51
0380 | 7.17.2.17 | 81854 | AGETOP CIVIL | CAIXA DE GORDURA 600 L. CONCRETO PADRÃO GOINFRA IMPERMEABILIZADA | un | 1 | 1 | 947.42 | 781.9 | 1525.08 | 1258.64 | 2040.54 | 781.9 | 1258.64 | 2040.54 | 0.05103% | 947.42 | 1525.08 | 2472.5 | 947.42 | 1525.08 | 2472.5 | -431.96
0381 | 7.17.2.18 | 81825 | AGETOP CIVIL | CAIXA DE PASSAGEM 60X60X80 CM (MEDIDAS INTERNAS) SEM TAMPA | Un | 2 | 2 | 269.37 | 222.31 | 161.44 | 133.23 | 355.54 | 444.62 | 266.46 | 711.08 | 0.01778% | 269.37 | 161.44 | 430.81 | 538.74 | 322.88 | 861.62 | -150.54
0382 | 7.17.2.19 | 81840 | AGETOP CIVIL | TAMPA PARA CAIXA PASSAGEM FERRO FUNDIDO T-33 - TRÁFEGO LEVE | Un | 2 | 2 | 24.41 | 20.14 | 178.12 | 147 | 167.14 | 40.28 | 294 | 334.28 | 0.008359% | 24.41 | 178.12 | 202.53 | 48.82 | 356.24 | 405.06 | -70.78
0383 | 7.17.3 |  |  | Aparelhos sanitários, louças, metais e outros | [10 empty] | 10767.58 | 0.2693% | [5 empty] | 13047.34 | -2279.76
0384 | 7.17.3.1 | 95545 | SINAPI | SABONETEIRA DE PAREDE EM METAL CROMADO, INCLUSO FIXAÇÃO. AF_01/2020 | UN | 1 | 1 | 8.47 | 6.99 | 23.29 | 19.22 | 26.21 | 6.99 | 19.22 | 26.21 | 0.0006554% | 8.47 | 23.29 | 31.76 | 8.47 | 23.29 | 31.76 | -5.55
0385 | 7.17.3.2 | 95547 | SINAPI | SABONETEIRA PLASTICA TIPO DISPENSER PARA SABONETE LIQUIDO COM RESERVATORIO 800 A 1500 ML, INCLUSO FIXAÇÃO. AF_01/2020 | UN | 5 | 5 | 8.47 | 6.99 | 93.73 | 77.35 | 84.34 | 34.95 | 386.75 | 421.7 | 0.01055% | 8.47 | 93.73 | 102.2 | 42.35 | 468.65 | 511 | -89.3
0386 | 7.17.3.3 | COMP25 | Próprio | PORTA PAPEL TOALHA TIPO DISPENSER PARA PAPEL TOALHA INTERFOLHADO (FORNECIMENTO E INSTALAÇÃO). | UN | 5 | 5 | 3.99 | 3.29 | 96.18 | 79.37 | 82.66 | 16.45 | 396.85 | 413.3 | 0.01034% | 3.99 | 96.18 | 100.17 | 19.95 | 480.9 | 500.85 | -87.55
0387 | 7.17.3.4 | COMP24 | Próprio | PAPELEIRA PLÁSTICA TIPO DISPENSER PARA PAPEL HIGIÊNICO ROLÃO (FORNECIMENTO E INSTALAÇÃO). | UN | 1 | 1 | 3.99 | 3.29 | 96.18 | 79.37 | 82.66 | 3.29 | 79.37 | 82.66 | 0.002067% | 3.99 | 96.18 | 100.17 | 3.99 | 96.18 | 100.17 | -17.51
0388 | 7.17.3.5 | COMP20 | Próprio | CABIDE/GANCHO DE BANHEIRO SIMPLES EM METAL CROMADO (FORNECIMENTO E INSTALAÇÃO). | UN | 1 | 1 | 3.99 | 3.29 | 15.24 | 12.57 | 15.86 | 3.29 | 12.57 | 15.86 | 0.0003966% | 3.99 | 15.24 | 19.23 | 3.99 | 15.24 | 19.23 | -3.37
0389 | 7.17.3.6 | 86942 | SINAPI | LAVATÓRIO LOUÇA BRANCA SUSPENSO, 29,5 X 39CM OU EQUIVALENTE, PADRÃO POPULAR, INCLUSO SIFÃO TIPO GARRAFA EM PVC, VÁLVULA E ENGATE FLEXÍVEL 30CM EM PLÁSTICO E TORNEIRA CROMADA DE MESA, PADRÃO POPULAR - FORNECIMENTO E INSTALAÇÃO. AF_01/2020 | UN | 2 | 2 | 24.87 | 20.52 | 257.52 | 212.53 | 233.05 | 41.04 | 425.06 | 466.1 | 0.01166% | 24.87 | 257.52 | 282.39 | 49.74 | 515.04 | 564.78 | -98.68
0390 | 7.17.3.7 | 86937 | SINAPI | CUBA DE EMBUTIR OVAL EM LOUÇA BRANCA, 35 X 50CM OU EQUIVALENTE, INCLUSO VÁLVULA EM METAL CROMADO E SIFÃO FLEXÍVEL EM PVC - FORNECIMENTO E INSTALAÇÃO. AF_01/2020 | UN | 2 | 2 | 29.56 | 24.39 | 209.76 | 173.11 | 197.5 | 48.78 | 346.22 | 395 | 0.009878% | 29.56 | 209.76 | 239.32 | 59.12 | 419.52 | 478.64 | -83.64
0391 | 7.17.3.8 | 86906 | SINAPI | TORNEIRA CROMADA DE MESA, 1/2”OU 3/4,” PARA LAVATÓRIO, PADRÃO POPULAR - FORNECIMENTO E INSTALAÇÃO. AF_01/2020 | UN | 2 | 2 | 2.57 | 2.12 | 84.12 | 69.42 | 71.54 | 4.24 | 138.84 | 143.08 | 0.003578% | 2.57 | 84.12 | 86.69 | 5.14 | 168.24 | 173.38 | -30.3
0392 | 7.17.3.9 | COMP21 | Próprio | CUBA AÇO INOXIDÁVEL (AISI304) DE EMBUTIR COM VÁLVULA 3 1/2", DE 56 X 33 X 12 CM, COM SIFÃO DO TIPO FLEXÍVEL EM PVC 1 X 1.1/2" - FORNECIMENTO E INSTALAÇÃO. | UN | 7 | 7 | 15.09 | 12.45 | 206.29 | 170.25 | 182.7 | 87.15 | 1191.75 | 1278.9 | 0.03198% | 15.09 | 206.29 | 221.38 | 105.63 | 1444.03 | 1549.66 | -270.76
0393 | 7.17.3.10 | 80693 | AGETOP CIVIL | TANQUE (PANELAO) INOX 60 X 70 X 40 CM CH.18 | Un | 1 | 1 | 18.68 | 15.41 | 1764.01 | 1455.83 | 1471.24 | 15.41 | 1455.83 | 1471.24 | 0.03679% | 18.68 | 1764.01 | 1782.69 | 18.68 | 1764.01 | 1782.69 | -311.45
0394 | 7.17.3.11 | 86927 | SINAPI | TANQUE DE MÁRMORE SINTÉTICO SUSPENSO, 22L OU EQUIVALENTE, INCLUSO SIFÃO TIPO GARRAFA EM PVC, VÁLVULA PLÁSTICA E TORNEIRA DE METAL CROMADO PADRÃO POPULAR - FORNEC. E INSTALAÇÃO. AF_01/2020 | UN | 1 | 1 | 31.35 | 25.87 | 388.8 | 320.87 | 346.74 | 25.87 | 320.87 | 346.74 | 0.008671% | 31.35 | 388.8 | 420.15 | 31.35 | 388.8 | 420.15 | -73.41
0395 | 7.17.3.12 | 100860 | SINAPI | CHUVEIRO ELÉTRICO COMUM CORPO PLÁSTICO, TIPO DUCHA – FORNECIMENTO E INSTALAÇÃO. AF_01/2020 | UN | 1 | 1 | 11.98 | 9.88 | 81.21 | 67.02 | 76.9 | 9.88 | 67.02 | 76.9 | 0.001923% | 11.98 | 81.21 | 93.19 | 11.98 | 81.21 | 93.19 | -16.29
0396 | 7.17.3.13 | 86909 | SINAPI | TORNEIRA CROMADA TUBO MÓVEL, DE MESA, 1/2”OU 3/4,” PARA PIA DE COZINHA, PADRÃO ALTO - FORNECIMENTO E INSTALAÇÃO. AF_01/2020 | UN | 8 | 8 | 4.47 | 3.68 | 146.07 | 120.55 | 124.23 | 29.44 | 964.4 | 993.84 | 0.02485% | 4.47 | 146.07 | 150.54 | 35.76 | 1168.56 | 1204.32 | -210.48
0397 | 7.17.3.14 | 95469 | SINAPI | VASO SANITARIO SIFONADO CONVENCIONAL COM LOUÇA BRANCA - FORNECIMENTO E INSTALAÇÃO. AF_01/2020 | UN | 1 | 1 | 15.94 | 13.15 | 291.85 | 240.86 | 254.01 | 13.15 | 240.86 | 254.01 | 0.006352% | 15.94 | 291.85 | 307.79 | 15.94 | 291.85 | 307.79 | -53.78
0398 | 7.17.3.15 | 80517 | AGETOP CIVIL | VÁLVULA DE DESCARGA DUPLO ACIONAMENTO COM ACABAMENTO CROMADO ANTIVANDALISMO | Un | 1 | 1 | 60.81 | 50.18 | 299.64 | 247.29 | 297.47 | 50.18 | 247.29 | 297.47 | 0.007439% | 60.81 | 299.64 | 360.45 | 60.81 | 299.64 | 360.45 | -62.98
0399 | 7.17.3.16 | 80520 | AGETOP CIVIL | CONJUNTO DE FIXACAO P/VASO SANITARIO (PAR) | CJ | 1 | 1 | 7.47 | 6.16 | 5.27 | 4.34 | 10.5 | 6.16 | 4.34 | 10.5 | 0.0002626% | 7.47 | 5.27 | 12.74 | 7.47 | 5.27 | 12.74 | -2.24
0400 | 7.17.3.17 | 80526 | AGETOP CIVIL | ASSENTO EM POLIPROPILENO COM SISTEMA DE FECHAMENTO SUAVE PARA VASO SANITÁRIO | Un | 1 | 1 | 5.59 | 4.61 | 157.3 | 129.81 | 134.42 | 4.61 | 129.81 | 134.42 | 0.003361% | 5.59 | 157.3 | 162.89 | 5.59 | 157.3 | 162.89 | -28.47
0401 | 7.17.3.18 | 80513 | AGETOP CIVIL | TUBO PARA VÁLVULA DE DESCARGA ( CURTO 1.1/4" ) | Un | 1 | 1 | 11.94 | 9.85 | 11.64 | 9.6 | 19.45 | 9.85 | 9.6 | 19.45 | 0.0004864% | 11.94 | 11.64 | 23.58 | 11.94 | 11.64 | 23.58 | -4.13
0402 | 7.17.3.19 | 80514 | AGETOP CIVIL | TUBO DE LIGACAO PVC CROMADO 1.1/2" / ESPUDE - (ENTRADA) | Un | 1 | 1 | 5.22 | 4.3 | 40.59 | 33.49 | 37.79 | 4.3 | 33.49 | 37.79 | 0.000945% | 5.22 | 40.59 | 45.81 | 5.22 | 40.59 | 45.81 | -8.02
0403 | 7.17.3.20 | COMP34 | Próprio | BEBEDOURO INDUSTRIAL 220L/H INOX - 127V -COM 6 TORNEIRAS. | UN | 1 | 1 | 36.13 | 29.81 | 4668.13 | 3852.6 | 3882.41 | 29.81 | 3852.6 | 3882.41 | 0.09709% | 36.13 | 4668.13 | 4704.26 | 36.13 | 4668.13 | 4704.26 | -821.85
0404 | 7.17.4 |  |  | Escavação de vala para passagem de tubulação | [10 empty] | 528.7 | 0.01322% | [5 empty] | 640.69 | -111.99
0405 | 7.17.4.1 | 93358 | SINAPI | ESCAVAÇÃO MANUAL DE VALA COM PROFUNDIDADE MENOR OU IGUAL A 1,30 M. AF_02/2021 | m³ | 5.26 | 5.26 | 53.6 | 44.23 | 23.22 | 19.16 | 63.39 | 232.64 | 100.78 | 333.43 | 0.008338% | 53.6 | 23.22 | 76.82 | 281.93 | 122.14 | 404.07 | -70.64
0406 | 7.17.4.2 | 96995 | SINAPI | REATERRO MANUAL APILOADO COM SOQUETE. AF_10/2017 | m³ | 5.08 | 5.08 | 32.5 | 26.82 | 14.08 | 11.62 | 38.44 | 136.24 | 59.02 | 195.27 | 0.004883% | 32.5 | 14.08 | 46.58 | 165.1 | 71.52 | 236.62 | -41.35
0407 | 8 |  |  | PROJETO DE INSTALAÇÕES ELÉTRICAS | [10 empty] | 266626.1 | 6.668% | [5 empty] | 323366.88 | -56740.78
0408 | 8.1 |  |  | SERVIÇO EM TERRA | [10 empty] | 5209.56 | 0.1303% | [5 empty] | 6313 | -1103.44
0409 | 8.1.1 | 40101 | AGETOP CIVIL | ESCAVACAO MANUAL DE VALAS < 1 MTS. (OBRAS CIVIS) | m³ | 45 | 45 | 34.23 | 28.25 | 0 | 0 | 28.25 | 1271.25 | 0 | 1271.25 | 0.03179% | 34.23 | 0 | 34.23 | 1540.35 | 0 | 1540.35 | -269.1
0410 | 8.1.2 | 40902 | AGETOP CIVIL | REATERRO COM APILOAMENTO | m³ | 40.5 | 40.5 | 22.67 | 18.7 | 0 | 0 | 18.7 | 757.35 | 0 | 757.35 | 0.01894% | 22.67 | 0 | 22.67 | 918.13 | 0 | 918.13 | -160.78
0411 | 8.1.3 | 97882 | SINAPI | CAIXA ENTERRADA ELÉTRICA RETANGULAR, EM CONCRETO PRÉ- MOLDADO, FUNDO COM BRITA, DIMENSÕES INTERNAS: 0,4X0,4X0,4 M. AF_12/2020 | UN | 18 | 18 | 28.55 | 23.56 | 185.59 | 153.16 | 176.72 | 424.08 | 2756.88 | 3180.96 | 0.07955% | 28.55 | 185.59 | 214.14 | 513.9 | 3340.62 | 3854.52 | -673.56
0412 | 8.2 |  |  | INSTALAÇÕES ELÉTRICAS | [10 empty] | 261416.54 | 6.537% | [5 empty] | 317053.88 | -55637.34
0413 | 8.2.1 |  |  | ILUMINAÇÃO | [10 empty] | 51757.7 | 1.294% | [5 empty] | 62717.42 | -10959.72
0414 | 8.2.1.1 | 103782 | SINAPI | LUMINÁRIA TIPO PLAFON CIRCULAR, DE SOBREPOR, COM LED DE 12/13 W - FORNECIMENTO E INSTALAÇÃO. AF_03/2022 | UN | 39 | 39 | 14.05 | 11.59 | 20.55 | 16.95 | 28.54 | 452.01 | 661.05 | 1113.06 | 0.02783% | 14.05 | 20.55 | 34.6 | 547.95 | 801.45 | 1349.4 | -236.34
0415 | 8.2.1.2 | COMP02 | Próprio | LUMINÁRIA CALHA SOBREPOR 2X18W LED, CORPO EM CHAPA DE AÇO FOSFATIZADO, COR BRANCA, REFLETOR PARABÓLICO E ALETAS EM ALUMÍNIO ANODIZADO, FORNECIMENTO E INSTALAÇÃO | UN | 312 | 312 | 28.25 | 23.31 | 131.42 | 108.46 | 131.77 | 7272.72 | 33839.52 | 41112.24 | 1.028% | 28.25 | 131.42 | 159.67 | 8814 | 41003.04 | 49817.04 | -8704.8
0416 | 8.2.1.3 | COMP03 | Próprio | LUMINÁRIA CALHA SOBREPOR HERMÉTICA 2X18W LED, CORPO EM CHAPA DE AÇO FOSFATIZADO, FECHADA, FORNECIMENTO E INSTALAÇÃO | UN | 11 | 11 | 183.54 | 151.47 | 44.8 | 36.97 | 188.44 | 1666.17 | 406.67 | 2072.84 | 0.05184% | 183.54 | 44.8 | 228.34 | 2018.94 | 492.8 | 2511.74 | -438.9
0417 | 8.2.1.4 | COMP04 | Próprio | LUMINÁRIA LED REFLETOR RETANGULAR BIVOLT, LUZ BRANCA, 50 W | UN | 36 | 36 | 76 | 62.72 | 65.19 | 53.8 | 116.52 | 2257.92 | 1936.8 | 4194.72 | 0.1049% | 76 | 65.19 | 141.19 | 2736 | 2346.84 | 5082.84 | -888.12
0418 | 8.2.1.5 | COMP005 | Próprio | GAIOLA DE PROTEÇÃO PARA REFLETORES DE LED C/ INSTALAÇÃO | UN | 36 | 36 | 11.24 | 9.27 | 98.66 | 81.42 | 90.69 | 333.72 | 2931.12 | 3264.84 | 0.08164% | 11.24 | 98.66 | 109.9 | 404.64 | 3551.76 | 3956.4 | -691.56
0419 | 8.2.2 |  |  | CAIXAS PVC | [10 empty] | 11822.34 | 0.2956% | [5 empty] | 14335.31 | -2512.97
0420 | 8.2.2.1 | 91939 | SINAPI | CAIXA RETANGULAR 4" X 2" ALTA (2,00 M DO PISO), PVC, INSTALADA EM PAREDE - FORNECIMENTO E INSTALAÇÃO. AF_03/2023 | UN | 124 | 124 | 20.99 | 17.32 | 8.69 | 7.17 | 24.49 | 2147.68 | 889.08 | 3036.76 | 0.07594% | 20.99 | 8.69 | 29.68 | 2602.76 | 1077.56 | 3680.32 | -643.56
0421 | 8.2.2.2 | 91940 | SINAPI | CAIXA RETANGULAR 4" X 2" MÉDIA (1,30 M DO PISO), PVC, INSTALADA EM PAREDE - FORNECIMENTO E INSTALAÇÃO. AF_03/2023 | UN | 92 | 92 | 11.15 | 9.2 | 5.56 | 4.58 | 13.78 | 846.4 | 421.36 | 1267.76 | 0.0317% | 11.15 | 5.56 | 16.71 | 1025.8 | 511.52 | 1537.32 | -269.56
0422 | 8.2.2.3 | 91941 | SINAPI | CAIXA RETANGULAR 4" X 2" BAIXA (0,30 M DO PISO), PVC, INSTALADA EM PAREDE - FORNECIMENTO E INSTALAÇÃO. AF_03/2023 | UN | 225 | 225 | 6.32 | 5.21 | 4.03 | 3.32 | 8.53 | 1172.25 | 747 | 1919.25 | 0.048% | 6.32 | 4.03 | 10.35 | 1422 | 906.75 | 2328.75 | -409.5
0423 | 8.2.2.4 | 91936 | SINAPI | CAIXA OCTOGONAL 4" X 4", PVC, INSTALADA EM LAJE - FORNECIMENTO E INSTALAÇÃO. AF_03/2023 | UN | 398 | 398 | 8.43 | 6.95 | 6.74 | 5.56 | 12.51 | 2766.1 | 2212.88 | 4978.98 | 0.1245% | 8.43 | 6.74 | 15.17 | 3355.14 | 2682.52 | 6037.66 | -1058.68
0424 | 8.2.2.5 | 91945 | SINAPI | SUPORTE PARAFUSADO COM PLACA DE ENCAIXE 4" X 2" ALTO (2,00 M DO PISO) PARA PONTO ELÉTRICO - FORNECIMENTO E INSTALAÇÃO. AF_03/2023 | UN | 57 | 57 | 7.09 | 5.85 | 6.09 | 5.02 | 10.87 | 333.45 | 286.14 | 619.59 | 0.01549% | 7.09 | 6.09 | 13.18 | 404.13 | 347.13 | 751.26 | -131.67
0425 | 8.2.3 |  |  | TOMADAS E INTERRUPTORES | [10 empty] | 10605.09 | 0.2652% | [5 empty] | 12855.98 | -2250.89
0426 | 8.2.3.1 | 91992 | SINAPI | TOMADA ALTA DE EMBUTIR (1 MÓDULO), 2P+T 10 A, INCLUINDO SUPORTE E PLACA - FORNECIMENTO E INSTALAÇÃO. AF_03/2023 | UN | 67 | 67 | 24.25 | 20.01 | 18.31 | 15.11 | 35.12 | 1340.67 | 1012.37 | 2353.04 | 0.05884% | 24.25 | 18.31 | 42.56 | 1624.75 | 1226.77 | 2851.52 | -498.48
0427 | 8.2.3.2 | 91996 | SINAPI | TOMADA MÉDIA DE EMBUTIR (1 MÓDULO), 2P+T 10 A, INCLUINDO SUPORTE E PLACA - FORNECIMENTO E INSTALAÇÃO. AF_03/2023 | UN | 38 | 38 | 16.89 | 13.93 | 15.96 | 13.17 | 27.1 | 529.34 | 500.46 | 1029.8 | 0.02575% | 16.89 | 15.96 | 32.85 | 641.82 | 606.48 | 1248.3 | -218.5
0428 | 8.2.3.3 | 92000 | SINAPI | TOMADA BAIXA DE EMBUTIR (1 MÓDULO), 2P+T 10 A, INCLUINDO SUPORTE E PLACA - FORNECIMENTO E INSTALAÇÃO. AF_03/2023 | UN | 225 | 225 | 14.04 | 11.58 | 15.06 | 12.42 | 24 | 2605.5 | 2794.5 | 5400 | 0.135% | 14.04 | 15.06 | 29.1 | 3159 | 3388.5 | 6547.5 | -1147.5
0429 | 8.2.3.4 | 91953 | SINAPI | INTERRUPTOR SIMPLES (1 MÓDULO), 10A/250V, INCLUINDO SUPORTE E PLACA - FORNECIMENTO E INSTALAÇÃO. AF_03/2023 | UN | 25 | 25 | 13.66 | 11.27 | 14.12 | 11.65 | 22.92 | 281.75 | 291.25 | 573 | 0.01433% | 13.66 | 14.12 | 27.78 | 341.5 | 353 | 694.5 | -121.5
0430 | 8.2.3.5 | 91959 | SINAPI | INTERRUPTOR SIMPLES (2 MÓDULOS), 10A/250V, INCLUINDO SUPORTE E PLACA - FORNECIMENTO E INSTALAÇÃO. AF_03/2023 | UN | 9 | 9 | 20.11 | 16.59 | 22.13 | 18.26 | 34.85 | 149.31 | 164.34 | 313.65 | 0.007844% | 20.11 | 22.13 | 42.24 | 180.99 | 199.17 | 380.16 | -66.51
0431 | 8.2.3.6 | 91967 | SINAPI | INTERRUPTOR SIMPLES (3 MÓDULOS), 10A/250V, INCLUINDO SUPORTE E PLACA - FORNECIMENTO E INSTALAÇÃO. AF_03/2023 | UN | 20 | 20 | 26.58 | 21.93 | 30.12 | 24.85 | 46.78 | 438.6 | 497 | 935.6 | 0.0234% | 26.58 | 30.12 | 56.7 | 531.6 | 602.4 | 1134 | -198.4
0432 | 8.2.4 |  |  | CONDUTORES | [10 empty] | 95366.79 | 2.385% | [5 empty] | 115794.18 | -20427.39
0433 | 8.2.4.1 | 91926 | SINAPI | CABO DE COBRE FLEXÍVEL ISOLADO, 2,5 MM², ANTI-CHAMA 450/750 V, PARA CIRCUITOS TERMINAIS - FORNECIMENTO E INSTALAÇÃO. AF_03/2023 | M | 8499.09 | 8499.09 | 1.09 | 0.89 | 3.05 | 2.51 | 3.4 | 7564.19 | 21332.71 | 28896.9 | 0.7226% | 1.09 | 3.05 | 4.14 | 9264 | 25922.23 | 35186.23 | -6289.33
0434 | 8.2.4.2 | 91928 | SINAPI | CABO DE COBRE FLEXÍVEL ISOLADO, 4 MM², ANTI-CHAMA 450/750 V, PARA CIRCUITOS TERMINAIS - FORNECIMENTO E INSTALAÇÃO. AF_03/2023 | M | 1856.37 | 1856.37 | 1.47 | 1.21 | 4.93 | 4.06 | 5.27 | 2246.2 | 7536.86 | 9783.06 | 0.2446% | 1.47 | 4.93 | 6.4 | 2728.86 | 9151.9 | 11880.76 | -2097.7
0435 | 8.2.4.3 | 91930 | SINAPI | CABO DE COBRE FLEXÍVEL ISOLADO, 6 MM², ANTI-CHAMA 450/750 V, PARA CIRCUITOS TERMINAIS - FORNECIMENTO E INSTALAÇÃO. AF_03/2023 | M | 438.54 | 438.54 | 1.93 | 1.59 | 7.02 | 5.79 | 7.38 | 697.27 | 2539.14 | 3236.42 | 0.08093% | 1.93 | 7.02 | 8.95 | 846.38 | 3078.55 | 3924.93 | -688.51
0436 | 8.2.4.4 | 91932 | SINAPI | CABO DE COBRE FLEXÍVEL ISOLADO, 10 MM², ANTI-CHAMA 450/750 V, PARA CIRCUITOS TERMINAIS - FORNECIMENTO E INSTALAÇÃO. AF_03/2023 | M | 23.07 | 23.07 | 2.88 | 2.37 | 13.13 | 10.83 | 13.2 | 54.67 | 249.84 | 304.52 | 0.007615% | 2.88 | 13.13 | 16.01 | 66.44 | 302.91 | 369.35 | -64.83
0437 | 8.2.4.5 | 92980 | SINAPI | CABO DE COBRE FLEXÍVEL ISOLADO, 10 MM², ANTI-CHAMA 0,6/1,0 KV, PARA DISTRIBUIÇÃO - FORNECIMENTO E INSTALAÇÃO. AF_12/2015 | M | 495.27 | 495.27 | 0.33 | 0.27 | 9.74 | 8.03 | 8.3 | 133.72 | 3977.01 | 4110.74 | 0.1028% | 0.33 | 9.74 | 10.07 | 163.43 | 4823.93 | 4987.36 | -876.62
0438 | 8.2.4.6 | 92982 | SINAPI | CABO DE COBRE FLEXÍVEL ISOLADO, 16 MM², ANTI-CHAMA 0,6/1,0 KV, PARA DISTRIBUIÇÃO - FORNECIMENTO E INSTALAÇÃO. AF_12/2015 | M | 2087.06 | 2087.06 | 0.48 | 0.39 | 15.48 | 12.77 | 13.16 | 813.95 | 26651.75 | 27465.7 | 0.6868% | 0.48 | 15.48 | 15.96 | 1001.78 | 32307.69 | 33309.47 | -5843.77
0439 | 8.2.4.7 | 70515 | AGETOP CIVIL | CABO FLEXÍVEL EPR/XLPE (90°C), 0,6/1 KV, 95 MM2 | M | 35.61 | 35.61 | 6.72 | 5.54 | 90.93 | 75.04 | 80.58 | 197.27 | 2672.17 | 2869.45 | 0.07176% | 6.72 | 90.93 | 97.65 | 239.29 | 3238.02 | 3477.31 | -607.86
0440 | 8.2.4.8 | 70517 | AGETOP CIVIL | CABO FLEXÍVEL EPR/XLPE (90°C), 0,6/1 KV, 150 MM2 | M | 145.65 | 145.65 | 10.64 | 8.78 | 144.93 | 119.61 | 128.39 | 1278.8 | 17421.19 | 18700 | 0.4676% | 10.64 | 144.93 | 155.57 | 1549.71 | 21109.06 | 22658.77 | -3958.77
0441 | 8.2.5 |  |  | PROTEÇÃO DE EQUIPAMENTOS | [10 empty] | 9997.91 | 0.25% | [5 empty] | 12115.93 | -2118.02
0442 | 8.2.5.1 | 71171 | AGETOP CIVIL | DISJUNTOR MONOPOLAR DE 10 A 32-A | Un | 94 | 94 | 11.2 | 9.24 | 11.88 | 9.8 | 19.04 | 868.56 | 921.2 | 1789.76 | 0.04476% | 11.2 | 11.88 | 23.08 | 1052.8 | 1116.72 | 2169.52 | -379.76
0443 | 8.2.5.2 | 71172 | AGETOP CIVIL | DISJUNTOR MONOPOLAR DE 35 A 50-A | Un | 13 | 13 | 11.2 | 9.24 | 14.43 | 11.9 | 21.14 | 120.12 | 154.7 | 274.82 | 0.006873% | 11.2 | 14.43 | 25.63 | 145.6 | 187.59 | 333.19 | -58.37
0444 | 8.2.5.3 | 71174 | AGETOP CIVIL | DISJUNTOR TRIPOLAR 40 A 50A | Un | 4 | 4 | 33.62 | 27.74 | 76.82 | 63.39 | 91.13 | 110.96 | 253.56 | 364.52 | 0.009116% | 33.62 | 76.82 | 110.44 | 134.48 | 307.28 | 441.76 | -77.24
0445 | 8.2.5.4 | 101894 | SINAPI | DISJUNTOR TRIPOLAR TIPO NEMA, CORRENTE NOMINAL DE 60 ATÉ 100A - FORNECIMENTO E INSTALAÇÃO. AF_10/2020 | UN | 12 | 12 | 29.75 | 24.55 | 111.9 | 92.35 | 116.9 | 294.6 | 1108.2 | 1402.8 | 0.03508% | 29.75 | 111.9 | 141.65 | 357 | 1342.8 | 1699.8 | -297
0446 | 8.2.5.5 | 71180 | AGETOP CIVIL | DISJUNTOR TRIPOLAR DE 250-A | Un | 2 | 2 | 33.62 | 27.74 | 964.84 | 796.28 | 824.02 | 55.48 | 1592.56 | 1648.04 | 0.04121% | 33.62 | 964.84 | 998.46 | 67.24 | 1929.68 | 1996.92 | -348.88
0447 | 8.2.5.6 | 71450 | AGETOP CIVIL | INTERRUPTOR DIFERENCIAL RESIDUAL (D.R.) BIPOLAR DE 25A-30mA | Un | 4 | 4 | 22.4 | 18.48 | 139.66 | 115.26 | 133.74 | 73.92 | 461.04 | 534.96 | 0.01338% | 22.4 | 139.66 | 162.06 | 89.6 | 558.64 | 648.24 | -113.28
0448 | 8.2.5.7 | 71451 | AGETOP CIVIL | INTERRUPTOR DIFERENCIAL RESIDUAL (D.R.) BIPOLAR DE 40A-30mA | Un | 9 | 9 | 22.4 | 18.48 | 162.5 | 134.11 | 152.59 | 166.32 | 1206.99 | 1373.31 | 0.03434% | 22.4 | 162.5 | 184.9 | 201.6 | 1462.5 | 1664.1 | -290.79
0449 | 8.2.5.8 | 71452 | AGETOP CIVIL | INTERRUPTOR DIFERENCIAL RESIDUAL (D.R.) BIPOLAR DE 63A-30mA | Un | 2 | 2 | 22.4 | 18.48 | 176.44 | 145.61 | 164.09 | 36.96 | 291.22 | 328.18 | 0.008207% | 22.4 | 176.44 | 198.84 | 44.8 | 352.88 | 397.68 | -69.5
0450 | 8.2.5.9 | 71184 | AGETOP CIVIL | DISPOSITIVO DE PROTEÇÃO CONTRA SURTOS (D.P.S.) 275V DE 8 A 40KA | Un | 4 | 4 | 37.36 | 30.83 | 88.98 | 73.43 | 104.26 | 123.32 | 293.72 | 417.04 | 0.01043% | 37.36 | 88.98 | 126.34 | 149.44 | 355.92 | 505.36 | -88.32
0451 | 8.2.5.10 | 96985 | SINAPI | HASTE DE ATERRAMENTO 5/8 PARA SPDA - FORNECIMENTO E INSTALAÇÃO. AF_12/2017 | UN | 18 | 18 | 9.6 | 7.92 | 76.9 | 63.46 | 71.38 | 142.56 | 1142.28 | 1284.84 | 0.03213% | 9.6 | 76.9 | 86.5 | 172.8 | 1384.2 | 1557 | -272.16
0452 | 8.2.5.11 | 71175 | AGETOP CIVIL | DISJUNTOR TRIPOLAR DE 60 A 100-A | Un | 2 | 2 | 33.62 | 27.74 | 317.56 | 262.08 | 289.82 | 55.48 | 524.16 | 579.64 | 0.0145% | 33.62 | 317.56 | 351.18 | 67.24 | 635.12 | 702.36 | -122.72
0453 | 8.2.6 |  |  | ELETRODUTOS E TUBOS | [10 empty] | 35555.7 | 0.8892% | [5 empty] | 43120.78 | -7565.08
0454 | 8.2.6.1 | 91834 | SINAPI | ELETRODUTO FLEXÍVEL CORRUGADO, PVC, DN 25 MM (3/4"), PARA CIRCUITOS TERMINAIS, INSTALADO EM FORRO - FORNECIMENTO E INSTALAÇÃO. AF_03/2023 | M | 1609.14 | 1609.14 | 5.14 | 4.24 | 4.99 | 4.11 | 8.35 | 6822.75 | 6613.56 | 13436.31 | 0.336% | 5.14 | 4.99 | 10.13 | 8270.97 | 8029.61 | 16300.58 | -2864.27
0455 | 8.2.6.2 | 91854 | SINAPI | ELETRODUTO FLEXÍVEL CORRUGADO, PVC, DN 25 MM (3/4"), PARA CIRCUITOS TERMINAIS, INSTALADO EM PAREDE - FORNECIMENTO E INSTALAÇÃO. AF_03/2023 | M | 1000 | 1000 | 5.08 | 4.19 | 4.03 | 3.32 | 7.51 | 4190 | 3320 | 7510 | 0.1878% | 5.08 | 4.03 | 9.11 | 5080 | 4030 | 9110 | -1600
0456 | 8.2.6.3 | 93009 | SINAPI | ELETRODUTO RÍGIDO ROSCÁVEL, PVC, DN 60 MM (2"), PARA REDE ENTERRADA DE DISTRIBUIÇÃO DE ENERGIA ELÉTRICA - FORNECIMENTO E INSTALAÇÃO. AF_12/2021 | M | 501.96 | 501.96 | 4.9 | 4.04 | 20.11 | 16.59 | 20.63 | 2027.91 | 8327.51 | 10355.43 | 0.259% | 4.9 | 20.11 | 25.01 | 2459.6 | 10094.41 | 12554.01 | -2198.58
0457 | 8.2.6.4 | 93012 | SINAPI | ELETRODUTO RÍGIDO ROSCÁVEL, PVC, DN 110 MM (4"), PARA REDE ENTERRADA DE DISTRIBUIÇÃO DE ENERGIA ELÉTRICA - FORNECIMENTO E INSTALAÇÃO. AF_12/2021 | M | 50.92 | 50.92 | 8.08 | 6.66 | 56.14 | 46.33 | 52.99 | 339.12 | 2359.12 | 2698.25 | 0.06748% | 8.08 | 56.14 | 64.22 | 411.43 | 2858.65 | 3270.08 | -571.83
0458 | 8.2.6.5 | 71190 | AGETOP CIVIL | ELETROCALHA PRÉ-ZINCADA, CH. 22, PERFIL "C" COM ABAS 50X50 MM SEM TAMPA | M | 37.76 | 37.76 | 11.94 | 9.85 | 24.01 | 19.81 | 29.66 | 371.93 | 748.02 | 1119.96 | 0.02801% | 11.94 | 24.01 | 35.95 | 450.85 | 906.62 | 1357.47 | -237.51
0459 | 8.2.6.6 | 72376 | AGETOP CIVIL | TAMPA DE ENCAIXE PARA ELETROCALHA DE 50 X 50 MM | M | 37.76 | 37.76 | 7.47 | 6.16 | 6.53 | 5.38 | 11.54 | 232.6 | 203.14 | 435.75 | 0.0109% | 7.47 | 6.53 | 14 | 282.06 | 246.58 | 528.64 | -92.89
0460 | 8.2.7 |  |  | QUADROS | [10 empty] | 4678.56 | 0.117% | [5 empty] | 5669.02 | -990.46
0461 | 8.2.7.1 | 101879 | SINAPI | QUADRO DE DISTRIBUIÇÃO DE ENERGIA EM CHAPA DE AÇO GALVANIZADO, DE EMBUTIR, COM BARRAMENTO TRIFÁSICO, PARA 24 DISJUNTORES DIN 100A - FORNECIMENTO E INSTALAÇÃO. AF_10/2020 | UN | 8 | 8 | 22.5 | 18.56 | 525.7 | 433.86 | 452.42 | 148.48 | 3470.88 | 3619.36 | 0.09051% | 22.5 | 525.7 | 548.2 | 180 | 4205.6 | 4385.6 | -766.24
0462 | 8.2.7.2 | 101882 | SINAPI | QUADRO DE DISTRIBUIÇÃO DE ENERGIA EM CHAPA DE AÇO GALVANIZADO, DE EMBUTIR, COM BARRAMENTO TRIFÁSICO, PARA 30 DISJUNTORES DIN 225A - FORNECIMENTO E INSTALAÇÃO. AF_10/2020 | UN | 1 | 1 | 27.04 | 22.31 | 1256.38 | 1036.89 | 1059.2 | 22.31 | 1036.89 | 1059.2 | 0.02649% | 27.04 | 1256.38 | 1283.42 | 27.04 | 1256.38 | 1283.42 | -224.22
0463 | 8.2.8 |  |  | ALIMENTAÇÃO | [10 empty] | 41632.45 | 1.041% | [5 empty] | 50445.26 | -8812.81
0464 | 8.2.8.1 | COMP220 | Próprio | ESTRUTURA TIPO N3 COM TRANSFORMADOR 150 kVA - 30 - 12,6-13,8/0,220- 0,380KV | UND | 1 | 1 | 4709.52 | 3886.76 | 39447.1 | 32555.69 | 36442.45 | 3886.76 | 32555.69 | 36442.45 | 0.9113% | 4709.52 | 39447.1 | 44156.62 | 4709.52 | 39447.1 | 44156.62 | -7714.17
0465 | 8.2.8.2 | COMP07 | Próprio | ESTRUTURA TIPO N3-N3 COM CHAVE FÚSIVEL | UN | 1 | 1 | 1766.07 | 1457.53 | 4522.57 | 3732.47 | 5190 | 1457.53 | 3732.47 | 5190 | 0.1298% | 1766.07 | 4522.57 | 6288.64 | 1766.07 | 4522.57 | 6288.64 | -1098.64
0466 | 9 |  |  | LIGAÇÃO DA BOMBA DO HIDRANTE | [10 empty] | 16315.22 | 0.408% | [5 empty] | 19789.93 | -3474.71
0467 | 9.1 |  |  | SERVIÇOS EM TERRA | [10 empty] | 1014.29 | 0.02536% | [5 empty] | 1229.23 | -214.94
0468 | 9.1.1 | 40101 | AGETOP CIVIL | ESCAVACAO MANUAL DE VALAS < 1 MTS. (OBRAS CIVIS) | m³ | 22.5 | 22.5 | 34.23 | 28.25 | 0 | 0 | 28.25 | 635.62 | 0 | 635.62 | 0.0159% | 34.23 | 0 | 34.23 | 770.17 | 0 | 770.17 | -134.55
0469 | 9.1.2 | 40902 | AGETOP CIVIL | REATERRO COM APILOAMENTO | m³ | 20.25 | 20.25 | 22.67 | 18.7 | 0 | 0 | 18.7 | 378.67 | 0 | 378.67 | 0.00947% | 22.67 | 0 | 22.67 | 459.06 | 0 | 459.06 | -80.39
0470 | 9.2 |  |  | INSTALAÇÕES ELÉTRICAS | [10 empty] | 15300.93 | 0.3826% | [5 empty] | 18560.7 | -3259.77
0471 | 9.2.1 | 101893 | SINAPI | DISJUNTOR TRIPOLAR TIPO NEMA, CORRENTE NOMINAL DE 10 ATÉ 50A - FORNECIMENTO E INSTALAÇÃO. AF_10/2020 | UN | 2 | 2 | 7.54 | 6.22 | 73.5 | 60.65 | 66.87 | 12.44 | 121.3 | 133.74 | 0.003344% | 7.54 | 73.5 | 81.04 | 15.08 | 147 | 162.08 | -28.34
0472 | 9.2.2 | 91925 | SINAPI | CABO DE COBRE FLEXÍVEL ISOLADO, 1,5 MM², ANTI-CHAMA 0,6/1,0 KV, PARA CIRCUITOS TERMINAIS - FORNECIMENTO E INSTALAÇÃO. AF_03/2023 | M | 300 | 300 | 0.86 | 0.7 | 2.58 | 2.12 | 2.82 | 210 | 636 | 846 | 0.02116% | 0.86 | 2.58 | 3.44 | 258 | 774 | 1032 | -186
0473 | 9.2.3 | 91935 | SINAPI | CABO DE COBRE FLEXÍVEL ISOLADO, 16 MM², ANTI-CHAMA 0,6/1,0 KV, PARA CIRCUITOS TERMINAIS - FORNECIMENTO E INSTALAÇÃO. AF_03/2023 | M | 600 | 600 | 4.32 | 3.56 | 19.92 | 16.43 | 19.99 | 2136 | 9858 | 11994 | 0.2999% | 4.32 | 19.92 | 24.24 | 2592 | 11952 | 14544 | -2550
0474 | 9.2.4 | 93008 | SINAPI | ELETRODUTO RÍGIDO ROSCÁVEL, PVC, DN 50 MM (1 1/2"), PARA REDE ENTERRADA DE DISTRIBUIÇÃO DE ENERGIA ELÉTRICA - FORNECIMENTO E INSTALAÇÃO. AF_12/2021 | M | 150 | 150 | 4.25 | 3.5 | 12.72 | 10.49 | 13.99 | 525 | 1573.5 | 2098.5 | 0.05248% | 4.25 | 12.72 | 16.97 | 637.5 | 1908 | 2545.5 | -447
0475 | 9.2.5 | 96985 | SINAPI | HASTE DE ATERRAMENTO 5/8 PARA SPDA - FORNECIMENTO E INSTALAÇÃO. AF_12/2017 | UN | 1 | 1 | 9.6 | 7.92 | 76.9 | 63.46 | 71.38 | 7.92 | 63.46 | 71.38 | 0.001785% | 9.6 | 76.9 | 86.5 | 9.6 | 76.9 | 86.5 | -15.12
0476 | 9.2.6 | 70648 | AGETOP CIVIL | CAIXA DE PASSAGEM METÁLICA DE EMBUTIR 40X40X15 CM | Un | 1 | 1 | 74.72 | 61.66 | 115.9 | 95.65 | 157.31 | 61.66 | 95.65 | 157.31 | 0.003934% | 74.72 | 115.9 | 190.62 | 74.72 | 115.9 | 190.62 | -33.31
0477 | 10 |  |  | SPDA | [10 empty] | 76885.67 | 1.923% | [5 empty] | 93189.67 | -16304
0478 | 10.1 |  |  | SERVIÇOS EM TERRA | [10 empty] | 6606.32 | 0.1652% | [5 empty] | 8006.39 | -1400.07
0479 | 10.1.1 | 40101 | AGETOP CIVIL | ESCAVACAO MANUAL DE VALAS < 1 MTS. (OBRAS CIVIS) | m³ | 140.71 | 140.71 | 34.23 | 28.25 | 0 | 0 | 28.25 | 3975.05 | 0 | 3975.05 | 0.09941% | 34.23 | 0 | 34.23 | 4816.5 | 0 | 4816.5 | -841.45
0480 | 10.1.2 | 40902 | AGETOP CIVIL | REATERRO COM APILOAMENTO | m³ | 140.71 | 140.71 | 22.67 | 18.7 | 0 | 0 | 18.7 | 2631.27 | 0 | 2631.27 | 0.0658% | 22.67 | 0 | 22.67 | 3189.89 | 0 | 3189.89 | -558.62
0481 | 10.2 |  |  | INSTALAÇÕES ELÉTRICAS | [10 empty] | 70279.35 | 1.757% | [5 empty] | 85183.28 | -14903.93
0482 | 10.2.1 | 98463 | SINAPI | SUPORTE ISOLADOR PARA CORDOALHA DE COBRE - FORNECIMENTO E INSTALAÇÃO. AF_12/2017 | UN | 15 | 15 | 12.01 | 9.91 | 12.12 | 10 | 19.91 | 148.65 | 150 | 298.65 | 0.007468% | 12.01 | 12.12 | 24.13 | 180.15 | 181.8 | 361.95 | -63.3
0483 | 10.2.2 | COMP41 | Próprio | ABRACADEIRA EM ACO PARA AMARRACAO DE ELETRODUTOS, TIPO D, COM 3/4" E PARAFUSO DE FIXACAO | UN | 264 | 264 | 0.86 | 0.7 | 1.59 | 1.31 | 2.01 | 184.8 | 345.84 | 530.64 | 0.01327% | 0.86 | 1.59 | 2.45 | 227.04 | 419.76 | 646.8 | -116.16
0484 | 10.2.3 | 71035 | AGETOP CIVIL | CONECTOR TIPO PARAFUSO FENDIDO 35 MM2 | Un | 107 | 107 | 11.2 | 9.24 | 10.57 | 8.72 | 17.96 | 988.68 | 933.04 | 1921.72 | 0.04806% | 11.2 | 10.57 | 21.77 | 1198.4 | 1130.99 | 2329.39 | -407.67
0485 | 10.2.4 | 70543 | AGETOP CIVIL | CABO DE COBRE NU 35 MM2 | M | 544 | 544 | 5.96 | 4.91 | 32.92 | 27.16 | 32.07 | 2671.04 | 14775.04 | 17446.08 | 0.4363% | 5.96 | 32.92 | 38.88 | 3242.24 | 17908.48 | 21150.72 | -3704.64
0486 | 10.2.5 | 70544 | AGETOP CIVIL | CABO DE COBRE NU 50 MM2 | M | 687.74 | 687.74 | 6.35 | 5.24 | 45.14 | 37.25 | 42.49 | 3603.75 | 25618.31 | 29222.07 | 0.7308% | 6.35 | 45.14 | 51.49 | 4367.14 | 31044.59 | 35411.73 | -6189.66
0487 | 10.2.6 | 91871 | SINAPI | ELETRODUTO RÍGIDO ROSCÁVEL, PVC, DN 25 MM (3/4"), PARA CIRCUITOS TERMINAIS, INSTALADO EM PAREDE - FORNECIMENTO E INSTALAÇÃO. AF_03/2023 | M | 198 | 198 | 6.71 | 5.53 | 6.73 | 5.55 | 11.08 | 1094.94 | 1098.9 | 2193.84 | 0.05486% | 6.71 | 6.73 | 13.44 | 1328.58 | 1332.54 | 2661.12 | -467.28
0488 | 10.2.7 | 95778 | SINAPI | CONDULETE DE ALUMÍNIO, TIPO C, PARA ELETRODUTO DE AÇO GALVANIZADO DN 20 MM (3/4''), APARENTE - FORNECIMENTO E INSTALAÇÃO. AF_10/2022 | UN | 60 | 60 | 10.36 | 8.55 | 14.1 | 11.63 | 20.18 | 513 | 697.8 | 1210.8 | 0.03028% | 10.36 | 14.1 | 24.46 | 621.6 | 846 | 1467.6 | -256.8
0489 | 10.2.8 | COMP487 | Próprio | CONECTOR DE MEDIÇÃO 04 PARAFUSOS, ATÉ 70 MM² (GOINFRA+SBC) | UN | 60 | 60 | 11.2 | 9.24 | 52.79 | 43.56 | 52.8 | 554.4 | 2613.6 | 3168 | 0.07922% | 11.2 | 52.79 | 63.99 | 672 | 3167.4 | 3839.4 | -671.4
0490 | 10.2.9 | COMP006 | Próprio | SOLDA EXOTÉRMICA PARA CONEXÃO DE CABO 50 MM² E HASTE 5/8" | UN | 60 | 60 | 1.11 | 0.91 | 169.37 | 139.78 | 140.69 | 54.6 | 8386.8 | 8441.4 | 0.2111% | 1.11 | 169.37 | 170.48 | 66.6 | 10162.2 | 10228.8 | -1787.4
0491 | 10.2.10 | COMP488 | Próprio | CAIXA PARA EQUIPOTENCIALIZAÇÃO PARA ATERRAMENTO, (40X40X15) CM C/ INSTALAÇÃO (GOINFRA+ORSE) | UN | 2 | 2 | 74.72 | 61.66 | 673.22 | 555.6 | 617.26 | 123.32 | 1111.2 | 1234.52 | 0.03087% | 74.72 | 673.22 | 747.94 | 149.44 | 1346.44 | 1495.88 | -261.36
0492 | 10.2.11 | 96985 | SINAPI | HASTE DE ATERRAMENTO 5/8 PARA SPDA - FORNECIMENTO E INSTALAÇÃO. AF_12/2017 | UN | 60 | 60 | 9.6 | 7.92 | 76.9 | 63.46 | 71.38 | 475.2 | 3807.6 | 4282.8 | 0.1071% | 9.6 | 76.9 | 86.5 | 576 | 4614 | 5190 | -907.2
0493 | 10.2.12 | 71831 | AGETOP CIVIL | PARA RAIOS FRANKLIM 4 PONTAS | Un | 1 | 1 | 56.04 | 46.24 | 127.4 | 105.14 | 151.38 | 46.24 | 105.14 | 151.38 | 0.003786% | 56.04 | 127.4 | 183.44 | 56.04 | 127.4 | 183.44 | -32.06
0494 | 10.2.13 | COMP50 | Próprio | FITA ISOLANTE DE BORRACHA AUTOFUSAO, USO ATE 69 KV (ALTA TENSAO) | UN | 65 | 65 | 1.49 | 1.22 | 1.84 | 1.51 | 2.73 | 79.3 | 98.15 | 177.45 | 0.004438% | 1.49 | 1.84 | 3.33 | 96.85 | 119.6 | 216.45 | -39
0495 | 11 |  |  | INSTALAÇÕES HIDROSSANITÁRIA | [10 empty] | 154871.24 | 3.873% | [5 empty] | 187679.06 | -32807.82
0496 | 11.1 |  |  | BEBEDOUROS E BEBEDOURO PCD | [10 empty] | 10351.36 | 0.2589% | [5 empty] | 12542.95 | -2191.59
0497 | 11.1.1 |  |  | INSTALAÇÕES HIDROSSANITÁRIAS | [10 empty] | 10351.36 | 0.2589% | [5 empty] | 12542.95 | -2191.59
0498 | 11.1.1.1 | 89356 | SINAPI | TUBO, PVC, SOLDÁVEL, DN 25MM, INSTALADO EM RAMAL OU SUB-RAMAL DE ÁGUA - FORNECIMENTO E INSTALAÇÃO. AF_06/2022 | M | 5.55 | 5.55 | 14.15 | 11.67 | 9.75 | 8.04 | 19.71 | 64.76 | 44.62 | 109.39 | 0.002736% | 14.15 | 9.75 | 23.9 | 78.53 | 54.11 | 132.64 | -23.25
0499 | 11.1.1.2 | 89357 | SINAPI | TUBO, PVC, SOLDÁVEL, DN 32MM, INSTALADO EM RAMAL OU SUB-RAMAL DE ÁGUA - FORNECIMENTO E INSTALAÇÃO. AF_06/2022 | M | 3.77 | 3.77 | 16.87 | 13.92 | 16.93 | 13.97 | 27.89 | 52.47 | 52.66 | 105.14 | 0.002629% | 16.87 | 16.93 | 33.8 | 63.59 | 63.83 | 127.42 | -22.28
0500 | 11.1.1.3 | 89364 | SINAPI | CURVA 90 GRAUS, PVC, SOLDÁVEL, DN 25MM, INSTALADO EM RAMAL OU SUB-RAMAL DE ÁGUA - FORNECIMENTO E INSTALAÇÃO. AF_06/2022 | UN | 1 | 1 | 5.66 | 4.67 | 6.51 | 5.37 | 10.04 | 4.67 | 5.37 | 10.04 | 0.0002511% | 5.66 | 6.51 | 12.17 | 5.66 | 6.51 | 12.17 | -2.13
0501 | 11.1.1.4 | 89369 | SINAPI | CURVA 90 GRAUS, PVC, SOLDÁVEL, DN 32MM, INSTALADO EM RAMAL OU SUB-RAMAL DE ÁGUA - FORNECIMENTO E INSTALAÇÃO. AF_06/2022 | UN | 1 | 1 | 6.75 | 5.57 | 11.59 | 9.56 | 15.13 | 5.57 | 9.56 | 15.13 | 0.0003784% | 6.75 | 11.59 | 18.34 | 6.75 | 11.59 | 18.34 | -3.21
0502 | 11.1.1.5 | 89366 | SINAPI | JOELHO 90 GRAUS COM BUCHA DE LATÃO, PVC, SOLDÁVEL, DN 25MM, X 3/4 INSTALADO EM RAMAL OU SUB-RAMAL DE ÁGUA - FORNECIMENTO E INSTALAÇÃO. AF_06/2022 | UN | 1 | 1 | 5.26 | 4.34 | 12.65 | 10.44 | 14.78 | 4.34 | 10.44 | 14.78 | 0.0003696% | 5.26 | 12.65 | 17.91 | 5.26 | 12.65 | 17.91 | -3.13
0503 | 11.1.1.6 | 81360 | AGETOP CIVIL | JOELHO DE REDUCAO 90 GRAUS SOLDÁVEL COM BUCHA LATAO 25X1/2" | Un | 3 | 3 | 4.25 | 3.5 | 7.49 | 6.18 | 9.68 | 10.5 | 18.54 | 29.04 | 0.0007262% | 4.25 | 7.49 | 11.74 | 12.75 | 22.47 | 35.22 | -6.18
0504 | 11.1.1.7 | 81340 | AGETOP CIVIL | JOELHO DE REDUÇÃO 90 GRAUS SOLDAVEL DIAM. 32 MM X 25 MM | Un | 1 | 1 | 6.72 | 5.54 | 4.93 | 4.06 | 9.6 | 5.54 | 4.06 | 9.6 | 0.0002401% | 6.72 | 4.93 | 11.65 | 6.72 | 4.93 | 11.65 | -2.05
0505 | 11.1.1.8 | 89395 | SINAPI | TE, PVC, SOLDÁVEL, DN 25MM, INSTALADO EM RAMAL OU SUB-RAMAL DE ÁGUA - FORNECIMENTO E INSTALAÇÃO. AF_06/2022 | UN | 3 | 3 | 7.54 | 6.22 | 5.37 | 4.43 | 10.65 | 18.66 | 13.29 | 31.95 | 0.000799% | 7.54 | 5.37 | 12.91 | 22.62 | 16.11 | 38.73 | -6.78
0506 | 11.1.1.9 | 80927 | AGETOP CIVIL | REGISTRO DE GAVETA C/CANOPLA DIAMETRO 1" | Un | 1 | 1 | 22.78 | 18.8 | 114.78 | 94.72 | 113.52 | 18.8 | 94.72 | 113.52 | 0.002839% | 22.78 | 114.78 | 137.56 | 22.78 | 114.78 | 137.56 | -24.04
0507 | 11.1.1.10 | COMP34 | Próprio | BEBEDOURO INDUSTRIAL 220L/H INOX - 127V -COM 6 TORNEIRAS. | UN | 2 | 2 | 36.13 | 29.81 | 4668.13 | 3852.6 | 3882.41 | 59.62 | 7705.2 | 7764.82 | 0.1942% | 36.13 | 4668.13 | 4704.26 | 72.26 | 9336.26 | 9408.52 | -1643.7
0508 | 11.1.1.11 | COMP489 | Próprio | BEBEDOURO DE PRESSÃO SUSPENSO INOX PARA PCD (GOINFRA+SBC) | UN | 1 | 1 | 37.36 | 30.83 | 2190 | 1807.4 | 1838.23 | 30.83 | 1807.4 | 1838.23 | 0.04597% | 37.36 | 2190 | 2227.36 | 37.36 | 2190 | 2227.36 | -389.13
0509 | 11.1.1.12 | 80811 | AGETOP CIVIL | TORNEIRA DE JARDIM COM BICO PARA MANGUEIRA DIÂMETRO DE 1/2" E 3/4" | Un | 1 | 1 | 7.47 | 6.16 | 47.46 | 39.16 | 45.32 | 6.16 | 39.16 | 45.32 | 0.001133% | 7.47 | 47.46 | 54.93 | 7.47 | 47.46 | 54.93 | -9.61
0510 | 11.1.1.13 | 89711 | SINAPI | TUBO PVC, SERIE NORMAL, ESGOTO PREDIAL, DN 40 MM, FORNECIDO E INSTALADO EM RAMAL DE DESCARGA OU RAMAL DE ESGOTO SANITÁRIO. AF_08/2022 | M | 4.78 | 4.78 | 10.91 | 9 | 10.07 | 8.31 | 17.31 | 43.02 | 39.72 | 82.74 | 0.002069% | 10.91 | 10.07 | 20.98 | 52.14 | 48.14 | 100.28 | -17.54
0511 | 11.1.1.14 | 89712 | SINAPI | TUBO PVC, SERIE NORMAL, ESGOTO PREDIAL, DN 50 MM, FORNECIDO E INSTALADO EM RAMAL DE DESCARGA OU RAMAL DE ESGOTO SANITÁRIO. AF_08/2022 | M | 1.5 | 1.5 | 11.85 | 9.77 | 14.84 | 12.24 | 22.01 | 14.65 | 18.36 | 33.01 | 0.0008255% | 11.85 | 14.84 | 26.69 | 17.77 | 22.26 | 40.03 | -7.02
0512 | 11.1.1.15 | 89726 | SINAPI | JOELHO 45 GRAUS, PVC, SERIE NORMAL, ESGOTO PREDIAL, DN 40 MM, JUNTA SOLDÁVEL, FORNECIDO E INSTALADO EM RAMAL DE DESCARGA OU RAMAL DE ESGOTO SANITÁRIO. AF_08/2022 | UN | 1 | 1 | 4.72 | 3.89 | 5.47 | 4.51 | 8.4 | 3.89 | 4.51 | 8.4 | 0.0002101% | 4.72 | 5.47 | 10.19 | 4.72 | 5.47 | 10.19 | -1.79
0513 | 11.1.1.16 | COMP15 | Próprio | JOELHO PVC C/ BOLSA E ANEL P/ ESG PREDIAL 90G DN 40MM X 1.1/2" - FORNECIMENTO E INSTALAÇÃO. | UN | 3 | 3 | 12.29 | 10.14 | 9.77 | 8.06 | 18.2 | 30.42 | 24.18 | 54.6 | 0.001365% | 12.29 | 9.77 | 22.06 | 36.87 | 29.31 | 66.18 | -11.58
0514 | 11.1.1.17 | 89728 | SINAPI | CURVA CURTA 90 GRAUS, PVC, SERIE NORMAL, ESGOTO PREDIAL, DN 40 MM, JUNTA SOLDÁVEL, FORNECIDO E INSTALADO EM RAMAL DE DESCARGA OU RAMAL DE ESGOTO SANITÁRIO. AF_08/2022 | UN | 3 | 3 | 4.72 | 3.89 | 8.17 | 6.74 | 10.63 | 11.67 | 20.22 | 31.89 | 0.0007975% | 4.72 | 8.17 | 12.89 | 14.16 | 24.51 | 38.67 | -6.78
0515 | 11.1.1.18 | COMP19 | Próprio | CAIXA SIFONADA, PVC, DN 150 X 150 X 50 MM, JUNTA ELÁSTICA, FORNECIDA E INSTALADA EM RAMAL DE DESCARGA OU EM RAMAL DE ESGOTO SANITÁRIO. | UN | 1 | 1 | 9.31 | 7.68 | 55.84 | 46.08 | 53.76 | 7.68 | 46.08 | 53.76 | 0.001344% | 9.31 | 55.84 | 65.15 | 9.31 | 55.84 | 65.15 | -11.39
0516 | 11.2 |  |  | LABORATÓRIO DE CIÊNCIAS | [10 empty] | 2811.54 | 0.07031% | [5 empty] | 3407.5 | -595.96
0517 | 11.2.1 |  |  | SERVIÇO EM TERRA | [10 empty] | 97.84 | 0.002447% | [5 empty] | 118.58 | -20.74
0518 | 11.2.1.1 | 40101 | AGETOP CIVIL | ESCAVACAO MANUAL DE VALAS < 1 MTS. (OBRAS CIVIS) | m³ | 2.1 | 2.1 | 34.23 | 28.25 | 0 | 0 | 28.25 | 59.32 | 0 | 59.32 | 0.001483% | 34.23 | 0 | 34.23 | 71.88 | 0 | 71.88 | -12.56
0519 | 11.2.1.2 | 40902 | AGETOP CIVIL | REATERRO COM APILOAMENTO | m³ | 2.06 | 2.06 | 22.67 | 18.7 | 0 | 0 | 18.7 | 38.52 | 0 | 38.52 | 0.0009633% | 22.67 | 0 | 22.67 | 46.7 | 0 | 46.7 | -8.18
0520 | 11.2.2 |  |  | INSTALAÇÕES HIDROSSANITÁRIAS | [10 empty] | 2713.7 | 0.06786% | [5 empty] | 3288.92 | -575.22
0521 | 11.2.2.1 |  |  | INSTALAÇÕES DE ÁGUA FRIA | [10 empty] | 725.53 | 0.01814% | [5 empty] | 879.35 | -153.82
0522 | 11.2.2.1.1 | 89356 | SINAPI | TUBO, PVC, SOLDÁVEL, DN 25MM, INSTALADO EM RAMAL OU SUB-RAMAL DE ÁGUA - FORNECIMENTO E INSTALAÇÃO. AF_06/2022 | M | 2.69 | 2.69 | 14.15 | 11.67 | 9.75 | 8.04 | 19.71 | 31.39 | 21.62 | 53.01 | 0.001326% | 14.15 | 9.75 | 23.9 | 38.06 | 26.23 | 64.29 | -11.28
0523 | 11.2.2.1.2 | 89357 | SINAPI | TUBO, PVC, SOLDÁVEL, DN 32MM, INSTALADO EM RAMAL OU SUB-RAMAL DE ÁGUA - FORNECIMENTO E INSTALAÇÃO. AF_06/2022 | M | 10.13 | 10.13 | 16.87 | 13.92 | 16.93 | 13.97 | 27.89 | 141 | 141.51 | 282.52 | 0.007065% | 16.87 | 16.93 | 33.8 | 170.89 | 171.5 | 342.39 | -59.87
0524 | 11.2.2.1.3 | 89369 | SINAPI | CURVA 90 GRAUS, PVC, SOLDÁVEL, DN 32MM, INSTALADO EM RAMAL OU SUB-RAMAL DE ÁGUA - FORNECIMENTO E INSTALAÇÃO. AF_06/2022 | UN | 2 | 2 | 6.75 | 5.57 | 11.59 | 9.56 | 15.13 | 11.14 | 19.12 | 30.26 | 0.0007567% | 6.75 | 11.59 | 18.34 | 13.5 | 23.18 | 36.68 | -6.42
0525 | 11.2.2.1.4 | 89366 | SINAPI | JOELHO 90 GRAUS COM BUCHA DE LATÃO, PVC, SOLDÁVEL, DN 25MM, X 3/4 INSTALADO EM RAMAL OU SUB-RAMAL DE ÁGUA - FORNECIMENTO E INSTALAÇÃO. AF_06/2022 | UN | 3 | 3 | 5.26 | 4.34 | 12.65 | 10.44 | 14.78 | 13.02 | 31.32 | 44.34 | 0.001109% | 5.26 | 12.65 | 17.91 | 15.78 | 37.95 | 53.73 | -9.39
0526 | 11.2.2.1.5 | 81340 | AGETOP CIVIL | JOELHO DE REDUÇÃO 90 GRAUS SOLDAVEL DIAM. 32 MM X 25 MM | Un | 2 | 2 | 6.72 | 5.54 | 4.93 | 4.06 | 9.6 | 11.08 | 8.12 | 19.2 | 0.0004801% | 6.72 | 4.93 | 11.65 | 13.44 | 9.86 | 23.3 | -4.1
0527 | 11.2.2.1.6 | 89398 | SINAPI | TE, PVC, SOLDÁVEL, DN 32MM, INSTALADO EM RAMAL OU SUB-RAMAL DE ÁGUA - FORNECIMENTO E INSTALAÇÃO. AF_06/2022 | UN | 1 | 1 | 8.99 | 7.41 | 9.63 | 7.94 | 15.35 | 7.41 | 7.94 | 15.35 | 0.0003839% | 8.99 | 9.63 | 18.62 | 8.99 | 9.63 | 18.62 | -3.27
0528 | 11.2.2.1.7 | 89400 | SINAPI | TÊ DE REDUÇÃO, PVC, SOLDÁVEL, DN 32MM X 25MM, INSTALADO EM RAMAL OU SUB-RAMAL DE ÁGUA - FORNECIMENTO E INSTALAÇÃO. AF_06/2022 | UN | 1 | 1 | 8.27 | 6.82 | 12.78 | 10.54 | 17.36 | 6.82 | 10.54 | 17.36 | 0.0004341% | 8.27 | 12.78 | 21.05 | 8.27 | 12.78 | 21.05 | -3.69
0529 | 11.2.2.1.8 | 80926 | AGETOP CIVIL | REGISTRO DE GAVETA C/CANOPLA DIAMETRO 3/4" | Un | 3 | 3 | 22.78 | 18.8 | 83.65 | 69.03 | 87.83 | 56.4 | 207.09 | 263.49 | 0.006589% | 22.78 | 83.65 | 106.43 | 68.34 | 250.95 | 319.29 | -55.8
0530 | 11.2.2.2 |  |  | INSTALAÇÕES DE ESGOTO | [10 empty] | 579.55 | 0.01449% | [5 empty] | 702.66 | -123.11
0531 | 11.2.2.2.1 | 89712 | SINAPI | TUBO PVC, SERIE NORMAL, ESGOTO PREDIAL, DN 50 MM, FORNECIDO E INSTALADO EM RAMAL DE DESCARGA OU RAMAL DE ESGOTO SANITÁRIO. AF_08/2022 | M | 14.07 | 14.07 | 11.85 | 9.77 | 14.84 | 12.24 | 22.01 | 137.46 | 172.21 | 309.68 | 0.007744% | 11.85 | 14.84 | 26.69 | 166.72 | 208.8 | 375.52 | -65.84
0532 | 11.2.2.2.2 | COMP16 | Próprio | CURVA PVC LONGA 45G P/ ESG PREDIAL DN 50MM (FORNECIMENTO E INSTALAÇÃO). | UN | 1 | 1 | 12.29 | 10.14 | 19.91 | 16.43 | 26.57 | 10.14 | 16.43 | 26.57 | 0.0006644% | 12.29 | 19.91 | 32.2 | 12.29 | 19.91 | 32.2 | -5.63
0533 | 11.2.2.2.3 | 89785 | SINAPI | JUNÇÃO SIMPLES, PVC, SERIE NORMAL, ESGOTO PREDIAL, DN 50 X 50 MM, JUNTA ELÁSTICA, FORNECIDO E INSTALADO EM RAMAL DE DESCARGA OU RAMAL DE ESGOTO SANITÁRIO. AF_08/2022 | UN | 3 | 3 | 6.84 | 5.64 | 19.78 | 16.32 | 21.96 | 16.92 | 48.96 | 65.88 | 0.001647% | 6.84 | 19.78 | 26.62 | 20.52 | 59.34 | 79.86 | -13.98
0534 | 11.2.2.2.4 | 89731 | SINAPI | JOELHO 90 GRAUS, PVC, SERIE NORMAL, ESGOTO PREDIAL, DN 50 MM, JUNTA ELÁSTICA, FORNECIDO E INSTALADO EM RAMAL DE DESCARGA OU RAMAL DE ESGOTO SANITÁRIO. AF_08/2022 | UN | 6 | 6 | 5.13 | 4.23 | 9.82 | 8.1 | 12.33 | 25.38 | 48.6 | 73.98 | 0.00185% | 5.13 | 9.82 | 14.95 | 30.78 | 58.92 | 89.7 | -15.72
0535 | 11.2.2.2.5 | 81663 | AGETOP CIVIL | CORPO CAIXA SIFONADA DIAM. 150 X 150 X 50 | Un | 2 | 2 | 8.21 | 6.77 | 38.8 | 32.02 | 38.79 | 13.54 | 64.04 | 77.58 | 0.00194% | 8.21 | 38.8 | 47.01 | 16.42 | 77.6 | 94.02 | -16.44
0536 | 11.2.2.2.6 | 89732 | SINAPI | JOELHO 45 GRAUS, PVC, SERIE NORMAL, ESGOTO PREDIAL, DN 50 MM, JUNTA ELÁSTICA, FORNECIDO E INSTALADO EM RAMAL DE DESCARGA OU RAMAL DE ESGOTO SANITÁRIO. AF_08/2022 | UN | 2 | 2 | 5.13 | 4.23 | 10.55 | 8.7 | 12.93 | 8.46 | 17.4 | 25.86 | 0.0006467% | 5.13 | 10.55 | 15.68 | 10.26 | 21.1 | 31.36 | -5.5
0537 | 11.2.2.3 |  |  | APARELHOS SANITÁRIOS, LOUÇAS, METAIS E OUTROS | [10 empty] | 1408.62 | 0.03523% | [5 empty] | 1706.91 | -298.29
0538 | 11.2.2.3.1 | 80686 | AGETOP CIVIL | CUBA INOX 56X34X17CM E=0,6MM-AÇO 304 (CUBA Nº2) | Un | 3 | 3 | 14.56 | 12.01 | 304.56 | 251.35 | 263.36 | 36.03 | 754.05 | 790.08 | 0.01976% | 14.56 | 304.56 | 319.12 | 43.68 | 913.68 | 957.36 | -167.28
0539 | 11.2.2.3.2 | 80671 | AGETOP CIVIL | SIFAO PARA PIA 1.1/2" X 2" PVC | Un | 3 | 3 | 13.44 | 11.09 | 14.02 | 11.57 | 22.66 | 33.27 | 34.71 | 67.98 | 0.0017% | 13.44 | 14.02 | 27.46 | 40.32 | 42.06 | 82.38 | -14.4
0540 | 11.2.2.3.3 | 80680 | AGETOP CIVIL | VALVULA PARA PIA TIPO AMERICANA DIAMETRO 3.1/2" (METALICA) | Un | 3 | 3 | 8.21 | 6.77 | 63.64 | 52.52 | 59.29 | 20.31 | 157.56 | 177.87 | 0.004448% | 8.21 | 63.64 | 71.85 | 24.63 | 190.92 | 215.55 | -37.68
0541 | 11.2.2.3.4 | 86909 | SINAPI | TORNEIRA CROMADA TUBO MÓVEL, DE MESA, 1/2”OU 3/4,” PARA PIA DE COZINHA, PADRÃO ALTO - FORNECIMENTO E INSTALAÇÃO. AF_01/2020 | UN | 3 | 3 | 4.47 | 3.68 | 146.07 | 120.55 | 124.23 | 11.04 | 361.65 | 372.69 | 0.00932% | 4.47 | 146.07 | 150.54 | 13.41 | 438.21 | 451.62 | -78.93
0542 | 11.3 |  |  | VESTIÁRIO | [10 empty] | 38518.98 | 0.9633% | [5 empty] | 46679.78 | -8160.8
0543 | 11.3.1 |  |  | SERVIÇO EM TERRA | [10 empty] | 328.38 | 0.008212% | [5 empty] | 397.97 | -69.59
0544 | 11.3.1.1 | 40101 | AGETOP CIVIL | ESCAVACAO MANUAL DE VALAS < 1 MTS. (OBRAS CIVIS) | m³ | 7.11 | 7.11 | 34.23 | 28.25 | 0 | 0 | 28.25 | 200.85 | 0 | 200.85 | 0.005023% | 34.23 | 0 | 34.23 | 243.37 | 0 | 243.37 | -42.52
0545 | 11.3.1.2 | 40902 | AGETOP CIVIL | REATERRO COM APILOAMENTO | m³ | 6.82 | 6.82 | 22.67 | 18.7 | 0 | 0 | 18.7 | 127.53 | 0 | 127.53 | 0.003189% | 22.67 | 0 | 22.67 | 154.6 | 0 | 154.6 | -27.07
0546 | 11.3.2 |  |  | INSTALAÇÕES HIDROSSANITÁRIAS | [10 empty] | 38190.6 | 0.955% | [5 empty] | 46281.81 | -8091.21
0547 | 11.3.2.1 |  |  | INSTALAÇÕES DE ÁGUA FRIA | [10 empty] | 6618.79 | 0.1655% | [5 empty] | 8022.56 | -1403.77
0548 | 11.3.2.1.1 | 89356 | SINAPI | TUBO, PVC, SOLDÁVEL, DN 25MM, INSTALADO EM RAMAL OU SUB-RAMAL DE ÁGUA - FORNECIMENTO E INSTALAÇÃO. AF_06/2022 | M | 38.64 | 38.64 | 14.15 | 11.67 | 9.75 | 8.04 | 19.71 | 450.92 | 310.66 | 761.59 | 0.01905% | 14.15 | 9.75 | 23.9 | 546.75 | 376.74 | 923.49 | -161.9
0549 | 11.3.2.1.2 | 89357 | SINAPI | TUBO, PVC, SOLDÁVEL, DN 32MM, INSTALADO EM RAMAL OU SUB-RAMAL DE ÁGUA - FORNECIMENTO E INSTALAÇÃO. AF_06/2022 | M | 14.76 | 14.76 | 16.87 | 13.92 | 16.93 | 13.97 | 27.89 | 205.45 | 206.19 | 411.65 | 0.01029% | 16.87 | 16.93 | 33.8 | 249 | 249.88 | 498.88 | -87.23
0550 | 11.3.2.1.3 | 89449 | SINAPI | TUBO, PVC, SOLDÁVEL, DN 50MM, INSTALADO EM PRUMADA DE ÁGUA - FORNECIMENTO E INSTALAÇÃO. AF_06/2022 | M | 41.86 | 41.86 | 1.26 | 1.03 | 20.82 | 17.18 | 18.21 | 43.11 | 719.15 | 762.27 | 0.01906% | 1.26 | 20.82 | 22.08 | 52.74 | 871.52 | 924.26 | -161.99
0551 | 11.3.2.1.4 | 89451 | SINAPI | TUBO, PVC, SOLDÁVEL, DN 75MM, INSTALADO EM PRUMADA DE ÁGUA - FORNECIMENTO E INSTALAÇÃO. AF_06/2022 | M | 21.79 | 21.79 | 1.83 | 1.51 | 56.26 | 46.43 | 47.94 | 32.9 | 1011.7 | 1044.61 | 0.02612% | 1.83 | 56.26 | 58.09 | 39.87 | 1225.91 | 1265.78 | -221.17
0552 | 11.3.2.1.5 | 89364 | SINAPI | CURVA 90 GRAUS, PVC, SOLDÁVEL, DN 25MM, INSTALADO EM RAMAL OU SUB-RAMAL DE ÁGUA - FORNECIMENTO E INSTALAÇÃO. AF_06/2022 | UN | 20 | 20 | 5.66 | 4.67 | 6.51 | 5.37 | 10.04 | 93.4 | 107.4 | 200.8 | 0.005021% | 5.66 | 6.51 | 12.17 | 113.2 | 130.2 | 243.4 | -42.6
0553 | 11.3.2.1.6 | 89369 | SINAPI | CURVA 90 GRAUS, PVC, SOLDÁVEL, DN 32MM, INSTALADO EM RAMAL OU SUB-RAMAL DE ÁGUA - FORNECIMENTO E INSTALAÇÃO. AF_06/2022 | UN | 8 | 8 | 6.75 | 5.57 | 11.59 | 9.56 | 15.13 | 44.56 | 76.48 | 121.04 | 0.003027% | 6.75 | 11.59 | 18.34 | 54 | 92.72 | 146.72 | -25.68
0554 | 11.3.2.1.7 | 89503 | SINAPI | CURVA 90 GRAUS, PVC, SOLDÁVEL, DN 50MM, INSTALADO EM PRUMADA DE ÁGUA - FORNECIMENTO E INSTALAÇÃO. AF_06/2022 | UN | 10 | 10 | 4.72 | 3.89 | 20.56 | 16.96 | 20.85 | 38.9 | 169.6 | 208.5 | 0.005214% | 4.72 | 20.56 | 25.28 | 47.2 | 205.6 | 252.8 | -44.3
0555 | 11.3.2.1.8 | 89517 | SINAPI | CURVA 90 GRAUS, PVC, SOLDÁVEL, DN 75MM, INSTALADO EM PRUMADA DE ÁGUA - FORNECIMENTO E INSTALAÇÃO. AF_06/2022 | UN | 4 | 4 | 6.88 | 5.67 | 73.47 | 60.63 | 66.3 | 22.68 | 242.52 | 265.2 | 0.006632% | 6.88 | 73.47 | 80.35 | 27.52 | 293.88 | 321.4 | -56.2
0556 | 11.3.2.1.9 | 89395 | SINAPI | TE, PVC, SOLDÁVEL, DN 25MM, INSTALADO EM RAMAL OU SUB-RAMAL DE ÁGUA - FORNECIMENTO E INSTALAÇÃO. AF_06/2022 | UN | 6 | 6 | 7.54 | 6.22 | 5.37 | 4.43 | 10.65 | 37.32 | 26.58 | 63.9 | 0.001598% | 7.54 | 5.37 | 12.91 | 45.24 | 32.22 | 77.46 | -13.56
0557 | 11.3.2.1.10 | 89625 | SINAPI | TE, PVC, SOLDÁVEL, DN 50MM, INSTALADO EM PRUMADA DE ÁGUA - FORNECIMENTO E INSTALAÇÃO. AF_06/2022 | UN | 6 | 6 | 6.3 | 5.19 | 18.1 | 14.93 | 20.12 | 31.14 | 89.58 | 120.72 | 0.003019% | 6.3 | 18.1 | 24.4 | 37.8 | 108.6 | 146.4 | -25.68
0558 | 11.3.2.1.11 | 89627 | SINAPI | TÊ DE REDUÇÃO, PVC, SOLDÁVEL, DN 50MM X 25MM, INSTALADO EM PRUMADA DE ÁGUA - FORNECIMENTO E INSTALAÇÃO. AF_06/2022 | UN | 4 | 4 | 4.9 | 4.04 | 17.11 | 14.12 | 18.16 | 16.16 | 56.48 | 72.64 | 0.001817% | 4.9 | 17.11 | 22.01 | 19.6 | 68.44 | 88.04 | -15.4
0559 | 11.3.2.1.12 | 89630 | SINAPI | TE DE REDUÇÃO, PVC, SOLDÁVEL, DN 75MM X 50MM, INSTALADO EM PRUMADA DE ÁGUA - FORNECIMENTO E INSTALAÇÃO. AF_06/2022 | UN | 8 | 8 | 7.72 | 6.37 | 62.11 | 51.25 | 57.62 | 50.96 | 410 | 460.96 | 0.01153% | 7.72 | 62.11 | 69.83 | 61.76 | 496.88 | 558.64 | -97.68
0560 | 11.3.2.1.13 | 81425 | AGETOP CIVIL | TE REDUCAO 90 GRAUS SOLDAVEL 50 X 32 mm | Un | 2 | 2 | 11.2 | 9.24 | 16.19 | 13.36 | 22.6 | 18.48 | 26.72 | 45.2 | 0.00113% | 11.2 | 16.19 | 27.39 | 22.4 | 32.38 | 54.78 | -9.58
0561 | 11.3.2.1.14 | 89366 | SINAPI | JOELHO 90 GRAUS COM BUCHA DE LATÃO, PVC, SOLDÁVEL, DN 25MM, X 3/4 INSTALADO EM RAMAL OU SUB-RAMAL DE ÁGUA - FORNECIMENTO E INSTALAÇÃO. AF_06/2022 | UN | 10 | 10 | 5.26 | 4.34 | 12.65 | 10.44 | 14.78 | 43.4 | 104.4 | 147.8 | 0.003696% | 5.26 | 12.65 | 17.91 | 52.6 | 126.5 | 179.1 | -31.3
0562 | 11.3.2.1.15 | 81360 | AGETOP CIVIL | JOELHO DE REDUCAO 90 GRAUS SOLDÁVEL COM BUCHA LATAO 25X1/2" | Un | 14 | 14 | 4.25 | 3.5 | 7.49 | 6.18 | 9.68 | 49 | 86.52 | 135.52 | 0.003389% | 4.25 | 7.49 | 11.74 | 59.5 | 104.86 | 164.36 | -28.84
0563 | 11.3.2.1.16 | 81340 | AGETOP CIVIL | JOELHO DE REDUÇÃO 90 GRAUS SOLDAVEL DIAM. 32 MM X 25 MM | Un | 4 | 4 | 6.72 | 5.54 | 4.93 | 4.06 | 9.6 | 22.16 | 16.24 | 38.4 | 0.0009603% | 6.72 | 4.93 | 11.65 | 26.88 | 19.72 | 46.6 | -8.2
0564 | 11.3.2.1.17 | 81179 | AGETOP CIVIL | BUCHA DE REDUCAO SOLDAVEL LONGA 50 X 25 mm | Un | 3 | 3 | 5.22 | 4.3 | 4.45 | 3.67 | 7.97 | 12.9 | 11.01 | 23.91 | 0.0005979% | 5.22 | 4.45 | 9.67 | 15.66 | 13.35 | 29.01 | -5.1
0565 | 11.3.2.1.18 | 81185 | AGETOP CIVIL | BUCHA DE REDUÇÃO SOLDÁVEL LONGA 75 X 50 MM | un | 4 | 4 | 6.9 | 5.69 | 18.82 | 15.53 | 21.22 | 22.76 | 62.12 | 84.88 | 0.002123% | 6.9 | 18.82 | 25.72 | 27.6 | 75.28 | 102.88 | -18
0566 | 11.3.2.1.19 | 81180 | AGETOP CIVIL | BUCHA DE REDUCAO SOLDAVEL LONGA 50 X 32 mm | Un | 6 | 6 | 5.22 | 4.3 | 6.09 | 5.02 | 9.32 | 25.8 | 30.12 | 55.92 | 0.001398% | 5.22 | 6.09 | 11.31 | 31.32 | 36.54 | 67.86 | -11.94
0567 | 11.3.2.1.20 | 81162 | AGETOP CIVIL | BUCHA DE REDUCAO SOLDÁVEL CURTA 32 X 25 MM | Un | 6 | 6 | 3.35 | 2.76 | 1.02 | 0.84 | 3.6 | 16.56 | 5.04 | 21.6 | 0.0005402% | 3.35 | 1.02 | 4.37 | 20.1 | 6.12 | 26.22 | -4.62
0568 | 11.3.2.1.21 | 80926 | AGETOP CIVIL | REGISTRO DE GAVETA C/CANOPLA DIAMETRO 3/4" | Un | 4 | 4 | 22.78 | 18.8 | 83.65 | 69.03 | 87.83 | 75.2 | 276.12 | 351.32 | 0.008786% | 22.78 | 83.65 | 106.43 | 91.12 | 334.6 | 425.72 | -74.4
0569 | 11.3.2.1.22 | 80929 | AGETOP CIVIL | REGISTRO DE GAVETA C/CANOPLA DIAMETRO 1.1/2" | Un | 2 | 2 | 35.48 | 29.28 | 171.02 | 141.14 | 170.42 | 58.56 | 282.28 | 340.84 | 0.008523% | 35.48 | 171.02 | 206.5 | 70.96 | 342.04 | 413 | -72.16
0570 | 11.3.2.1.23 | 80910 | AGETOP CIVIL | REGISTRO DE GAVETA BRUTO DIAMETRO 2.1/2" | Un | 2 | 2 | 42.95 | 35.44 | 299.65 | 247.3 | 282.74 | 70.88 | 494.6 | 565.48 | 0.01414% | 42.95 | 299.65 | 342.6 | 85.9 | 599.3 | 685.2 | -119.72
0571 | 11.3.2.1.24 | 89985 | SINAPI | REGISTRO DE PRESSÃO BRUTO, LATÃO, ROSCÁVEL, 3/4", COM ACABAMENTO E CANOPLA CROMADOS - FORNECIMENTO E INSTALAÇÃO. AF_08/2021 | UN | 4 | 4 | 8.23 | 6.79 | 86.91 | 71.72 | 78.51 | 27.16 | 286.88 | 314.04 | 0.007853% | 8.23 | 86.91 | 95.14 | 32.92 | 347.64 | 380.56 | -66.52
0572 | 11.3.2.2 |  |  | INSTALAÇÕES DE ESGOTO | [10 empty] | 4343.33 | 0.1086% | [5 empty] | 5265.47 | -922.14
0573 | 11.3.2.2.1 | 89711 | SINAPI | TUBO PVC, SERIE NORMAL, ESGOTO PREDIAL, DN 40 MM, FORNECIDO E INSTALADO EM RAMAL DE DESCARGA OU RAMAL DE ESGOTO SANITÁRIO. AF_08/2022 | M | 22.46 | 22.46 | 10.91 | 9 | 10.07 | 8.31 | 17.31 | 202.14 | 186.64 | 388.78 | 0.009722% | 10.91 | 10.07 | 20.98 | 245.03 | 226.18 | 471.21 | -82.43
0574 | 11.3.2.2.2 | 89712 | SINAPI | TUBO PVC, SERIE NORMAL, ESGOTO PREDIAL, DN 50 MM, FORNECIDO E INSTALADO EM RAMAL DE DESCARGA OU RAMAL DE ESGOTO SANITÁRIO. AF_08/2022 | M | 46.34 | 46.34 | 11.85 | 9.77 | 14.84 | 12.24 | 22.01 | 452.74 | 567.2 | 1019.94 | 0.02551% | 11.85 | 14.84 | 26.69 | 549.12 | 687.69 | 1236.81 | -216.87
0575 | 11.3.2.2.3 | 89714 | SINAPI | TUBO PVC, SERIE NORMAL, ESGOTO PREDIAL, DN 100 MM, FORNECIDO E INSTALADO EM RAMAL DE DESCARGA OU RAMAL DE ESGOTO SANITÁRIO. AF_08/2022 | M | 26.27 | 26.27 | 16.55 | 13.65 | 20.62 | 17.01 | 30.66 | 358.58 | 446.85 | 805.43 | 0.02014% | 16.55 | 20.62 | 37.17 | 434.76 | 541.69 | 976.45 | -171.02
0576 | 11.3.2.2.4 | 89783 | SINAPI | JUNÇÃO SIMPLES, PVC, SERIE NORMAL, ESGOTO PREDIAL, DN 40 MM, JUNTA SOLDÁVEL, FORNECIDO E INSTALADO EM RAMAL DE DESCARGA OU RAMAL DE ESGOTO SANITÁRIO. AF_08/2022 | UN | 2 | 2 | 6.3 | 5.19 | 8.26 | 6.81 | 12 | 10.38 | 13.62 | 24 | 0.0006002% | 6.3 | 8.26 | 14.56 | 12.6 | 16.52 | 29.12 | -5.12
0577 | 11.3.2.2.5 | 89785 | SINAPI | JUNÇÃO SIMPLES, PVC, SERIE NORMAL, ESGOTO PREDIAL, DN 50 X 50 MM, JUNTA ELÁSTICA, FORNECIDO E INSTALADO EM RAMAL DE DESCARGA OU RAMAL DE ESGOTO SANITÁRIO. AF_08/2022 | UN | 2 | 2 | 6.84 | 5.64 | 19.78 | 16.32 | 21.96 | 11.28 | 32.64 | 43.92 | 0.001098% | 6.84 | 19.78 | 26.62 | 13.68 | 39.56 | 53.24 | -9.32
0578 | 11.3.2.2.6 | 81973 | AGETOP CIVIL | JUNCAO SIMPLES DIAM. 100 X 50 MM (ESGOTO) | Un | 6 | 6 | 17.17 | 14.17 | 14.67 | 12.1 | 26.27 | 85.02 | 72.6 | 157.62 | 0.003942% | 17.17 | 14.67 | 31.84 | 103.02 | 88.02 | 191.04 | -33.42
0579 | 11.3.2.2.7 | 89784 | SINAPI | TE, PVC, SERIE NORMAL, ESGOTO PREDIAL, DN 50 X 50 MM, JUNTA ELÁSTICA, FORNECIDO E INSTALADO EM RAMAL DE DESCARGA OU RAMAL DE ESGOTO SANITÁRIO. AF_08/2022 | UN | 8 | 8 | 6.84 | 5.64 | 17.43 | 14.38 | 20.02 | 45.12 | 115.04 | 160.16 | 0.004005% | 6.84 | 17.43 | 24.27 | 54.72 | 139.44 | 194.16 | -34
0580 | 11.3.2.2.8 | 89726 | SINAPI | JOELHO 45 GRAUS, PVC, SERIE NORMAL, ESGOTO PREDIAL, DN 40 MM, JUNTA SOLDÁVEL, FORNECIDO E INSTALADO EM RAMAL DE DESCARGA OU RAMAL DE ESGOTO SANITÁRIO. AF_08/2022 | UN | 4 | 4 | 4.72 | 3.89 | 5.47 | 4.51 | 8.4 | 15.56 | 18.04 | 33.6 | 0.0008402% | 4.72 | 5.47 | 10.19 | 18.88 | 21.88 | 40.76 | -7.16
0581 | 11.3.2.2.9 | 89731 | SINAPI | JOELHO 90 GRAUS, PVC, SERIE NORMAL, ESGOTO PREDIAL, DN 50 MM, JUNTA ELÁSTICA, FORNECIDO E INSTALADO EM RAMAL DE DESCARGA OU RAMAL DE ESGOTO SANITÁRIO. AF_08/2022 | UN | 8 | 8 | 5.13 | 4.23 | 9.82 | 8.1 | 12.33 | 33.84 | 64.8 | 98.64 | 0.002467% | 5.13 | 9.82 | 14.95 | 41.04 | 78.56 | 119.6 | -20.96
0582 | 11.3.2.2.10 | 89744 | SINAPI | JOELHO 90 GRAUS, PVC, SERIE NORMAL, ESGOTO PREDIAL, DN 100 MM, JUNTA ELÁSTICA, FORNECIDO E INSTALADO EM RAMAL DE DESCARGA OU RAMAL DE ESGOTO SANITÁRIO. AF_08/2022 | UN | 8 | 8 | 7.16 | 5.9 | 20.49 | 16.91 | 22.81 | 47.2 | 135.28 | 182.48 | 0.004563% | 7.16 | 20.49 | 27.65 | 57.28 | 163.92 | 221.2 | -38.72
0583 | 11.3.2.2.11 | COMP15 | Próprio | JOELHO PVC C/ BOLSA E ANEL P/ ESG PREDIAL 90G DN 40MM X 1.1/2" - FORNECIMENTO E INSTALAÇÃO. | UN | 12 | 12 | 12.29 | 10.14 | 9.77 | 8.06 | 18.2 | 121.68 | 96.72 | 218.4 | 0.005462% | 12.29 | 9.77 | 22.06 | 147.48 | 117.24 | 264.72 | -46.32
0584 | 11.3.2.2.12 | 89728 | SINAPI | CURVA CURTA 90 GRAUS, PVC, SERIE NORMAL, ESGOTO PREDIAL, DN 40 MM, JUNTA SOLDÁVEL, FORNECIDO E INSTALADO EM RAMAL DE DESCARGA OU RAMAL DE ESGOTO SANITÁRIO. AF_08/2022 | UN | 16 | 16 | 4.72 | 3.89 | 8.17 | 6.74 | 10.63 | 62.24 | 107.84 | 170.08 | 0.004253% | 4.72 | 8.17 | 12.89 | 75.52 | 130.72 | 206.24 | -36.16
0585 | 11.3.2.2.13 | COMP16 | Próprio | CURVA PVC LONGA 45G P/ ESG PREDIAL DN 50MM (FORNECIMENTO E INSTALAÇÃO). | UN | 10 | 10 | 12.29 | 10.14 | 19.91 | 16.43 | 26.57 | 101.4 | 164.3 | 265.7 | 0.006644% | 12.29 | 19.91 | 32.2 | 122.9 | 199.1 | 322 | -56.3
0586 | 11.3.2.2.14 | 81702 | AGETOP CIVIL | CURVA 45 GRAUS DIAMETRO 100 MM (ESGOTO) | Un | 6 | 6 | 12.31 | 10.15 | 30.93 | 25.52 | 35.67 | 60.9 | 153.12 | 214.02 | 0.005352% | 12.31 | 30.93 | 43.24 | 73.86 | 185.58 | 259.44 | -45.42
0587 | 11.3.2.2.15 | 81885 | AGETOP CIVIL | TERMINAL DE VENTILACAO DIAMETRO 50 MM (ESGOTO) | Un | 6 | 6 | 2.61 | 2.15 | 9.76 | 8.05 | 10.2 | 12.9 | 48.3 | 61.2 | 0.00153% | 2.61 | 9.76 | 12.37 | 15.66 | 58.56 | 74.22 | -13.02
0588 | 11.3.2.2.16 | COMP18 | Próprio | CHAPA GALVANIZADA PARA PROTEÇÃO DO TERMINAL DE VENTILAÇÃO. | UN | 6 | 6 | 0.71 | 0.58 | 8.81 | 7.27 | 7.85 | 3.48 | 43.62 | 47.1 | 0.001178% | 0.71 | 8.81 | 9.52 | 4.26 | 52.86 | 57.12 | -10.02
0589 | 11.3.2.2.17 | 81663 | AGETOP CIVIL | CORPO CAIXA SIFONADA DIAM. 150 X 150 X 50 | Un | 10 | 10 | 8.21 | 6.77 | 38.8 | 32.02 | 38.79 | 67.7 | 320.2 | 387.9 | 0.0097% | 8.21 | 38.8 | 47.01 | 82.1 | 388 | 470.1 | -82.2
0590 | 11.3.2.2.18 | 89709 | SINAPI | RALO SIFONADO, PVC, DN 100 X 40 MM, JUNTA SOLDÁVEL, FORNECIDO E INSTALADO EM RAMAL DE DESCARGA OU EM RAMAL DE ESGOTO SANITÁRIO. AF_08/2022 | UN | 4 | 4 | 6.15 | 5.07 | 13.36 | 11.02 | 16.09 | 20.28 | 44.08 | 64.36 | 0.001609% | 6.15 | 13.36 | 19.51 | 24.6 | 53.44 | 78.04 | -13.68
0591 | 11.3.2.3 |  |  | APARELHOS SANITÁRIOS, LOUÇAS, METAIS E OUTROS | [10 empty] | 27228.48 | 0.6809% | [5 empty] | 32993.78 | -5765.3
0592 | 11.3.2.3.1 | 80532 | AGETOP CIVIL | PORTA PAPEL HIGIÊNICO EM METAL/ACABAMENTO CROMADO | Un | 8 | 8 | 13.07 | 10.78 | 37.53 | 30.97 | 41.75 | 86.24 | 247.76 | 334 | 0.008352% | 13.07 | 37.53 | 50.6 | 104.56 | 300.24 | 404.8 | -70.8
0593 | 11.3.2.3.2 | COMP25 | Próprio | PORTA PAPEL TOALHA TIPO DISPENSER PARA PAPEL TOALHA INTERFOLHADO (FORNECIMENTO E INSTALAÇÃO). | UN | 6 | 6 | 3.99 | 3.29 | 96.18 | 79.37 | 82.66 | 19.74 | 476.22 | 495.96 | 0.0124% | 3.99 | 96.18 | 100.17 | 23.94 | 577.08 | 601.02 | -105.06
0594 | 11.3.2.3.3 | 95547 | SINAPI | SABONETEIRA PLASTICA TIPO DISPENSER PARA SABONETE LIQUIDO COM RESERVATORIO 800 A 1500 ML, INCLUSO FIXAÇÃO. AF_01/2020 | UN | 6 | 6 | 8.47 | 6.99 | 93.73 | 77.35 | 84.34 | 41.94 | 464.1 | 506.04 | 0.01265% | 8.47 | 93.73 | 102.2 | 50.82 | 562.38 | 613.2 | -107.16
0595 | 11.3.2.3.4 | 95545 | SINAPI | SABONETEIRA DE PAREDE EM METAL CROMADO, INCLUSO FIXAÇÃO. AF_01/2020 | UN | 8 | 8 | 8.47 | 6.99 | 23.29 | 19.22 | 26.21 | 55.92 | 153.76 | 209.68 | 0.005244% | 8.47 | 23.29 | 31.76 | 67.76 | 186.32 | 254.08 | -44.4
0596 | 11.3.2.3.5 | COMP20 | Próprio | CABIDE/GANCHO DE BANHEIRO SIMPLES EM METAL CROMADO (FORNECIMENTO E INSTALAÇÃO). | UN | 8 | 8 | 3.99 | 3.29 | 15.24 | 12.57 | 15.86 | 26.32 | 100.56 | 126.88 | 0.003173% | 3.99 | 15.24 | 19.23 | 31.92 | 121.92 | 153.84 | -26.96
0597 | 11.3.2.3.6 | 100866 | SINAPI | BARRA DE APOIO RETA, EM ACO INOX POLIDO, COMPRIMENTO 60CM, FIXADA NA PAREDE - FORNECIMENTO E INSTALAÇÃO. AF_01/2020 | UN | 4 | 4 | 25.45 | 21 | 307.29 | 253.6 | 274.6 | 84 | 1014.4 | 1098.4 | 0.02747% | 25.45 | 307.29 | 332.74 | 101.8 | 1229.16 | 1330.96 | -232.56
0598 | 11.3.2.3.7 | 100868 | SINAPI | BARRA DE APOIO RETA, EM ACO INOX POLIDO, COMPRIMENTO 80 CM, FIXADA NA PAREDE - FORNECIMENTO E INSTALAÇÃO. AF_01/2020 | UN | 12 | 12 | 25.45 | 21 | 341.94 | 282.2 | 303.2 | 252 | 3386.4 | 3638.4 | 0.09099% | 25.45 | 341.94 | 367.39 | 305.4 | 4103.28 | 4408.68 | -770.28
0599 | 11.3.2.3.8 | 80543 | AGETOP CIVIL | LAVATÓRIO DE CANTO SEM COLUNA | un | 2 | 2 | 61.26 | 50.55 | 181.02 | 149.39 | 199.94 | 101.1 | 298.78 | 399.88 | 0.01% | 61.26 | 181.02 | 242.28 | 122.52 | 362.04 | 484.56 | -84.68
0600 | 11.3.2.3.9 | 80563 | AGETOP CIVIL | SIFAO PARA LAVATORIO PVC CROMADO DIAM.1"X1.1/2" | Un | 8 | 8 | 13.44 | 11.09 | 49.82 | 41.11 | 52.2 | 88.72 | 328.88 | 417.6 | 0.01044% | 13.44 | 49.82 | 63.26 | 107.52 | 398.56 | 506.08 | -88.48
0601 | 11.3.2.3.10 | 80556 | AGETOP CIVIL | LIGAÇÃO FLEXÍVEL PVC DIAM.1/2" (ENGATE) | Un | 8 | 8 | 9.33 | 7.7 | 3.38 | 2.78 | 10.48 | 61.6 | 22.24 | 83.84 | 0.002097% | 9.33 | 3.38 | 12.71 | 74.64 | 27.04 | 101.68 | -17.84
0602 | 11.3.2.3.11 | 80570 | AGETOP CIVIL | TORNEIRA DE MESA PARA LAVATÓRIO DIÂMETRO DE 1/2" | Un | 8 | 8 | 7.47 | 6.16 | 65.16 | 53.77 | 59.93 | 49.28 | 430.16 | 479.44 | 0.01199% | 7.47 | 65.16 | 72.63 | 59.76 | 521.28 | 581.04 | -101.6
0603 | 11.3.2.3.12 | 86879 | SINAPI | VÁLVULA EM PLÁSTICO 1”PARA PIA, TANQUE OU LAVATÓRIO, COM OU SEM LADRÃO - FORNECIMENTO E INSTALAÇÃO. AF_01/2020 | UN | 8 | 8 | 3.3 | 2.72 | 6.27 | 5.17 | 7.89 | 21.76 | 41.36 | 63.12 | 0.001578% | 3.3 | 6.27 | 9.57 | 26.4 | 50.16 | 76.56 | -13.44
0604 | 11.3.2.3.13 | 80590 | AGETOP CIVIL | CUBA DE LOUCA DE EMBUTIR OVAL MÉDIA | Un | 6 | 6 | 14.56 | 12.01 | 95.79 | 79.05 | 91.06 | 72.06 | 474.3 | 546.36 | 0.01366% | 14.56 | 95.79 | 110.35 | 87.36 | 574.74 | 662.1 | -115.74
0605 | 11.3.2.3.14 | 80505 | AGETOP CIVIL | VASO SANITÁRIO PARA PcD COM CAIXA ACOPLADA COM DUPLO ACIONAMENTO (1ª LINHA) - COMPLETO EXCLUSO O ASSENTO | un | 2 | 2 | 89.66 | 73.99 | 1151.97 | 950.72 | 1024.71 | 147.98 | 1901.44 | 2049.42 | 0.05125% | 89.66 | 1151.97 | 1241.63 | 179.32 | 2303.94 | 2483.26 | -433.84
0606 | 11.3.2.3.15 | 80504 | AGETOP CIVIL | VASO SANITÁRIO COM CAIXA ACOPLADA COM DUPLO ACIONAMENTO (1ª LINHA) - COMPLETO EXCLUSO O ASSENTO | Un | 6 | 6 | 89.66 | 73.99 | 528.25 | 435.96 | 509.95 | 443.94 | 2615.76 | 3059.7 | 0.07651% | 89.66 | 528.25 | 617.91 | 537.96 | 3169.5 | 3707.46 | -647.76
0607 | 11.3.2.3.16 | 80520 | AGETOP CIVIL | CONJUNTO DE FIXACAO P/VASO SANITARIO (PAR) | CJ | 8 | 8 | 7.47 | 6.16 | 5.27 | 4.34 | 10.5 | 49.28 | 34.72 | 84 | 0.002101% | 7.47 | 5.27 | 12.74 | 59.76 | 42.16 | 101.92 | -17.92
0608 | 11.3.2.3.17 | 80526 | AGETOP CIVIL | ASSENTO EM POLIPROPILENO COM SISTEMA DE FECHAMENTO SUAVE PARA VASO SANITÁRIO | Un | 8 | 8 | 5.59 | 4.61 | 157.3 | 129.81 | 134.42 | 36.88 | 1038.48 | 1075.36 | 0.02689% | 5.59 | 157.3 | 162.89 | 44.72 | 1258.4 | 1303.12 | -227.76
0609 | 11.3.2.3.18 | COMP28 | Próprio | DUCHA HIGIENICA PLASTICA COM REGISTRO METALICO 1/2 " , FORNECIMENTO E INSTALAÇÃO. | UN | 2 | 2 | 18.63 | 15.37 | 112.5 | 92.84 | 108.21 | 30.74 | 185.68 | 216.42 | 0.005412% | 18.63 | 112.5 | 131.13 | 37.26 | 225 | 262.26 | -45.84
0610 | 11.3.2.3.19 | 80811 | AGETOP CIVIL | TORNEIRA DE JARDIM COM BICO PARA MANGUEIRA DIÂMETRO DE 1/2" E 3/4" | Un | 2 | 2 | 7.47 | 6.16 | 47.46 | 39.16 | 45.32 | 12.32 | 78.32 | 90.64 | 0.002267% | 7.47 | 47.46 | 54.93 | 14.94 | 94.92 | 109.86 | -19.22
0611 | 11.3.2.3.20 | 80721 | AGETOP CIVIL | CHUVEIRO ELÉTRICO EM PVC COM BRAÇO METÁLICO | Un | 8 | 8 | 18.68 | 15.41 | 94.2 | 77.74 | 93.15 | 123.28 | 621.92 | 745.2 | 0.01864% | 18.68 | 94.2 | 112.88 | 149.44 | 753.6 | 903.04 | -157.84
0612 | 11.3.2.3.21 | 100875 | SINAPI | BANCO ARTICULADO, EM ACO INOX, PARA PCD, FIXADO NA PAREDE - FORNECIMENTO E INSTALAÇÃO. AF_01/2020 | UN | 2 | 2 | 33.94 | 28.01 | 1123.57 | 927.28 | 955.29 | 56.02 | 1854.56 | 1910.58 | 0.04778% | 33.94 | 1123.57 | 1157.51 | 67.88 | 2247.14 | 2315.02 | -404.44
0613 | 11.3.2.3.22 | COMP34 | Próprio | BEBEDOURO INDUSTRIAL 220L/H INOX - 127V -COM 6 TORNEIRAS. | UN | 2 | 2 | 36.13 | 29.81 | 4668.13 | 3852.6 | 3882.41 | 59.62 | 7705.2 | 7764.82 | 0.1942% | 36.13 | 4668.13 | 4704.26 | 72.26 | 9336.26 | 9408.52 | -1643.7
0614 | 11.3.2.3.23 | COMP35 | Próprio | BEBEDOURO COLUNA PRESSÃO AÇO INOX BAG40 - 127V | UN | 2 | 2 | 36.13 | 29.81 | 1074.23 | 886.56 | 916.37 | 59.62 | 1773.12 | 1832.74 | 0.04583% | 36.13 | 1074.23 | 1110.36 | 72.26 | 2148.46 | 2220.72 | -387.98
0615 | 11.4 |  |  | SANITÁRIOS 01 | [10 empty] | 21166.55 | 0.5293% | [5 empty] | 25651.66 | -4485.11
0616 | 11.4.1 |  |  | SERVIÇO EM TERRA | [10 empty] | 328.38 | 0.008212% | [5 empty] | 397.97 | -69.59
0617 | 11.4.1.1 | 40101 | AGETOP CIVIL | ESCAVACAO MANUAL DE VALAS < 1 MTS. (OBRAS CIVIS) | m³ | 7.11 | 7.11 | 34.23 | 28.25 | 0 | 0 | 28.25 | 200.85 | 0 | 200.85 | 0.005023% | 34.23 | 0 | 34.23 | 243.37 | 0 | 243.37 | -42.52
0618 | 11.4.1.2 | 40902 | AGETOP CIVIL | REATERRO COM APILOAMENTO | m³ | 6.82 | 6.82 | 22.67 | 18.7 | 0 | 0 | 18.7 | 127.53 | 0 | 127.53 | 0.003189% | 22.67 | 0 | 22.67 | 154.6 | 0 | 154.6 | -27.07
0619 | 11.4.2 |  |  | INSTALAÇÕES HIDROSSANITÁRIAS | [10 empty] | 20838.17 | 0.5211% | [5 empty] | 25253.69 | -4415.52
0620 | 11.4.2.1 |  |  | INSTALAÇÕES DE ÁGUA FRIA | [10 empty] | 3860.71 | 0.09655% | [5 empty] | 4679.54 | -818.83
0621 | 11.4.2.1.1 | 89356 | SINAPI | TUBO, PVC, SOLDÁVEL, DN 25MM, INSTALADO EM RAMAL OU SUB-RAMAL DE ÁGUA - FORNECIMENTO E INSTALAÇÃO. AF_06/2022 | M | 19.15 | 19.15 | 14.15 | 11.67 | 9.75 | 8.04 | 19.71 | 223.48 | 153.96 | 377.44 | 0.009439% | 14.15 | 9.75 | 23.9 | 270.97 | 186.71 | 457.68 | -80.24
0622 | 11.4.2.1.2 | 89357 | SINAPI | TUBO, PVC, SOLDÁVEL, DN 32MM, INSTALADO EM RAMAL OU SUB-RAMAL DE ÁGUA - FORNECIMENTO E INSTALAÇÃO. AF_06/2022 | M | 7.44 | 7.44 | 16.87 | 13.92 | 16.93 | 13.97 | 27.89 | 103.56 | 103.93 | 207.5 | 0.005189% | 16.87 | 16.93 | 33.8 | 125.51 | 125.96 | 251.47 | -43.97
0623 | 11.4.2.1.3 | 89449 | SINAPI | TUBO, PVC, SOLDÁVEL, DN 50MM, INSTALADO EM PRUMADA DE ÁGUA - FORNECIMENTO E INSTALAÇÃO. AF_06/2022 | M | 30.65 | 30.65 | 1.26 | 1.03 | 20.82 | 17.18 | 18.21 | 31.56 | 526.56 | 558.13 | 0.01396% | 1.26 | 20.82 | 22.08 | 38.61 | 638.14 | 676.75 | -118.62
0624 | 11.4.2.1.4 | 89451 | SINAPI | TUBO, PVC, SOLDÁVEL, DN 75MM, INSTALADO EM PRUMADA DE ÁGUA - FORNECIMENTO E INSTALAÇÃO. AF_06/2022 | M | 14.9 | 14.9 | 1.83 | 1.51 | 56.26 | 46.43 | 47.94 | 22.49 | 691.8 | 714.3 | 0.01786% | 1.83 | 56.26 | 58.09 | 27.26 | 838.28 | 865.54 | -151.24
0625 | 11.4.2.1.5 | 89364 | SINAPI | CURVA 90 GRAUS, PVC, SOLDÁVEL, DN 25MM, INSTALADO EM RAMAL OU SUB-RAMAL DE ÁGUA - FORNECIMENTO E INSTALAÇÃO. AF_06/2022 | UN | 8 | 8 | 5.66 | 4.67 | 6.51 | 5.37 | 10.04 | 37.36 | 42.96 | 80.32 | 0.002009% | 5.66 | 6.51 | 12.17 | 45.28 | 52.08 | 97.36 | -17.04
0626 | 11.4.2.1.6 | 89369 | SINAPI | CURVA 90 GRAUS, PVC, SOLDÁVEL, DN 32MM, INSTALADO EM RAMAL OU SUB-RAMAL DE ÁGUA - FORNECIMENTO E INSTALAÇÃO. AF_06/2022 | UN | 8 | 8 | 6.75 | 5.57 | 11.59 | 9.56 | 15.13 | 44.56 | 76.48 | 121.04 | 0.003027% | 6.75 | 11.59 | 18.34 | 54 | 92.72 | 146.72 | -25.68
0627 | 11.4.2.1.7 | 89503 | SINAPI | CURVA 90 GRAUS, PVC, SOLDÁVEL, DN 50MM, INSTALADO EM PRUMADA DE ÁGUA - FORNECIMENTO E INSTALAÇÃO. AF_06/2022 | UN | 4 | 4 | 4.72 | 3.89 | 20.56 | 16.96 | 20.85 | 15.56 | 67.84 | 83.4 | 0.002086% | 4.72 | 20.56 | 25.28 | 18.88 | 82.24 | 101.12 | -17.72
0628 | 11.4.2.1.8 | 89517 | SINAPI | CURVA 90 GRAUS, PVC, SOLDÁVEL, DN 75MM, INSTALADO EM PRUMADA DE ÁGUA - FORNECIMENTO E INSTALAÇÃO. AF_06/2022 | UN | 4 | 4 | 6.88 | 5.67 | 73.47 | 60.63 | 66.3 | 22.68 | 242.52 | 265.2 | 0.006632% | 6.88 | 73.47 | 80.35 | 27.52 | 293.88 | 321.4 | -56.2
0629 | 11.4.2.1.9 | 89395 | SINAPI | TE, PVC, SOLDÁVEL, DN 25MM, INSTALADO EM RAMAL OU SUB-RAMAL DE ÁGUA - FORNECIMENTO E INSTALAÇÃO. AF_06/2022 | UN | 14 | 14 | 7.54 | 6.22 | 5.37 | 4.43 | 10.65 | 87.08 | 62.02 | 149.1 | 0.003729% | 7.54 | 5.37 | 12.91 | 105.56 | 75.18 | 180.74 | -31.64
0630 | 11.4.2.1.10 | 89625 | SINAPI | TE, PVC, SOLDÁVEL, DN 50MM, INSTALADO EM PRUMADA DE ÁGUA - FORNECIMENTO E INSTALAÇÃO. AF_06/2022 | UN | 8 | 8 | 6.3 | 5.19 | 18.1 | 14.93 | 20.12 | 41.52 | 119.44 | 160.96 | 0.004025% | 6.3 | 18.1 | 24.4 | 50.4 | 144.8 | 195.2 | -34.24
0631 | 11.4.2.1.11 | 89627 | SINAPI | TÊ DE REDUÇÃO, PVC, SOLDÁVEL, DN 50MM X 25MM, INSTALADO EM PRUMADA DE ÁGUA - FORNECIMENTO E INSTALAÇÃO. AF_06/2022 | UN | 2 | 2 | 4.9 | 4.04 | 17.11 | 14.12 | 18.16 | 8.08 | 28.24 | 36.32 | 0.0009083% | 4.9 | 17.11 | 22.01 | 9.8 | 34.22 | 44.02 | -7.7
0632 | 11.4.2.1.12 | 81425 | AGETOP CIVIL | TE REDUCAO 90 GRAUS SOLDAVEL 50 X 32 mm | Un | 2 | 2 | 11.2 | 9.24 | 16.19 | 13.36 | 22.6 | 18.48 | 26.72 | 45.2 | 0.00113% | 11.2 | 16.19 | 27.39 | 22.4 | 32.38 | 54.78 | -9.58
0633 | 11.4.2.1.13 | 89366 | SINAPI | JOELHO 90 GRAUS COM BUCHA DE LATÃO, PVC, SOLDÁVEL, DN 25MM, X 3/4 INSTALADO EM RAMAL OU SUB-RAMAL DE ÁGUA - FORNECIMENTO E INSTALAÇÃO. AF_06/2022 | UN | 2 | 2 | 5.26 | 4.34 | 12.65 | 10.44 | 14.78 | 8.68 | 20.88 | 29.56 | 0.0007392% | 5.26 | 12.65 | 17.91 | 10.52 | 25.3 | 35.82 | -6.26
0634 | 11.4.2.1.14 | 81360 | AGETOP CIVIL | JOELHO DE REDUCAO 90 GRAUS SOLDÁVEL COM BUCHA LATAO 25X1/2" | Un | 10 | 10 | 4.25 | 3.5 | 7.49 | 6.18 | 9.68 | 35 | 61.8 | 96.8 | 0.002421% | 4.25 | 7.49 | 11.74 | 42.5 | 74.9 | 117.4 | -20.6
0635 | 11.4.2.1.15 | 81180 | AGETOP CIVIL | BUCHA DE REDUCAO SOLDAVEL LONGA 50 X 32 mm | Un | 2 | 2 | 5.22 | 4.3 | 6.09 | 5.02 | 9.32 | 8.6 | 10.04 | 18.64 | 0.0004661% | 5.22 | 6.09 | 11.31 | 10.44 | 12.18 | 22.62 | -3.98
0636 | 11.4.2.1.16 | 80926 | AGETOP CIVIL | REGISTRO DE GAVETA C/CANOPLA DIAMETRO 3/4" | Un | 4 | 4 | 22.78 | 18.8 | 83.65 | 69.03 | 87.83 | 75.2 | 276.12 | 351.32 | 0.008786% | 22.78 | 83.65 | 106.43 | 91.12 | 334.6 | 425.72 | -74.4
0637 | 11.4.2.1.17 | 80910 | AGETOP CIVIL | REGISTRO DE GAVETA BRUTO DIAMETRO 2.1/2" | Un | 2 | 2 | 42.95 | 35.44 | 299.65 | 247.3 | 282.74 | 70.88 | 494.6 | 565.48 | 0.01414% | 42.95 | 299.65 | 342.6 | 85.9 | 599.3 | 685.2 | -119.72
0638 | 11.4.2.2 |  |  | INSTALAÇÕES DE ESGOTO | [10 empty] | 2764.84 | 0.06914% | [5 empty] | 3351.65 | -586.81
0639 | 11.4.2.2.1 | 89711 | SINAPI | TUBO PVC, SERIE NORMAL, ESGOTO PREDIAL, DN 40 MM, FORNECIDO E INSTALADO EM RAMAL DE DESCARGA OU RAMAL DE ESGOTO SANITÁRIO. AF_08/2022 | M | 10.38 | 10.38 | 10.91 | 9 | 10.07 | 8.31 | 17.31 | 93.42 | 86.25 | 179.67 | 0.004493% | 10.91 | 10.07 | 20.98 | 113.24 | 104.53 | 217.77 | -38.1
0640 | 11.4.2.2.2 | 89712 | SINAPI | TUBO PVC, SERIE NORMAL, ESGOTO PREDIAL, DN 50 MM, FORNECIDO E INSTALADO EM RAMAL DE DESCARGA OU RAMAL DE ESGOTO SANITÁRIO. AF_08/2022 | M | 22.84 | 22.84 | 11.85 | 9.77 | 14.84 | 12.24 | 22.01 | 223.14 | 279.56 | 502.7 | 0.01257% | 11.85 | 14.84 | 26.69 | 270.65 | 338.94 | 609.59 | -106.89
0641 | 11.4.2.2.3 | 89714 | SINAPI | TUBO PVC, SERIE NORMAL, ESGOTO PREDIAL, DN 100 MM, FORNECIDO E INSTALADO EM RAMAL DE DESCARGA OU RAMAL DE ESGOTO SANITÁRIO. AF_08/2022 | M | 17.07 | 17.07 | 16.55 | 13.65 | 20.62 | 17.01 | 30.66 | 233 | 290.36 | 523.36 | 0.01309% | 16.55 | 20.62 | 37.17 | 282.5 | 351.99 | 634.49 | -111.13
0642 | 11.4.2.2.4 | 89783 | SINAPI | JUNÇÃO SIMPLES, PVC, SERIE NORMAL, ESGOTO PREDIAL, DN 40 MM, JUNTA SOLDÁVEL, FORNECIDO E INSTALADO EM RAMAL DE DESCARGA OU RAMAL DE ESGOTO SANITÁRIO. AF_08/2022 | UN | 2 | 2 | 6.3 | 5.19 | 8.26 | 6.81 | 12 | 10.38 | 13.62 | 24 | 0.0006002% | 6.3 | 8.26 | 14.56 | 12.6 | 16.52 | 29.12 | -5.12
0643 | 11.4.2.2.5 | 89797 | SINAPI | JUNÇÃO SIMPLES, PVC, SERIE NORMAL, ESGOTO PREDIAL, DN 100 X 100 MM, JUNTA ELÁSTICA, FORNECIDO E INSTALADO EM RAMAL DE DESCARGA OU RAMAL DE ESGOTO SANITÁRIO. AF_08/2022 | UN | 8 | 8 | 9.55 | 7.88 | 42.01 | 34.67 | 42.55 | 63.04 | 277.36 | 340.4 | 0.008512% | 9.55 | 42.01 | 51.56 | 76.4 | 336.08 | 412.48 | -72.08
0644 | 11.4.2.2.6 | 81973 | AGETOP CIVIL | JUNCAO SIMPLES DIAM. 100 X 50 MM (ESGOTO) | Un | 4 | 4 | 17.17 | 14.17 | 14.67 | 12.1 | 26.27 | 56.68 | 48.4 | 105.08 | 0.002628% | 17.17 | 14.67 | 31.84 | 68.68 | 58.68 | 127.36 | -22.28
0645 | 11.4.2.2.7 | 89784 | SINAPI | TE, PVC, SERIE NORMAL, ESGOTO PREDIAL, DN 50 X 50 MM, JUNTA ELÁSTICA, FORNECIDO E INSTALADO EM RAMAL DE DESCARGA OU RAMAL DE ESGOTO SANITÁRIO. AF_08/2022 | UN | 4 | 4 | 6.84 | 5.64 | 17.43 | 14.38 | 20.02 | 22.56 | 57.52 | 80.08 | 0.002003% | 6.84 | 17.43 | 24.27 | 27.36 | 69.72 | 97.08 | -17
0646 | 11.4.2.2.8 | 89726 | SINAPI | JOELHO 45 GRAUS, PVC, SERIE NORMAL, ESGOTO PREDIAL, DN 40 MM, JUNTA SOLDÁVEL, FORNECIDO E INSTALADO EM RAMAL DE DESCARGA OU RAMAL DE ESGOTO SANITÁRIO. AF_08/2022 | UN | 2 | 2 | 4.72 | 3.89 | 5.47 | 4.51 | 8.4 | 7.78 | 9.02 | 16.8 | 0.0004201% | 4.72 | 5.47 | 10.19 | 9.44 | 10.94 | 20.38 | -3.58
0647 | 11.4.2.2.9 | 89731 | SINAPI | JOELHO 90 GRAUS, PVC, SERIE NORMAL, ESGOTO PREDIAL, DN 50 MM, JUNTA ELÁSTICA, FORNECIDO E INSTALADO EM RAMAL DE DESCARGA OU RAMAL DE ESGOTO SANITÁRIO. AF_08/2022 | UN | 4 | 4 | 5.13 | 4.23 | 9.82 | 8.1 | 12.33 | 16.92 | 32.4 | 49.32 | 0.001233% | 5.13 | 9.82 | 14.95 | 20.52 | 39.28 | 59.8 | -10.48
0648 | 11.4.2.2.10 | 89744 | SINAPI | JOELHO 90 GRAUS, PVC, SERIE NORMAL, ESGOTO PREDIAL, DN 100 MM, JUNTA ELÁSTICA, FORNECIDO E INSTALADO EM RAMAL DE DESCARGA OU RAMAL DE ESGOTO SANITÁRIO. AF_08/2022 | UN | 10 | 10 | 7.16 | 5.9 | 20.49 | 16.91 | 22.81 | 59 | 169.1 | 228.1 | 0.005704% | 7.16 | 20.49 | 27.65 | 71.6 | 204.9 | 276.5 | -48.4
0649 | 11.4.2.2.11 | COMP15 | Próprio | JOELHO PVC C/ BOLSA E ANEL P/ ESG PREDIAL 90G DN 40MM X 1.1/2" - FORNECIMENTO E INSTALAÇÃO. | UN | 8 | 8 | 12.29 | 10.14 | 9.77 | 8.06 | 18.2 | 81.12 | 64.48 | 145.6 | 0.003641% | 12.29 | 9.77 | 22.06 | 98.32 | 78.16 | 176.48 | -30.88
0650 | 11.4.2.2.12 | 89728 | SINAPI | CURVA CURTA 90 GRAUS, PVC, SERIE NORMAL, ESGOTO PREDIAL, DN 40 MM, JUNTA SOLDÁVEL, FORNECIDO E INSTALADO EM RAMAL DE DESCARGA OU RAMAL DE ESGOTO SANITÁRIO. AF_08/2022 | UN | 8 | 8 | 4.72 | 3.89 | 8.17 | 6.74 | 10.63 | 31.12 | 53.92 | 85.04 | 0.002127% | 4.72 | 8.17 | 12.89 | 37.76 | 65.36 | 103.12 | -18.08
0651 | 11.4.2.2.13 | COMP16 | Próprio | CURVA PVC LONGA 45G P/ ESG PREDIAL DN 50MM (FORNECIMENTO E INSTALAÇÃO). | UN | 7 | 7 | 12.29 | 10.14 | 19.91 | 16.43 | 26.57 | 70.98 | 115.01 | 185.99 | 0.004651% | 12.29 | 19.91 | 32.2 | 86.03 | 139.37 | 225.4 | -39.41
0652 | 11.4.2.2.14 | 81702 | AGETOP CIVIL | CURVA 45 GRAUS DIAMETRO 100 MM (ESGOTO) | Un | 2 | 2 | 12.31 | 10.15 | 30.93 | 25.52 | 35.67 | 20.3 | 51.04 | 71.34 | 0.001784% | 12.31 | 30.93 | 43.24 | 24.62 | 61.86 | 86.48 | -15.14
0653 | 11.4.2.2.15 | 81885 | AGETOP CIVIL | TERMINAL DE VENTILACAO DIAMETRO 50 MM (ESGOTO) | Un | 4 | 4 | 2.61 | 2.15 | 9.76 | 8.05 | 10.2 | 8.6 | 32.2 | 40.8 | 0.00102% | 2.61 | 9.76 | 12.37 | 10.44 | 39.04 | 49.48 | -8.68
0654 | 11.4.2.2.16 | COMP18 | Próprio | CHAPA GALVANIZADA PARA PROTEÇÃO DO TERMINAL DE VENTILAÇÃO. | UN | 4 | 4 | 0.71 | 0.58 | 8.81 | 7.27 | 7.85 | 2.32 | 29.08 | 31.4 | 0.0007852% | 0.71 | 8.81 | 9.52 | 2.84 | 35.24 | 38.08 | -6.68
0655 | 11.4.2.2.17 | 81663 | AGETOP CIVIL | CORPO CAIXA SIFONADA DIAM. 150 X 150 X 50 | Un | 4 | 4 | 8.21 | 6.77 | 38.8 | 32.02 | 38.79 | 27.08 | 128.08 | 155.16 | 0.00388% | 8.21 | 38.8 | 47.01 | 32.84 | 155.2 | 188.04 | -32.88
0656 | 11.4.2.3 |  |  | APARELHOS SANITÁRIOS, LOUÇAS, METAIS E OUTROS | [10 empty] | 14212.62 | 0.3554% | [5 empty] | 17222.5 | -3009.88
0657 | 11.4.2.3.1 | 80532 | AGETOP CIVIL | PORTA PAPEL HIGIÊNICO EM METAL/ACABAMENTO CROMADO | Un | 10 | 10 | 13.07 | 10.78 | 37.53 | 30.97 | 41.75 | 107.8 | 309.7 | 417.5 | 0.01044% | 13.07 | 37.53 | 50.6 | 130.7 | 375.3 | 506 | -88.5
0658 | 11.4.2.3.2 | COMP25 | Próprio | PORTA PAPEL TOALHA TIPO DISPENSER PARA PAPEL TOALHA INTERFOLHADO (FORNECIMENTO E INSTALAÇÃO). | UN | 6 | 6 | 3.99 | 3.29 | 96.18 | 79.37 | 82.66 | 19.74 | 476.22 | 495.96 | 0.0124% | 3.99 | 96.18 | 100.17 | 23.94 | 577.08 | 601.02 | -105.06
0659 | 11.4.2.3.3 | 95547 | SINAPI | SABONETEIRA PLASTICA TIPO DISPENSER PARA SABONETE LIQUIDO COM RESERVATORIO 800 A 1500 ML, INCLUSO FIXAÇÃO. AF_01/2020 | UN | 6 | 6 | 8.47 | 6.99 | 93.73 | 77.35 | 84.34 | 41.94 | 464.1 | 506.04 | 0.01265% | 8.47 | 93.73 | 102.2 | 50.82 | 562.38 | 613.2 | -107.16
0660 | 11.4.2.3.4 | 100868 | SINAPI | BARRA DE APOIO RETA, EM ACO INOX POLIDO, COMPRIMENTO 80 CM, FIXADA NA PAREDE - FORNECIMENTO E INSTALAÇÃO. AF_01/2020 | UN | 6 | 6 | 25.45 | 21 | 341.94 | 282.2 | 303.2 | 126 | 1693.2 | 1819.2 | 0.04549% | 25.45 | 341.94 | 367.39 | 152.7 | 2051.64 | 2204.34 | -385.14
0661 | 11.4.2.3.5 | 80543 | AGETOP CIVIL | LAVATÓRIO DE CANTO SEM COLUNA | un | 2 | 2 | 61.26 | 50.55 | 181.02 | 149.39 | 199.94 | 101.1 | 298.78 | 399.88 | 0.01% | 61.26 | 181.02 | 242.28 | 122.52 | 362.04 | 484.56 | -84.68
0662 | 11.4.2.3.6 | 80563 | AGETOP CIVIL | SIFAO PARA LAVATORIO PVC CROMADO DIAM.1"X1.1/2" | Un | 8 | 8 | 13.44 | 11.09 | 49.82 | 41.11 | 52.2 | 88.72 | 328.88 | 417.6 | 0.01044% | 13.44 | 49.82 | 63.26 | 107.52 | 398.56 | 506.08 | -88.48
0663 | 11.4.2.3.7 | 80556 | AGETOP CIVIL | LIGAÇÃO FLEXÍVEL PVC DIAM.1/2" (ENGATE) | Un | 8 | 8 | 9.33 | 7.7 | 3.38 | 2.78 | 10.48 | 61.6 | 22.24 | 83.84 | 0.002097% | 9.33 | 3.38 | 12.71 | 74.64 | 27.04 | 101.68 | -17.84
0664 | 11.4.2.3.8 | 80570 | AGETOP CIVIL | TORNEIRA DE MESA PARA LAVATÓRIO DIÂMETRO DE 1/2" | Un | 8 | 8 | 7.47 | 6.16 | 65.16 | 53.77 | 59.93 | 49.28 | 430.16 | 479.44 | 0.01199% | 7.47 | 65.16 | 72.63 | 59.76 | 521.28 | 581.04 | -101.6
0665 | 11.4.2.3.9 | 86879 | SINAPI | VÁLVULA EM PLÁSTICO 1”PARA PIA, TANQUE OU LAVATÓRIO, COM OU SEM LADRÃO - FORNECIMENTO E INSTALAÇÃO. AF_01/2020 | UN | 8 | 8 | 3.3 | 2.72 | 6.27 | 5.17 | 7.89 | 21.76 | 41.36 | 63.12 | 0.001578% | 3.3 | 6.27 | 9.57 | 26.4 | 50.16 | 76.56 | -13.44
0666 | 11.4.2.3.10 | 80590 | AGETOP CIVIL | CUBA DE LOUCA DE EMBUTIR OVAL MÉDIA | Un | 6 | 6 | 14.56 | 12.01 | 95.79 | 79.05 | 91.06 | 72.06 | 474.3 | 546.36 | 0.01366% | 14.56 | 95.79 | 110.35 | 87.36 | 574.74 | 662.1 | -115.74
0667 | 11.4.2.3.11 | 80505 | AGETOP CIVIL | VASO SANITÁRIO PARA PcD COM CAIXA ACOPLADA COM DUPLO ACIONAMENTO (1ª LINHA) - COMPLETO EXCLUSO O ASSENTO | un | 2 | 2 | 89.66 | 73.99 | 1151.97 | 950.72 | 1024.71 | 147.98 | 1901.44 | 2049.42 | 0.05125% | 89.66 | 1151.97 | 1241.63 | 179.32 | 2303.94 | 2483.26 | -433.84
0668 | 11.4.2.3.12 | 80504 | AGETOP CIVIL | VASO SANITÁRIO COM CAIXA ACOPLADA COM DUPLO ACIONAMENTO (1ª LINHA) - COMPLETO EXCLUSO O ASSENTO | Un | 8 | 8 | 89.66 | 73.99 | 528.25 | 435.96 | 509.95 | 591.92 | 3487.68 | 4079.6 | 0.102% | 89.66 | 528.25 | 617.91 | 717.28 | 4226 | 4943.28 | -863.68
0669 | 11.4.2.3.13 | 80520 | AGETOP CIVIL | CONJUNTO DE FIXACAO P/VASO SANITARIO (PAR) | CJ | 10 | 10 | 7.47 | 6.16 | 5.27 | 4.34 | 10.5 | 61.6 | 43.4 | 105 | 0.002626% | 7.47 | 5.27 | 12.74 | 74.7 | 52.7 | 127.4 | -22.4
0670 | 11.4.2.3.14 | 80526 | AGETOP CIVIL | ASSENTO EM POLIPROPILENO COM SISTEMA DE FECHAMENTO SUAVE PARA VASO SANITÁRIO | Un | 10 | 10 | 5.59 | 4.61 | 157.3 | 129.81 | 134.42 | 46.1 | 1298.1 | 1344.2 | 0.03361% | 5.59 | 157.3 | 162.89 | 55.9 | 1573 | 1628.9 | -284.7
0671 | 11.4.2.3.15 | COMP28 | Próprio | DUCHA HIGIENICA PLASTICA COM REGISTRO METALICO 1/2 " , FORNECIMENTO E INSTALAÇÃO. | UN | 2 | 2 | 18.63 | 15.37 | 112.5 | 92.84 | 108.21 | 30.74 | 185.68 | 216.42 | 0.005412% | 18.63 | 112.5 | 131.13 | 37.26 | 225 | 262.26 | -45.84
0672 | 11.4.2.3.16 | 80811 | AGETOP CIVIL | TORNEIRA DE JARDIM COM BICO PARA MANGUEIRA DIÂMETRO DE 1/2" E 3/4" | Un | 2 | 2 | 7.47 | 6.16 | 47.46 | 39.16 | 45.32 | 12.32 | 78.32 | 90.64 | 0.002267% | 7.47 | 47.46 | 54.93 | 14.94 | 94.92 | 109.86 | -19.22
0673 | 11.4.2.3.17 | 100866 | SINAPI | BARRA DE APOIO RETA, EM ACO INOX POLIDO, COMPRIMENTO 60CM, FIXADA NA PAREDE - FORNECIMENTO E INSTALAÇÃO. AF_01/2020 | UN | 4 | 4 | 25.45 | 21 | 307.29 | 253.6 | 274.6 | 84 | 1014.4 | 1098.4 | 0.02747% | 25.45 | 307.29 | 332.74 | 101.8 | 1229.16 | 1330.96 | -232.56
0674 | 11.5 |  |  | SANITÁRIOS 02 | [10 empty] | 5004.74 | 0.1252% | [5 empty] | 6065.79 | -1061.05
0675 | 11.5.1 |  |  | SERVIÇO EM TERRA | [10 empty] | 125.07 | 0.003128% | [5 empty] | 151.58 | -26.51
0676 | 11.5.1.1 | 40101 | AGETOP CIVIL | ESCAVACAO MANUAL DE VALAS < 1 MTS. (OBRAS CIVIS) | m³ | 2.7 | 2.7 | 34.23 | 28.25 | 0 | 0 | 28.25 | 76.27 | 0 | 76.27 | 0.001907% | 34.23 | 0 | 34.23 | 92.42 | 0 | 92.42 | -16.15
0677 | 11.5.1.2 | 40902 | AGETOP CIVIL | REATERRO COM APILOAMENTO | m³ | 2.61 | 2.61 | 22.67 | 18.7 | 0 | 0 | 18.7 | 48.8 | 0 | 48.8 | 0.00122% | 22.67 | 0 | 22.67 | 59.16 | 0 | 59.16 | -10.36
0678 | 11.5.2 |  |  | INSTALAÇÕES HIDROSSANITÁRIAS | [10 empty] | 4879.67 | 0.122% | [5 empty] | 5914.21 | -1034.54
0679 | 11.5.2.1 |  |  | INSTALAÇÕES DE ÁGUA FRIA | [10 empty] | 1272.48 | 0.03182% | [5 empty] | 1542.37 | -269.89
0680 | 11.5.2.1.1 | 89356 | SINAPI | TUBO, PVC, SOLDÁVEL, DN 25MM, INSTALADO EM RAMAL OU SUB-RAMAL DE ÁGUA - FORNECIMENTO E INSTALAÇÃO. AF_06/2022 | M | 9.41 | 9.41 | 14.15 | 11.67 | 9.75 | 8.04 | 19.71 | 109.81 | 75.65 | 185.47 | 0.004638% | 14.15 | 9.75 | 23.9 | 133.15 | 91.74 | 224.89 | -39.42
0681 | 11.5.2.1.2 | 89357 | SINAPI | TUBO, PVC, SOLDÁVEL, DN 32MM, INSTALADO EM RAMAL OU SUB-RAMAL DE ÁGUA - FORNECIMENTO E INSTALAÇÃO. AF_06/2022 | M | 6.31 | 6.31 | 16.87 | 13.92 | 16.93 | 13.97 | 27.89 | 87.83 | 88.15 | 175.98 | 0.004401% | 16.87 | 16.93 | 33.8 | 106.44 | 106.83 | 213.27 | -37.29
0682 | 11.5.2.1.3 | 89449 | SINAPI | TUBO, PVC, SOLDÁVEL, DN 50MM, INSTALADO EM PRUMADA DE ÁGUA - FORNECIMENTO E INSTALAÇÃO. AF_06/2022 | M | 5.45 | 5.45 | 1.26 | 1.03 | 20.82 | 17.18 | 18.21 | 5.61 | 93.63 | 99.24 | 0.002482% | 1.26 | 20.82 | 22.08 | 6.86 | 113.47 | 120.33 | -21.09
0683 | 11.5.2.1.4 | 89364 | SINAPI | CURVA 90 GRAUS, PVC, SOLDÁVEL, DN 25MM, INSTALADO EM RAMAL OU SUB-RAMAL DE ÁGUA - FORNECIMENTO E INSTALAÇÃO. AF_06/2022 | UN | 3 | 3 | 5.66 | 4.67 | 6.51 | 5.37 | 10.04 | 14.01 | 16.11 | 30.12 | 0.0007532% | 5.66 | 6.51 | 12.17 | 16.98 | 19.53 | 36.51 | -6.39
0684 | 11.5.2.1.5 | 89369 | SINAPI | CURVA 90 GRAUS, PVC, SOLDÁVEL, DN 32MM, INSTALADO EM RAMAL OU SUB-RAMAL DE ÁGUA - FORNECIMENTO E INSTALAÇÃO. AF_06/2022 | UN | 1 | 1 | 6.75 | 5.57 | 11.59 | 9.56 | 15.13 | 5.57 | 9.56 | 15.13 | 0.0003784% | 6.75 | 11.59 | 18.34 | 6.75 | 11.59 | 18.34 | -3.21
0685 | 11.5.2.1.6 | 89503 | SINAPI | CURVA 90 GRAUS, PVC, SOLDÁVEL, DN 50MM, INSTALADO EM PRUMADA DE ÁGUA - FORNECIMENTO E INSTALAÇÃO. AF_06/2022 | UN | 2 | 2 | 4.72 | 3.89 | 20.56 | 16.96 | 20.85 | 7.78 | 33.92 | 41.7 | 0.001043% | 4.72 | 20.56 | 25.28 | 9.44 | 41.12 | 50.56 | -8.86
0686 | 11.5.2.1.7 | 89443 | SINAPI | TE, PVC, SOLDÁVEL, DN 32MM, INSTALADO EM RAMAL DE DISTRIBUIÇÃO DE ÁGUA - FORNECIMENTO E INSTALAÇÃO. AF_06/2022 | UN | 1 | 1 | 8.04 | 6.63 | 9.33 | 7.7 | 14.33 | 6.63 | 7.7 | 14.33 | 0.0003584% | 8.04 | 9.33 | 17.37 | 8.04 | 9.33 | 17.37 | -3.04
0687 | 11.5.2.1.8 | 89627 | SINAPI | TÊ DE REDUÇÃO, PVC, SOLDÁVEL, DN 50MM X 25MM, INSTALADO EM PRUMADA DE ÁGUA - FORNECIMENTO E INSTALAÇÃO. AF_06/2022 | UN | 3 | 3 | 4.9 | 4.04 | 17.11 | 14.12 | 18.16 | 12.12 | 42.36 | 54.48 | 0.001362% | 4.9 | 17.11 | 22.01 | 14.7 | 51.33 | 66.03 | -11.55
0688 | 11.5.2.1.9 | 89400 | SINAPI | TÊ DE REDUÇÃO, PVC, SOLDÁVEL, DN 32MM X 25MM, INSTALADO EM RAMAL OU SUB-RAMAL DE ÁGUA - FORNECIMENTO E INSTALAÇÃO. AF_06/2022 | UN | 1 | 1 | 8.27 | 6.82 | 12.78 | 10.54 | 17.36 | 6.82 | 10.54 | 17.36 | 0.0004341% | 8.27 | 12.78 | 21.05 | 8.27 | 12.78 | 21.05 | -3.69
0689 | 11.5.2.1.10 | 81360 | AGETOP CIVIL | JOELHO DE REDUCAO 90 GRAUS SOLDÁVEL COM BUCHA LATAO 25X1/2" | Un | 4 | 4 | 4.25 | 3.5 | 7.49 | 6.18 | 9.68 | 14 | 24.72 | 38.72 | 0.0009683% | 4.25 | 7.49 | 11.74 | 17 | 29.96 | 46.96 | -8.24
0690 | 11.5.2.1.11 | 89366 | SINAPI | JOELHO 90 GRAUS COM BUCHA DE LATÃO, PVC, SOLDÁVEL, DN 25MM, X 3/4 INSTALADO EM RAMAL OU SUB-RAMAL DE ÁGUA - FORNECIMENTO E INSTALAÇÃO. AF_06/2022 | UN | 2 | 2 | 5.26 | 4.34 | 12.65 | 10.44 | 14.78 | 8.68 | 20.88 | 29.56 | 0.0007392% | 5.26 | 12.65 | 17.91 | 10.52 | 25.3 | 35.82 | -6.26
0691 | 11.5.2.1.12 | 81340 | AGETOP CIVIL | JOELHO DE REDUÇÃO 90 GRAUS SOLDAVEL DIAM. 32 MM X 25 MM | Un | 2 | 2 | 6.72 | 5.54 | 4.93 | 4.06 | 9.6 | 11.08 | 8.12 | 19.2 | 0.0004801% | 6.72 | 4.93 | 11.65 | 13.44 | 9.86 | 23.3 | -4.1
0692 | 11.5.2.1.13 | 81180 | AGETOP CIVIL | BUCHA DE REDUCAO SOLDAVEL LONGA 50 X 32 mm | Un | 1 | 1 | 5.22 | 4.3 | 6.09 | 5.02 | 9.32 | 4.3 | 5.02 | 9.32 | 0.0002331% | 5.22 | 6.09 | 11.31 | 5.22 | 6.09 | 11.31 | -1.99
0693 | 11.5.2.1.14 | 81131 | AGETOP CIVIL | LUVA SOLDAVEL C/ROSCA DIAMETRO 25 X 3/4" | Un | 2 | 2 | 5.59 | 4.61 | 2.34 | 1.93 | 6.54 | 9.22 | 3.86 | 13.08 | 0.0003271% | 5.59 | 2.34 | 7.93 | 11.18 | 4.68 | 15.86 | -2.78
0694 | 11.5.2.1.15 | 80926 | AGETOP CIVIL | REGISTRO DE GAVETA C/CANOPLA DIAMETRO 3/4" | Un | 1 | 1 | 22.78 | 18.8 | 83.65 | 69.03 | 87.83 | 18.8 | 69.03 | 87.83 | 0.002196% | 22.78 | 83.65 | 106.43 | 22.78 | 83.65 | 106.43 | -18.6
0695 | 11.5.2.1.16 | 80927 | AGETOP CIVIL | REGISTRO DE GAVETA C/CANOPLA DIAMETRO 1" | Un | 1 | 1 | 22.78 | 18.8 | 114.78 | 94.72 | 113.52 | 18.8 | 94.72 | 113.52 | 0.002839% | 22.78 | 114.78 | 137.56 | 22.78 | 114.78 | 137.56 | -24.04
0696 | 11.5.2.1.17 | 80929 | AGETOP CIVIL | REGISTRO DE GAVETA C/CANOPLA DIAMETRO 1.1/2" | Un | 1 | 1 | 35.48 | 29.28 | 171.02 | 141.14 | 170.42 | 29.28 | 141.14 | 170.42 | 0.004262% | 35.48 | 171.02 | 206.5 | 35.48 | 171.02 | 206.5 | -36.08
0697 | 11.5.2.1.18 | 89985 | SINAPI | REGISTRO DE PRESSÃO BRUTO, LATÃO, ROSCÁVEL, 3/4", COM ACABAMENTO E CANOPLA CROMADOS - FORNECIMENTO E INSTALAÇÃO. AF_08/2021 | UN | 2 | 2 | 8.23 | 6.79 | 86.91 | 71.72 | 78.51 | 13.58 | 143.44 | 157.02 | 0.003927% | 8.23 | 86.91 | 95.14 | 16.46 | 173.82 | 190.28 | -33.26
0698 | 11.5.2.2 |  |  | INSTALAÇÕES DE ESGOTO | [10 empty] | 1218.81 | 0.03048% | [5 empty] | 1477.56 | -258.75
0699 | 11.5.2.2.1 | 89711 | SINAPI | TUBO PVC, SERIE NORMAL, ESGOTO PREDIAL, DN 40 MM, FORNECIDO E INSTALADO EM RAMAL DE DESCARGA OU RAMAL DE ESGOTO SANITÁRIO. AF_08/2022 | M | 7.85 | 7.85 | 10.91 | 9 | 10.07 | 8.31 | 17.31 | 70.65 | 65.23 | 135.88 | 0.003398% | 10.91 | 10.07 | 20.98 | 85.64 | 79.05 | 164.69 | -28.81
0700 | 11.5.2.2.2 | 89712 | SINAPI | TUBO PVC, SERIE NORMAL, ESGOTO PREDIAL, DN 50 MM, FORNECIDO E INSTALADO EM RAMAL DE DESCARGA OU RAMAL DE ESGOTO SANITÁRIO. AF_08/2022 | M | 11.61 | 11.61 | 11.85 | 9.77 | 14.84 | 12.24 | 22.01 | 113.42 | 142.1 | 255.53 | 0.00639% | 11.85 | 14.84 | 26.69 | 137.57 | 172.3 | 309.87 | -54.34
0701 | 11.5.2.2.3 | 89714 | SINAPI | TUBO PVC, SERIE NORMAL, ESGOTO PREDIAL, DN 100 MM, FORNECIDO E INSTALADO EM RAMAL DE DESCARGA OU RAMAL DE ESGOTO SANITÁRIO. AF_08/2022 | M | 8.55 | 8.55 | 16.55 | 13.65 | 20.62 | 17.01 | 30.66 | 116.7 | 145.43 | 262.14 | 0.006555% | 16.55 | 20.62 | 37.17 | 141.5 | 176.3 | 317.8 | -55.66
0702 | 11.5.2.2.4 | 89728 | SINAPI | CURVA CURTA 90 GRAUS, PVC, SERIE NORMAL, ESGOTO PREDIAL, DN 40 MM, JUNTA SOLDÁVEL, FORNECIDO E INSTALADO EM RAMAL DE DESCARGA OU RAMAL DE ESGOTO SANITÁRIO. AF_08/2022 | UN | 4 | 4 | 4.72 | 3.89 | 8.17 | 6.74 | 10.63 | 15.56 | 26.96 | 42.52 | 0.001063% | 4.72 | 8.17 | 12.89 | 18.88 | 32.68 | 51.56 | -9.04
0703 | 11.5.2.2.5 | COMP16 | Próprio | CURVA PVC LONGA 45G P/ ESG PREDIAL DN 50MM (FORNECIMENTO E INSTALAÇÃO). | UN | 4 | 4 | 12.29 | 10.14 | 19.91 | 16.43 | 26.57 | 40.56 | 65.72 | 106.28 | 0.002658% | 12.29 | 19.91 | 32.2 | 49.16 | 79.64 | 128.8 | -22.52
0704 | 11.5.2.2.6 | 89731 | SINAPI | JOELHO 90 GRAUS, PVC, SERIE NORMAL, ESGOTO PREDIAL, DN 50 MM, JUNTA ELÁSTICA, FORNECIDO E INSTALADO EM RAMAL DE DESCARGA OU RAMAL DE ESGOTO SANITÁRIO. AF_08/2022 | UN | 2 | 2 | 5.13 | 4.23 | 9.82 | 8.1 | 12.33 | 8.46 | 16.2 | 24.66 | 0.0006167% | 5.13 | 9.82 | 14.95 | 10.26 | 19.64 | 29.9 | -5.24
0705 | 11.5.2.2.7 | 89744 | SINAPI | JOELHO 90 GRAUS, PVC, SERIE NORMAL, ESGOTO PREDIAL, DN 100 MM, JUNTA ELÁSTICA, FORNECIDO E INSTALADO EM RAMAL DE DESCARGA OU RAMAL DE ESGOTO SANITÁRIO. AF_08/2022 | UN | 2 | 2 | 7.16 | 5.9 | 20.49 | 16.91 | 22.81 | 11.8 | 33.82 | 45.62 | 0.001141% | 7.16 | 20.49 | 27.65 | 14.32 | 40.98 | 55.3 | -9.68
0706 | 11.5.2.2.8 | COMP15 | Próprio | JOELHO PVC C/ BOLSA E ANEL P/ ESG PREDIAL 90G DN 40MM X 1.1/2" - FORNECIMENTO E INSTALAÇÃO. | UN | 2 | 2 | 12.29 | 10.14 | 9.77 | 8.06 | 18.2 | 20.28 | 16.12 | 36.4 | 0.0009103% | 12.29 | 9.77 | 22.06 | 24.58 | 19.54 | 44.12 | -7.72
0707 | 11.5.2.2.9 | 81973 | AGETOP CIVIL | JUNCAO SIMPLES DIAM. 100 X 50 MM (ESGOTO) | Un | 2 | 2 | 17.17 | 14.17 | 14.67 | 12.1 | 26.27 | 28.34 | 24.2 | 52.54 | 0.001314% | 17.17 | 14.67 | 31.84 | 34.34 | 29.34 | 63.68 | -11.14
0708 | 11.5.2.2.10 | 89784 | SINAPI | TE, PVC, SERIE NORMAL, ESGOTO PREDIAL, DN 50 X 50 MM, JUNTA ELÁSTICA, FORNECIDO E INSTALADO EM RAMAL DE DESCARGA OU RAMAL DE ESGOTO SANITÁRIO. AF_08/2022 | UN | 2 | 2 | 6.84 | 5.64 | 17.43 | 14.38 | 20.02 | 11.28 | 28.76 | 40.04 | 0.001001% | 6.84 | 17.43 | 24.27 | 13.68 | 34.86 | 48.54 | -8.5
0709 | 11.5.2.2.11 | 81885 | AGETOP CIVIL | TERMINAL DE VENTILACAO DIAMETRO 50 MM (ESGOTO) | Un | 2 | 2 | 2.61 | 2.15 | 9.76 | 8.05 | 10.2 | 4.3 | 16.1 | 20.4 | 0.0005101% | 2.61 | 9.76 | 12.37 | 5.22 | 19.52 | 24.74 | -4.34
0710 | 11.5.2.2.12 | COMP18 | Próprio | CHAPA GALVANIZADA PARA PROTEÇÃO DO TERMINAL DE VENTILAÇÃO. | UN | 2 | 2 | 0.71 | 0.58 | 8.81 | 7.27 | 7.85 | 1.16 | 14.54 | 15.7 | 0.0003926% | 0.71 | 8.81 | 9.52 | 1.42 | 17.62 | 19.04 | -3.34
0711 | 11.5.2.2.13 | 81663 | AGETOP CIVIL | CORPO CAIXA SIFONADA DIAM. 150 X 150 X 50 | Un | 2 | 2 | 8.21 | 6.77 | 38.8 | 32.02 | 38.79 | 13.54 | 64.04 | 77.58 | 0.00194% | 8.21 | 38.8 | 47.01 | 16.42 | 77.6 | 94.02 | -16.44
0712 | 11.5.2.2.14 | 89709 | SINAPI | RALO SIFONADO, PVC, DN 100 X 40 MM, JUNTA SOLDÁVEL, FORNECIDO E INSTALADO EM RAMAL DE DESCARGA OU EM RAMAL DE ESGOTO SANITÁRIO. AF_08/2022 | UN | 2 | 2 | 6.15 | 5.07 | 13.36 | 11.02 | 16.09 | 10.14 | 22.04 | 32.18 | 0.0008047% | 6.15 | 13.36 | 19.51 | 12.3 | 26.72 | 39.02 | -6.84
0713 | 11.5.2.2.15 | 81702 | AGETOP CIVIL | CURVA 45 GRAUS DIAMETRO 100 MM (ESGOTO) | Un | 2 | 2 | 12.31 | 10.15 | 30.93 | 25.52 | 35.67 | 20.3 | 51.04 | 71.34 | 0.001784% | 12.31 | 30.93 | 43.24 | 24.62 | 61.86 | 86.48 | -15.14
0714 | 11.5.2.3 |  |  | APARELHOS SANITÁRIOS, LOUÇAS, METAIS E OUTROS | [10 empty] | 2388.38 | 0.05973% | [5 empty] | 2894.28 | -505.9
0715 | 11.5.2.3.1 | 80532 | AGETOP CIVIL | PORTA PAPEL HIGIÊNICO EM METAL/ACABAMENTO CROMADO | Un | 2 | 2 | 13.07 | 10.78 | 37.53 | 30.97 | 41.75 | 21.56 | 61.94 | 83.5 | 0.002088% | 13.07 | 37.53 | 50.6 | 26.14 | 75.06 | 101.2 | -17.7
0716 | 11.5.2.3.2 | COMP25 | Próprio | PORTA PAPEL TOALHA TIPO DISPENSER PARA PAPEL TOALHA INTERFOLHADO (FORNECIMENTO E INSTALAÇÃO). | UN | 2 | 2 | 3.99 | 3.29 | 96.18 | 79.37 | 82.66 | 6.58 | 158.74 | 165.32 | 0.004134% | 3.99 | 96.18 | 100.17 | 7.98 | 192.36 | 200.34 | -35.02
0717 | 11.5.2.3.3 | 95547 | SINAPI | SABONETEIRA PLASTICA TIPO DISPENSER PARA SABONETE LIQUIDO COM RESERVATORIO 800 A 1500 ML, INCLUSO FIXAÇÃO. AF_01/2020 | UN | 2 | 2 | 8.47 | 6.99 | 93.73 | 77.35 | 84.34 | 13.98 | 154.7 | 168.68 | 0.004218% | 8.47 | 93.73 | 102.2 | 16.94 | 187.46 | 204.4 | -35.72
0718 | 11.5.2.3.4 | 80563 | AGETOP CIVIL | SIFAO PARA LAVATORIO PVC CROMADO DIAM.1"X1.1/2" | Un | 2 | 2 | 13.44 | 11.09 | 49.82 | 41.11 | 52.2 | 22.18 | 82.22 | 104.4 | 0.002611% | 13.44 | 49.82 | 63.26 | 26.88 | 99.64 | 126.52 | -22.12
0719 | 11.5.2.3.5 | 80556 | AGETOP CIVIL | LIGAÇÃO FLEXÍVEL PVC DIAM.1/2" (ENGATE) | Un | 2 | 2 | 9.33 | 7.7 | 3.38 | 2.78 | 10.48 | 15.4 | 5.56 | 20.96 | 0.0005242% | 9.33 | 3.38 | 12.71 | 18.66 | 6.76 | 25.42 | -4.46
0720 | 11.5.2.3.6 | 80570 | AGETOP CIVIL | TORNEIRA DE MESA PARA LAVATÓRIO DIÂMETRO DE 1/2" | Un | 2 | 2 | 7.47 | 6.16 | 65.16 | 53.77 | 59.93 | 12.32 | 107.54 | 119.86 | 0.002997% | 7.47 | 65.16 | 72.63 | 14.94 | 130.32 | 145.26 | -25.4
0721 | 11.5.2.3.7 | 86879 | SINAPI | VÁLVULA EM PLÁSTICO 1”PARA PIA, TANQUE OU LAVATÓRIO, COM OU SEM LADRÃO - FORNECIMENTO E INSTALAÇÃO. AF_01/2020 | UN | 2 | 2 | 3.3 | 2.72 | 6.27 | 5.17 | 7.89 | 5.44 | 10.34 | 15.78 | 0.0003946% | 3.3 | 6.27 | 9.57 | 6.6 | 12.54 | 19.14 | -3.36
0722 | 11.5.2.3.8 | 80590 | AGETOP CIVIL | CUBA DE LOUCA DE EMBUTIR OVAL MÉDIA | Un | 2 | 2 | 14.56 | 12.01 | 95.79 | 79.05 | 91.06 | 24.02 | 158.1 | 182.12 | 0.004554% | 14.56 | 95.79 | 110.35 | 29.12 | 191.58 | 220.7 | -38.58
0723 | 11.5.2.3.9 | 80504 | AGETOP CIVIL | VASO SANITÁRIO COM CAIXA ACOPLADA COM DUPLO ACIONAMENTO (1ª LINHA) - COMPLETO EXCLUSO O ASSENTO | Un | 2 | 2 | 89.66 | 73.99 | 528.25 | 435.96 | 509.95 | 147.98 | 871.92 | 1019.9 | 0.0255% | 89.66 | 528.25 | 617.91 | 179.32 | 1056.5 | 1235.82 | -215.92
0724 | 11.5.2.3.10 | 80520 | AGETOP CIVIL | CONJUNTO DE FIXACAO P/VASO SANITARIO (PAR) | CJ | 2 | 2 | 7.47 | 6.16 | 5.27 | 4.34 | 10.5 | 12.32 | 8.68 | 21 | 0.0005252% | 7.47 | 5.27 | 12.74 | 14.94 | 10.54 | 25.48 | -4.48
0725 | 11.5.2.3.11 | 80526 | AGETOP CIVIL | ASSENTO EM POLIPROPILENO COM SISTEMA DE FECHAMENTO SUAVE PARA VASO SANITÁRIO | Un | 2 | 2 | 5.59 | 4.61 | 157.3 | 129.81 | 134.42 | 9.22 | 259.62 | 268.84 | 0.006723% | 5.59 | 157.3 | 162.89 | 11.18 | 314.6 | 325.78 | -56.94
0726 | 11.5.2.3.12 | COMP20 | Próprio | CABIDE/GANCHO DE BANHEIRO SIMPLES EM METAL CROMADO (FORNECIMENTO E INSTALAÇÃO). | UN | 2 | 2 | 3.99 | 3.29 | 15.24 | 12.57 | 15.86 | 6.58 | 25.14 | 31.72 | 0.0007932% | 3.99 | 15.24 | 19.23 | 7.98 | 30.48 | 38.46 | -6.74
0727 | 11.5.2.3.13 | 80721 | AGETOP CIVIL | CHUVEIRO ELÉTRICO EM PVC COM BRAÇO METÁLICO | Un | 2 | 2 | 18.68 | 15.41 | 94.2 | 77.74 | 93.15 | 30.82 | 155.48 | 186.3 | 0.004659% | 18.68 | 94.2 | 112.88 | 37.36 | 188.4 | 225.76 | -39.46
0728 | 11.6 |  |  | EXTERNAS | [10 empty] | 77018.07 | 1.926% | [5 empty] | 93331.38 | -16313.31
0729 | 11.6.1 |  |  | SERVIÇO EM TERRA | [10 empty] | 1928.13 | 0.04822% | [5 empty] | 2336.74 | -408.61
0730 | 11.6.1.1 | 40101 | AGETOP CIVIL | ESCAVACAO MANUAL DE VALAS < 1 MTS. (OBRAS CIVIS) | m³ | 41.96 | 41.96 | 34.23 | 28.25 | 0 | 0 | 28.25 | 1185.37 | 0 | 1185.37 | 0.02964% | 34.23 | 0 | 34.23 | 1436.29 | 0 | 1436.29 | -250.92
0731 | 11.6.1.2 | 40902 | AGETOP CIVIL | REATERRO COM APILOAMENTO | m³ | 39.72 | 39.72 | 22.67 | 18.7 | 0 | 0 | 18.7 | 742.76 | 0 | 742.76 | 0.01857% | 22.67 | 0 | 22.67 | 900.45 | 0 | 900.45 | -157.69
0732 | 11.6.2 |  |  | INSTALAÇÕES HIDROSSANITÁRIAS | [10 empty] | 75089.94 | 1.878% | [5 empty] | 90994.64 | -15904.7
0733 | 11.6.2.1 |  |  | INSTALAÇÕES DE ÁGUA FRIA | [10 empty] | 17755.08 | 0.444% | [5 empty] | 21519.1 | -3764.02
0734 | 11.6.2.1.1 | 89356 | SINAPI | TUBO, PVC, SOLDÁVEL, DN 25MM, INSTALADO EM RAMAL OU SUB-RAMAL DE ÁGUA - FORNECIMENTO E INSTALAÇÃO. AF_06/2022 | M | 30.6 | 30.6 | 14.15 | 11.67 | 9.75 | 8.04 | 19.71 | 357.1 | 246.02 | 603.12 | 0.01508% | 14.15 | 9.75 | 23.9 | 432.99 | 298.35 | 731.34 | -128.22
0735 | 11.6.2.1.2 | 89357 | SINAPI | TUBO, PVC, SOLDÁVEL, DN 32MM, INSTALADO EM RAMAL OU SUB-RAMAL DE ÁGUA - FORNECIMENTO E INSTALAÇÃO. AF_06/2022 | M | 10.5 | 10.5 | 16.87 | 13.92 | 16.93 | 13.97 | 27.89 | 146.16 | 146.68 | 292.84 | 0.007323% | 16.87 | 16.93 | 33.8 | 177.13 | 177.77 | 354.9 | -62.06
0736 | 11.6.2.1.3 | 89449 | SINAPI | TUBO, PVC, SOLDÁVEL, DN 50MM, INSTALADO EM PRUMADA DE ÁGUA - FORNECIMENTO E INSTALAÇÃO. AF_06/2022 | M | 271.48 | 271.48 | 1.26 | 1.03 | 20.82 | 17.18 | 18.21 | 279.62 | 4664.02 | 4943.65 | 0.1236% | 1.26 | 20.82 | 22.08 | 342.06 | 5652.21 | 5994.27 | -1050.62
0737 | 11.6.2.1.4 | 89451 | SINAPI | TUBO, PVC, SOLDÁVEL, DN 75MM, INSTALADO EM PRUMADA DE ÁGUA - FORNECIMENTO E INSTALAÇÃO. AF_06/2022 | M | 235.06 | 235.06 | 1.83 | 1.51 | 56.26 | 46.43 | 47.94 | 354.94 | 10913.83 | 11268.77 | 0.2818% | 1.83 | 56.26 | 58.09 | 430.15 | 13224.48 | 13654.63 | -2385.86
0738 | 11.6.2.1.5 | 89364 | SINAPI | CURVA 90 GRAUS, PVC, SOLDÁVEL, DN 25MM, INSTALADO EM RAMAL OU SUB-RAMAL DE ÁGUA - FORNECIMENTO E INSTALAÇÃO. AF_06/2022 | UN | 2 | 2 | 5.66 | 4.67 | 6.51 | 5.37 | 10.04 | 9.34 | 10.74 | 20.08 | 0.0005021% | 5.66 | 6.51 | 12.17 | 11.32 | 13.02 | 24.34 | -4.26
0739 | 11.6.2.1.6 | 89369 | SINAPI | CURVA 90 GRAUS, PVC, SOLDÁVEL, DN 32MM, INSTALADO EM RAMAL OU SUB-RAMAL DE ÁGUA - FORNECIMENTO E INSTALAÇÃO. AF_06/2022 | UN | 2 | 2 | 6.75 | 5.57 | 11.59 | 9.56 | 15.13 | 11.14 | 19.12 | 30.26 | 0.0007567% | 6.75 | 11.59 | 18.34 | 13.5 | 23.18 | 36.68 | -6.42
0740 | 11.6.2.1.7 | 89503 | SINAPI | CURVA 90 GRAUS, PVC, SOLDÁVEL, DN 50MM, INSTALADO EM PRUMADA DE ÁGUA - FORNECIMENTO E INSTALAÇÃO. AF_06/2022 | UN | 13 | 13 | 4.72 | 3.89 | 20.56 | 16.96 | 20.85 | 50.57 | 220.48 | 271.05 | 0.006778% | 4.72 | 20.56 | 25.28 | 61.36 | 267.28 | 328.64 | -57.59
0741 | 11.6.2.1.8 | 89398 | SINAPI | TE, PVC, SOLDÁVEL, DN 32MM, INSTALADO EM RAMAL OU SUB-RAMAL DE ÁGUA - FORNECIMENTO E INSTALAÇÃO. AF_06/2022 | UN | 1 | 1 | 8.99 | 7.41 | 9.63 | 7.94 | 15.35 | 7.41 | 7.94 | 15.35 | 0.0003839% | 8.99 | 9.63 | 18.62 | 8.99 | 9.63 | 18.62 | -3.27
0742 | 11.6.2.1.9 | 89625 | SINAPI | TE, PVC, SOLDÁVEL, DN 50MM, INSTALADO EM PRUMADA DE ÁGUA - FORNECIMENTO E INSTALAÇÃO. AF_06/2022 | UN | 3 | 3 | 6.3 | 5.19 | 18.1 | 14.93 | 20.12 | 15.57 | 44.79 | 60.36 | 0.001509% | 6.3 | 18.1 | 24.4 | 18.9 | 54.3 | 73.2 | -12.84
0743 | 11.6.2.1.10 | 81425 | AGETOP CIVIL | TE REDUCAO 90 GRAUS SOLDAVEL 50 X 32 mm | Un | 1 | 1 | 11.2 | 9.24 | 16.19 | 13.36 | 22.6 | 9.24 | 13.36 | 22.6 | 0.0005652% | 11.2 | 16.19 | 27.39 | 11.2 | 16.19 | 27.39 | -4.79
0744 | 11.6.2.1.11 | 80926 | AGETOP CIVIL | REGISTRO DE GAVETA C/CANOPLA DIAMETRO 3/4" | Un | 1 | 1 | 22.78 | 18.8 | 83.65 | 69.03 | 87.83 | 18.8 | 69.03 | 87.83 | 0.002196% | 22.78 | 83.65 | 106.43 | 22.78 | 83.65 | 106.43 | -18.6
0745 | 11.6.2.1.12 | 80901 | AGETOP CIVIL | REGISTRO GAVETA BRUTO DIAMETRO 1/2" | Un | 3 | 3 | 20.17 | 16.64 | 36.05 | 29.75 | 46.39 | 49.92 | 89.25 | 139.17 | 0.00348% | 20.17 | 36.05 | 56.22 | 60.51 | 108.15 | 168.66 | -29.49
0746 | 11.6.2.2 |  |  | INSTALAÇÕES DE ESGOTO | [10 empty] | 15437.19 | 0.386% | [5 empty] | 18708.93 | -3271.74
0747 | 11.6.2.2.1 | 89712 | SINAPI | TUBO PVC, SERIE NORMAL, ESGOTO PREDIAL, DN 50 MM, FORNECIDO E INSTALADO EM RAMAL DE DESCARGA OU RAMAL DE ESGOTO SANITÁRIO. AF_08/2022 | M | 9.6 | 9.6 | 11.85 | 9.77 | 14.84 | 12.24 | 22.01 | 93.79 | 117.5 | 211.29 | 0.005284% | 11.85 | 14.84 | 26.69 | 113.76 | 142.46 | 256.22 | -44.93
0748 | 11.6.2.2.2 | 89714 | SINAPI | TUBO PVC, SERIE NORMAL, ESGOTO PREDIAL, DN 100 MM, FORNECIDO E INSTALADO EM RAMAL DE DESCARGA OU RAMAL DE ESGOTO SANITÁRIO. AF_08/2022 | M | 172.7 | 172.7 | 16.55 | 13.65 | 20.62 | 17.01 | 30.66 | 2357.35 | 2937.62 | 5294.98 | 0.1324% | 16.55 | 20.62 | 37.17 | 2858.18 | 3561.07 | 6419.25 | -1124.27
0749 | 11.6.2.2.3 | 81825 | AGETOP CIVIL | CAIXA DE PASSAGEM 60X60X80 CM (MEDIDAS INTERNAS) SEM TAMPA | Un | 19 | 19 | 269.37 | 222.31 | 161.44 | 133.23 | 355.54 | 4223.89 | 2531.37 | 6755.26 | 0.1689% | 269.37 | 161.44 | 430.81 | 5118.03 | 3067.36 | 8185.39 | -1430.13
0750 | 11.6.2.2.4 | 81840 | AGETOP CIVIL | TAMPA PARA CAIXA PASSAGEM FERRO FUNDIDO T-33 - TRÁFEGO LEVE | Un | 19 | 19 | 24.41 | 20.14 | 178.12 | 147 | 167.14 | 382.66 | 2793 | 3175.66 | 0.07941% | 24.41 | 178.12 | 202.53 | 463.79 | 3384.28 | 3848.07 | -672.41
0751 | 11.6.2.3 |  |  | RESERVATÓRIO METÁLICO | [10 empty] | 41897.67 | 1.048% | [5 empty] | 50766.61 | -8868.94
0752 | 11.6.2.3.2 | COMP501 | Próprio | RESERVATÓRIO METÁLICO TIPO TAÇA 30.000 LITROS C/ INSTALAÇÃO (GOINFRA+SICRO3) | UN | 1 | 1 | 560.4 | 462.49 | 50206.21 | 41435.18 | 41897.67 | 462.49 | 41435.18 | 41897.67 | 1.048% | 560.4 | 50206.21 | 50766.61 | 560.4 | 50206.21 | 50766.61 | -8868.94
0753 | 12 |  |  | DRENAGEM PLUVIAL | [10 empty] | 209813.71 | 5.247% | [5 empty] | 254261.11 | -44447.4
0754 | 12.1 |  |  | SERVIÇO EM TERRA | [10 empty] | 3158.68 | 0.07899% | [5 empty] | 3828.04 | -669.36
0755 | 12.1.1 | 40101 | AGETOP CIVIL | ESCAVACAO MANUAL DE VALAS < 1 MTS. (OBRAS CIVIS) | m³ | 69.52 | 69.52 | 34.23 | 28.25 | 0 | 0 | 28.25 | 1963.94 | 0 | 1963.94 | 0.04911% | 34.23 | 0 | 34.23 | 2379.66 | 0 | 2379.66 | -415.72
0756 | 12.1.2 | 40902 | AGETOP CIVIL | REATERRO COM APILOAMENTO | m³ | 63.89 | 63.89 | 22.67 | 18.7 | 0 | 0 | 18.7 | 1194.74 | 0 | 1194.74 | 0.02988% | 22.67 | 0 | 22.67 | 1448.38 | 0 | 1448.38 | -253.64
0757 | 12.2 |  |  | INSTALAÇÕES HIDROSSANITÁRIAS | [10 empty] | 113839.22 | 2.847% | [5 empty] | 137957.7 | -24118.48
0758 | 12.2.1 | 91175 | SINAPI | FIXAÇÃO DE TUBOS VERTICAIS DE PPR DIÂMETROS MAIORES QUE 75 MM COM ABRAÇADEIRA METÁLICA RÍGIDA TIPO D 3", FIXADA EM PERFILADO EM ALVENARIA. AF_05/2015 | M | 352.25 | 352.25 | 2.7 | 2.22 | 2.12 | 1.74 | 3.96 | 781.99 | 612.91 | 1394.91 | 0.03488% | 2.7 | 2.12 | 4.82 | 951.07 | 746.77 | 1697.84 | -302.93
0759 | 12.2.2 | COMP22 | Próprio | CONDUTOR VERTICAL RETANGULAR, DESENVOLVIMENTO 33 CM EM CHAPA DE AÇO GALVANIZADO NÚMERO 26 | m | 388.65 | 388.65 | 41.88 | 34.56 | 54.32 | 44.83 | 79.39 | 13431.74 | 17423.17 | 30854.92 | 0.7716% | 41.88 | 54.32 | 96.2 | 16276.66 | 21111.47 | 37388.13 | -6533.21
0760 | 12.2.3 | 94228 | SINAPI | CALHA EM CHAPA DE AÇO GALVANIZADO NÚMERO 24, DESENVOLVIMENTO DE 50 CM, INCLUSO TRANSPORTE VERTICAL. AF_07/2019 | M | 519.94 | 519.94 | 11.55 | 9.53 | 69.3 | 57.19 | 66.72 | 4955.02 | 29735.36 | 34690.39 | 0.8675% | 11.55 | 69.3 | 80.85 | 6005.3 | 36031.84 | 42037.14 | -7346.75
0761 | 12.2.4 | 81828 | AGETOP CIVIL | CAIXA DE AREIA 60X60X80CM (MEDIDAS INTERNAS) FUNDO DE BRITA COM GRELHA METÁLICA FERRO CHATO PADRÃO GOINFRA | Un | 46 | 46 | 281.73 | 232.51 | 403.32 | 332.85 | 565.36 | 10695.46 | 15311.1 | 26006.56 | 0.6504% | 281.73 | 403.32 | 685.05 | 12959.58 | 18552.72 | 31512.3 | -5505.74
0762 | 12.2.5 | 89578 | SINAPI | TUBO PVC, SÉRIE R, ÁGUA PLUVIAL, DN 100 MM, FORNECIDO E INSTALADO EM CONDUTORES VERTICAIS DE ÁGUAS PLUVIAIS. AF_06/2022 | M | 100.1 | 100.1 | 2.82 | 2.32 | 30.11 | 24.84 | 27.16 | 232.23 | 2486.48 | 2718.71 | 0.06799% | 2.82 | 30.11 | 32.93 | 282.28 | 3014.01 | 3296.29 | -577.58
0763 | 12.2.6 | 89580 | SINAPI | TUBO PVC, SÉRIE R, ÁGUA PLUVIAL, DN 150 MM, FORNECIDO E INSTALADO EM CONDUTORES VERTICAIS DE ÁGUAS PLUVIAIS. AF_06/2022 | M | 273.86 | 273.86 | 4.87 | 4.01 | 63.28 | 52.22 | 56.23 | 1098.17 | 14300.96 | 15399.14 | 0.3851% | 4.87 | 63.28 | 68.15 | 1333.69 | 17329.86 | 18663.55 | -3264.41
0764 | 12.2.7 | 89529 | SINAPI | JOELHO 90 GRAUS, PVC, SERIE R, ÁGUA PLUVIAL, DN 100 MM, JUNTA ELÁSTICA, FORNECIDO E INSTALADO EM RAMAL DE ENCAMINHAMENTO. AF_06/2022 | UN | 91 | 91 | 4.79 | 3.95 | 32.16 | 26.54 | 30.49 | 359.45 | 2415.14 | 2774.59 | 0.06938% | 4.79 | 32.16 | 36.95 | 435.89 | 2926.56 | 3362.45 | -587.86
0765 | 12.3 |  |  | DIVERSOS | [10 empty] | 88456.23 | 2.212% | [5 empty] | 107190.06 | -18733.83
0766 | 12.3.1 | 271417 | AGETOP CIVIL | CANALETA CONCRETO DESEMPENADO 5 CM PADRÃO GOINFRA (MEIA CANA) | m | 446.24 | 446.24 | 35.86 | 29.59 | 18.5 | 15.26 | 44.85 | 13204.24 | 6809.62 | 20013.86 | 0.5005% | 35.86 | 18.5 | 54.36 | 16002.16 | 8255.44 | 24257.6 | -4243.74
0767 | 12.3.2 | 180323 | AGETOP CIVIL | GRELHA PADRÃO GOINFRA DE FERRO CHATO COM BERÇO (ESPAÇAMENTO ENTRE FACES = 1,5CM - NBR 9050 ACESSIBILIDADE) | m² | 133.87 | 133.87 | 69.09 | 57.01 | 550.41 | 454.25 | 511.26 | 7631.92 | 60810.44 | 68442.37 | 1.712% | 69.09 | 550.41 | 619.5 | 9249.07 | 73683.39 | 82932.46 | -14490.09
0768 | 12.4 |  |  | PINTURA | [10 empty] | 4359.58 | 0.109% | [5 empty] | 5285.31 | -925.73
0769 | 12.4.1 |  |  | PINTURA GRELHA | [10 empty] | 4359.58 | 0.109% | [5 empty] | 5285.31 | -925.73
0770 | 12.4.1.1 | 261602 | AGETOP CIVIL | PINTURA TINTA ESMALTE PARA ESQUADRIAS DE FERRO C FUNDO ANTICORROSIVO | m² | 200.81 | 200.81 | 14.86 | 12.26 | 11.46 | 9.45 | 21.71 | 2461.93 | 1897.65 | 4359.58 | 0.109% | 14.86 | 11.46 | 26.32 | 2984.03 | 2301.28 | 5285.31 | -925.73
0771 | 13 |  |  | SISTEMAS PARA PREVENÇÃO DE COMBATE CONTRA INCÊNDIO | [10 empty] | 199076.52 | 4.978% | [5 empty] | 241233.67 | -42157.15
0772 | 13.1 |  |  | SERVIÇOS PRELIMINARES | [10 empty] | 114045.17 | 2.852% | [5 empty] | 138199.67 | -24154.5
0773 | 13.1.1 |  |  | SERVIÇOS PRELIMINARES | [10 empty] | 801.78 | 0.02005% | [5 empty] | 971.52 | -169.74
0774 | 13.1.1.1 | 20121 | AGETOP CIVIL | DEMOLIÇÃO MANUAL EM CONCRETO SIMPLES COM TRANSPORTE ATÉ CAÇAMBA E CARGA | m³ | 6 | 6 | 161.92 | 133.63 | 0 | 0 | 133.63 | 801.78 | 0 | 801.78 | 0.02005% | 161.92 | 0 | 161.92 | 971.52 | 0 | 971.52 | -169.74
0775 | 13.1.2 |  |  | TRANSPORTE ENTULHO | [10 empty] | 217.44 | 0.005438% | [5 empty] | 263.52 | -46.08
0776 | 13.1.2.1 | 30101 | AGETOP CIVIL | TRANSPORTE DE ENTULHO EM CAMINHÃO INCLUSO A CARGA MANUAL | m³ | 6 | 6 | 9.6 | 7.92 | 34.32 | 28.32 | 36.24 | 47.52 | 169.92 | 217.44 | 0.005438% | 9.6 | 34.32 | 43.92 | 57.6 | 205.92 | 263.52 | -46.08
0777 | 13.1.3 |  |  | SERVIÇO EM TERRA | [10 empty] | 2711.35 | 0.0678% | [5 empty] | 3285.97 | -574.62
0778 | 13.1.3.1 | 40101 | AGETOP CIVIL | ESCAVACAO MANUAL DE VALAS < 1 MTS. (OBRAS CIVIS) | m³ | 57.75 | 57.75 | 34.23 | 28.25 | 0 | 0 | 28.25 | 1631.43 | 0 | 1631.43 | 0.0408% | 34.23 | 0 | 34.23 | 1976.78 | 0 | 1976.78 | -345.35
0779 | 13.1.3.2 | 40902 | AGETOP CIVIL | REATERRO COM APILOAMENTO | m³ | 57.75 | 57.75 | 22.67 | 18.7 | 0 | 0 | 18.7 | 1079.92 | 0 | 1079.92 | 0.02701% | 22.67 | 0 | 22.67 | 1309.19 | 0 | 1309.19 | -229.27
0780 | 13.1.4 |  |  | INSTALAÇÕES ESPECIAIS | [10 empty] | 66378.85 | 1.66% | [5 empty] | 80438.41 | -14059.56
0781 | 13.1.4.1 | 82379 | AGETOP CIVIL | TUBO FERRO GALVANIZADO 2.1/2" | m | 385 | 385 | 30.99 | 25.57 | 142.71 | 117.77 | 143.34 | 9844.45 | 45341.45 | 55185.9 | 1.38% | 30.99 | 142.71 | 173.7 | 11931.15 | 54943.35 | 66874.5 | -11688.6
0782 | 13.1.4.2 | 82380 | AGETOP CIVIL | TUBO FERRO GALVANIZADO 3" | m | 24 | 24 | 36.23 | 29.9 | 165.61 | 136.67 | 166.57 | 717.6 | 3280.08 | 3997.68 | 0.09997% | 36.23 | 165.61 | 201.84 | 869.52 | 3974.64 | 4844.16 | -846.48
0783 | 13.1.4.3 | 85056 | AGETOP CIVIL | TÊ DE FERRO GALVANIZADO 90º X 2 1/2" | un | 12 | 12 | 34.73 | 28.66 | 87.2 | 71.96 | 100.62 | 343.92 | 863.52 | 1207.44 | 0.03019% | 34.73 | 87.2 | 121.93 | 416.76 | 1046.4 | 1463.16 | -255.72
0784 | 13.1.4.4 | COMP025_SEE | Próprio | SINALIZADOR FOTOLUMINESCENTE DE EMERGÊNCIA (GOINFRA + SINAPI) | UN | 45 | 45 | 1.2 | 0.99 | 30.55 | 25.21 | 26.2 | 44.55 | 1134.45 | 1179 | 0.02948% | 1.2 | 30.55 | 31.75 | 54 | 1374.75 | 1428.75 | -249.75
0785 | 13.1.4.5 | COMP030_ SEE | Próprio | COTOVELO DE FERRO GALV. 90° X 2 1/2" (GOINFRA + SINAPI) | UN | 33 | 33 | 20.51 | 16.92 | 99.91 | 82.45 | 99.37 | 558.36 | 2720.85 | 3279.21 | 0.082% | 20.51 | 99.91 | 120.42 | 676.83 | 3297.03 | 3973.86 | -694.65
0786 | 13.1.4.6 | 97599 | SINAPI | LUMINÁRIA DE EMERGÊNCIA, COM 30 LÂMPADAS LED DE 2 W, SEM REATOR - FORNECIMENTO E INSTALAÇÃO. AF_02/2020 | UN | 30 | 30 | 5.24 | 4.32 | 19.12 | 15.77 | 20.09 | 129.6 | 473.1 | 602.7 | 0.01507% | 5.24 | 19.12 | 24.36 | 157.2 | 573.6 | 730.8 | -128.1
0787 | 13.1.4.7 | COMP490 | Próprio | ILUMINAÇÃO DE EMERGÊNCIA LED 2200 LÚMENS 2 FARÓIS (BLOCO AUTÔNOMO) (GOINFRA+ORSE) | UN | 4 | 4 | 5.12 | 4.22 | 259.8 | 214.41 | 218.63 | 16.88 | 857.64 | 874.52 | 0.02187% | 5.12 | 259.8 | 264.92 | 20.48 | 1039.2 | 1059.68 | -185.16
0788 | 13.1.4.8 | COMP235_SEE | Próprio | PLACA DE SINALIZAÇÃO EM PVC COD 01 - (300X300) PROIBIDO FUMAR (GOINFRA + SINAPI) | UN | 1 | 1 | 1.2 | 0.99 | 30.55 | 25.21 | 26.2 | 0.99 | 25.21 | 26.2 | 0.0006552% | 1.2 | 30.55 | 31.75 | 1.2 | 30.55 | 31.75 | -5.55
0789 | 13.1.4.9 | COMP236_SEE | Próprio | PLACA DE SINALIZAÇÃO EM PVC COD 06 - (300X300) PERIGO INFLAMÁVEL (GOINFRA + SINAPI) | UN | 1 | 1 | 1.2 | 0.99 | 30.55 | 25.21 | 26.2 | 0.99 | 25.21 | 26.2 | 0.0006552% | 1.2 | 30.55 | 31.75 | 1.2 | 30.55 | 31.75 | -5.55
0790 | 13.1.5 |  |  | ESQUADRIAS METÁLICAS | [10 empty] | 40608.8 | 1.016% | [5 empty] | 49207.2 | -8598.4
0791 | 13.1.5.1 | 99839 | SINAPI | GUARDA-CORPO DE AÇO GALVANIZADO DE 1,10M DE ALTURA, MONTANTES TUBULARES DE 1.1/2 ESPAÇADOS DE 1,20M, TRAVESSA SUPERIOR DE 2 , GRADIL FORMADO POR BARRAS CHATAS EM FERRO DE 32X4,8MM, FIXADO COM CHUMBADOR MECÂNICO. AF_04/2019_PS | M | 80 | 80 | 198.86 | 164.11 | 304.8 | 251.55 | 415.66 | 13128.8 | 20124 | 33252.8 | 0.8316% | 198.86 | 304.8 | 503.66 | 15908.8 | 24384 | 40292.8 | -7040
0792 | 13.1.5.2 | 99855 | SINAPI | CORRIMÃO SIMPLES, DIÂMETRO EXTERNO = 1 1/2”, EM AÇO GALVANIZADO. AF_04/2019_PS | M | 80 | 80 | 32.6 | 26.9 | 78.83 | 65.05 | 91.95 | 2152 | 5204 | 7356 | 0.184% | 32.6 | 78.83 | 111.43 | 2608 | 6306.4 | 8914.4 | -1558.4
0793 | 13.1.6 |  |  | REVESTIMENTO DE PISO | [10 empty] | 3326.95 | 0.0832% | [5 empty] | 4033.05 | -706.1
0794 | 13.1.6.1 | 220102 | AGETOP CIVIL | PISO CONCRETO DESEMPENADO ESPESSURA = 5 CM 1:2,5:3,5 | m² | 115 | 115 | 12.77 | 10.53 | 22.3 | 18.4 | 28.93 | 1210.95 | 2116 | 3326.95 | 0.0832% | 12.77 | 22.3 | 35.07 | 1468.55 | 2564.5 | 4033.05 | -706.1
0795 | 13.2 |  |  | SINALIZAÇÃO E EXTINTORES | [10 empty] | 3379.62 | 0.08452% | [5 empty] | 4095.34 | -715.72
0796 | 13.2.1 |  |  | INSTALAÇÕES ESPECIAIS | [10 empty] | 3379.62 | 0.08452% | [5 empty] | 4095.34 | -715.72
0797 | 13.2.1.1 | 101909 | SINAPI | EXTINTOR DE INCÊNDIO PORTÁTIL COM CARGA DE PQS DE 6 KG, CLASSE BC - FORNECIMENTO E INSTALAÇÃO. AF_10/2020_PE | UN | 2 | 2 | 17.03 | 14.05 | 231.32 | 190.9 | 204.95 | 28.1 | 381.8 | 409.9 | 0.01025% | 17.03 | 231.32 | 248.35 | 34.06 | 462.64 | 496.7 | -86.8
0798 | 13.2.1.2 | 85006 | AGETOP CIVIL | EXTINTOR MULTI USO EM PO A B C (6 KG) - CAPACIDADE EXTINTORA 3A 20BC | un | 14 | 14 | 16.03 | 13.22 | 204.73 | 168.96 | 182.18 | 185.08 | 2365.44 | 2550.52 | 0.06378% | 16.03 | 204.73 | 220.76 | 224.42 | 2866.22 | 3090.64 | -540.12
0799 | 13.2.1.3 | COMP024_SEE | Próprio | SINALIZADOR FOTOLUMINESCENTE PARA EXTINTOR (GOINFRA + SINAPI) | UN | 16 | 16 | 1.2 | 0.99 | 30.55 | 25.21 | 26.2 | 15.84 | 403.36 | 419.2 | 0.01048% | 1.2 | 30.55 | 31.75 | 19.2 | 488.8 | 508 | -88.8
0800 | 13.3 |  |  | HIDRANTE | [10 empty] | 45869.28 | 1.147% | [5 empty] | 55581.26 | -9711.98
0801 | 13.3.1 |  |  | INSTALAÇÕES HIDROSSANITÁRIAS | [10 empty] | 45869.28 | 1.147% | [5 empty] | 55581.26 | -9711.98
0802 | 13.3.1.1 | COMP57 | Próprio | ABRIGO PARA HIDRANTE, 90X60X17CM, COM REGISTRO GLOBO ANGULAR 45º 2.1/2", ADAPTADOR STORZ 2.1/2" PARA 1.1/2", DUAS MANGUEIRAS DE INCÊNDIO DE 15,00 M E ESGUICHO 1.1/2" - FORNECIMENTO E INSTALAÇÃO. | UN | 9 | 9 | 113.14 | 93.37 | 2782.97 | 2296.78 | 2390.15 | 840.33 | 20671.02 | 21511.35 | 0.5379% | 113.14 | 2782.97 | 2896.11 | 1018.26 | 25046.73 | 26064.99 | -4553.64
0803 | 13.3.1.2 | 85017 | AGETOP CIVIL | MANGUEIRA DE INCÊNDIO DI=38 MM TIPO 2 COMP. = 15 M | CJ | 18 | 18 | 7.47 | 6.16 | 396.99 | 327.63 | 333.79 | 110.88 | 5897.34 | 6008.22 | 0.1502% | 7.47 | 396.99 | 404.46 | 134.46 | 7145.82 | 7280.28 | -1272.06
0804 | 13.3.1.3 | 85025 | AGETOP CIVIL | ESGUICHO REGULÁVEL 1.1/2" | Un | 9 | 9 | 3.1 | 2.55 | 203.8 | 168.19 | 170.74 | 22.95 | 1513.71 | 1536.66 | 0.03843% | 3.1 | 203.8 | 206.9 | 27.9 | 1834.2 | 1862.1 | -325.44
0805 | 13.3.1.4 | 85027 | AGETOP CIVIL | ADAPTADOR PARA ENGATE STORZ 2.1/2" X 1.1/2" | Un | 9 | 9 | 5.59 | 4.61 | 49.94 | 41.21 | 45.82 | 41.49 | 370.89 | 412.38 | 0.01031% | 5.59 | 49.94 | 55.53 | 50.31 | 449.46 | 499.77 | -87.39
0806 | 13.3.1.5 | 85031 | AGETOP CIVIL | REGISTRO GLOBO ANGULAR 2.1/2" | Un | 9 | 9 | 18.68 | 15.41 | 309.85 | 255.71 | 271.12 | 138.69 | 2301.39 | 2440.08 | 0.06102% | 18.68 | 309.85 | 328.53 | 168.12 | 2788.65 | 2956.77 | -516.69
0807 | 13.3.1.6 | COMP018_SEE | Próprio | CHAVE DUPLA P/ CONEXÕES TIPO STORZ EM LATÃO ENGATE RÁPIDO 1 1/2" X 2 1/2" (GOINFRA + SINAPI) | UN | 9 | 9 | 3.34 | 2.75 | 28.57 | 23.57 | 26.32 | 24.75 | 212.13 | 236.88 | 0.005924% | 3.34 | 28.57 | 31.91 | 30.06 | 257.13 | 287.19 | -50.31
0808 | 13.3.1.7 | COMP025_ SEE | Próprio | SINALIZADOR FOTOLUMINESCENTE DE EMERGÊNCIA (GOINFRA + SINAPI) | UN | 9 | 9 | 1.2 | 0.99 | 30.55 | 25.21 | 26.2 | 8.91 | 226.89 | 235.8 | 0.005897% | 1.2 | 30.55 | 31.75 | 10.8 | 274.95 | 285.75 | -49.95
0809 | 13.3.1.8 | COMP017_SEE | Próprio | REDUCAO GIRATÓRIA TIPO STORZ LATAO P/ INST. PREDIAL COMBATE A REDUCAO GIRATÓRIA TIPO STORZ LATAO P/ INST. PREDIAL COMBATE A | UN | 9 | 9 | 5.96 | 4.91 | 214.28 | 176.84 | 181.75 | 44.19 | 1591.56 | 1635.75 | 0.04091% | 5.96 | 214.28 | 220.24 | 53.64 | 1928.52 | 1982.16 | -346.41
0810 | 13.3.1.9 | 94475 | SINAPI | COTOVELO 90 GRAUS, EM FERRO GALVANIZADO, CONEXÃO ROSQUEADA, DN 80 (3), INSTALADO EM RESERVAÇÃO DE ÁGUA DE EDIFICAÇÃO QUE POSSUA RESERVATÓRIO DE FIBRA/FIBROCIMENTO –FORNECIMENTO E INSTALAÇÃO. AF_06/2016 | UN | 5 | 5 | 24.29 | 20.04 | 147.26 | 121.53 | 141.57 | 100.2 | 607.65 | 707.85 | 0.0177% | 24.29 | 147.26 | 171.55 | 121.45 | 736.3 | 857.75 | -149.9
0811 | 13.3.1.10 | COMP030_SEE | Próprio | COTOVELO DE FERRO GALV. 90° X 2 1/2" (GOINFRA + SINAPI) | UN | 15 | 15 | 20.51 | 16.92 | 99.91 | 82.45 | 99.37 | 253.8 | 1236.75 | 1490.55 | 0.03727% | 20.51 | 99.91 | 120.42 | 307.65 | 1498.65 | 1806.3 | -315.75
0812 | 13.3.1.11 | 85031 | AGETOP CIVIL | REGISTRO GLOBO ANGULAR 2.1/2" | Un | 9 | 9 | 18.68 | 15.41 | 309.85 | 255.71 | 271.12 | 138.69 | 2301.39 | 2440.08 | 0.06102% | 18.68 | 309.85 | 328.53 | 168.12 | 2788.65 | 2956.77 | -516.69
0813 | 13.3.1.12 | COMP077_SEE | Próprio | UNIAO FERRO GALV C/ASSENTO CONICO BRONZE 2 1/2" (GOINFRA + SINAPI) | UN | 9 | 9 | 14.94 | 12.32 | 283.46 | 233.93 | 246.25 | 110.88 | 2105.37 | 2216.25 | 0.05542% | 14.94 | 283.46 | 298.4 | 134.46 | 2551.14 | 2685.6 | -469.35
0814 | 13.3.1.13 | COMP150 | Próprio | TAMPÃO CEGO COM CORRENTE 1 1/2'' (GOINFRA + SINAPI) | UND | 9 | 9 | 6.24 | 5.14 | 117.14 | 96.67 | 101.81 | 46.26 | 870.03 | 916.29 | 0.02291% | 6.24 | 117.14 | 123.38 | 56.16 | 1054.26 | 1110.42 | -194.13
0815 | 13.3.1.14 | 80910 | AGETOP CIVIL | REGISTRO DE GAVETA BRUTO DIAMETRO 2.1/2" | Un | 9 | 9 | 42.95 | 35.44 | 299.65 | 247.3 | 282.74 | 318.96 | 2225.7 | 2544.66 | 0.06364% | 42.95 | 299.65 | 342.6 | 386.55 | 2696.85 | 3083.4 | -538.74
0816 | 13.3.1.15 | COMP484 | Próprio | ACIONADOR MANUAL DE ALARME (GOINFRA + SBC) | UN | 9 | 9 | 29.88 | 24.65 | 59.15 | 48.81 | 73.46 | 221.85 | 439.29 | 661.14 | 0.01653% | 29.88 | 59.15 | 89.03 | 268.92 | 532.35 | 801.27 | -140.13
0817 | 13.3.1.16 | COMP491 | Próprio | BOTOEIRA BOMBA DE INCÊNDIO C/ MARTELO CONVENCIONAL (GOINFRA+SBC) | UN | 9 | 9 | 37.36 | 30.83 | 80.5 | 66.43 | 97.26 | 277.47 | 597.87 | 875.34 | 0.02189% | 37.36 | 80.5 | 117.86 | 336.24 | 724.5 | 1060.74 | -185.4
0818 | 13.4 |  |  | SISTEMA DE ALARME CONTRA INCÊNDIO | [10 empty] | 2868.7 | 0.07174% | [5 empty] | 3476.09 | -607.39
0819 | 13.4.1 |  |  | INSTALAÇÕES ELÉTRICAS | [10 empty] | 1679.24 | 0.04199% | [5 empty] | 2034.74 | -355.5
0820 | 13.4.1.1 | 85042 | AGETOP CIVIL | SIRENE AUDIOVISUAL | un | 3 | 3 | 6.22 | 5.13 | 150 | 123.79 | 128.92 | 15.39 | 371.37 | 386.76 | 0.009672% | 6.22 | 150 | 156.22 | 18.66 | 450 | 468.66 | -81.9
0821 | 13.4.1.3 | COMP500 | Próprio | CENTRAL DE ALARME DE 80 SETORES COM BATERIA C/ INSTALAÇÃO (GOINFRA+ORSE) | UN | 1 | 1 | 298.88 | 246.66 | 1267.2 | 1045.82 | 1292.48 | 246.66 | 1045.82 | 1292.48 | 0.03232% | 298.88 | 1267.2 | 1566.08 | 298.88 | 1267.2 | 1566.08 | -273.6
0822 | 13.4.2 |  |  | INSTALAÇÕES HIDROSSANITÁRIAS | [10 empty] | 1189.46 | 0.02975% | [5 empty] | 1441.35 | -251.89
0823 | 13.4.2.1 | 85035 | AGETOP CIVIL | TAMPÃO CEGO COM CORRENTE 2.1/2" | Un | 1 | 1 | 5.59 | 4.61 | 129.95 | 107.24 | 111.85 | 4.61 | 107.24 | 111.85 | 0.002797% | 5.59 | 129.95 | 135.54 | 5.59 | 129.95 | 135.54 | -23.69
0824 | 13.4.2.2 | 85027 | AGETOP CIVIL | ADAPTADOR PARA ENGATE STORZ 2.1/2" X 1.1/2" | Un | 1 | 1 | 5.59 | 4.61 | 49.94 | 41.21 | 45.82 | 4.61 | 41.21 | 45.82 | 0.001146% | 5.59 | 49.94 | 55.53 | 5.59 | 49.94 | 55.53 | -9.71
0825 | 13.4.2.3 | 85015 | AGETOP CIVIL | CAIXA DE PASSEIO C/TAMPA DE FERRO FUNDIDO 40X60 CM P/INCÊNDIO | Un | 1 | 1 | 108.69 | 89.7 | 360.47 | 297.49 | 387.19 | 89.7 | 297.49 | 387.19 | 0.009683% | 108.69 | 360.47 | 469.16 | 108.69 | 360.47 | 469.16 | -81.97
0826 | 13.4.2.4 | 85047 | AGETOP CIVIL | NIPLE DUPLO FERRO GALVANIZADO 2.1/2" | Un | 2 | 2 | 14.94 | 12.32 | 41.71 | 34.42 | 46.74 | 24.64 | 68.84 | 93.48 | 0.002338% | 14.94 | 41.71 | 56.65 | 29.88 | 83.42 | 113.3 | -19.82
0827 | 13.4.2.5 | 71706 | AGETOP CIVIL | LUVA EM AÇO GALVANIZADO DIÂMETRO 2.1/2" | Un | 1 | 1 | 9.33 | 7.7 | 15.92 | 13.13 | 20.83 | 7.7 | 13.13 | 20.83 | 0.0005209% | 9.33 | 15.92 | 25.25 | 9.33 | 15.92 | 25.25 | -4.42
0828 | 13.4.2.6 | 85031 | AGETOP CIVIL | REGISTRO GLOBO ANGULAR 2.1/2" | Un | 1 | 1 | 18.68 | 15.41 | 309.85 | 255.71 | 271.12 | 15.41 | 255.71 | 271.12 | 0.00678% | 18.68 | 309.85 | 328.53 | 18.68 | 309.85 | 328.53 | -57.41
0829 | 13.4.2.8 | COMP499 | Próprio | VÁLVULA DE ESFERA BRUTA, METAL, ROSCÁVEL, 2.1/2'' C/ INSTALAÇÃO (GOINFRA+ORSE) | UN | 1 | 1 | 28.93 | 23.87 | 285.11 | 235.3 | 259.17 | 23.87 | 235.3 | 259.17 | 0.006481% | 28.93 | 285.11 | 314.04 | 28.93 | 285.11 | 314.04 | -54.87
0830 | 13.5 |  |  | BOMBAS | [10 empty] | 32913.75 | 0.8231% | [5 empty] | 39881.31 | -6967.56
0831 | 13.5.1 |  |  | INSTALAÇÕES HIDROSSANITÁRIA | [10 empty] | 32913.75 | 0.8231% | [5 empty] | 39881.31 | -6967.56
0832 | 13.5.1.1 | 80910 | AGETOP CIVIL | REGISTRO DE GAVETA BRUTO DIAMETRO 2.1/2" | Un | 5 | 5 | 42.95 | 35.44 | 299.65 | 247.3 | 282.74 | 177.2 | 1236.5 | 1413.7 | 0.03535% | 42.95 | 299.65 | 342.6 | 214.75 | 1498.25 | 1713 | -299.3
0833 | 13.5.1.2 | 85047 | AGETOP CIVIL | NIPLE DUPLO FERRO GALVANIZADO 2.1/2" | Un | 9 | 9 | 14.94 | 12.32 | 41.71 | 34.42 | 46.74 | 110.88 | 309.78 | 420.66 | 0.01052% | 14.94 | 41.71 | 56.65 | 134.46 | 375.39 | 509.85 | -89.19
0834 | 13.5.1.3 | COMP492 | Próprio | BOMBA DE PRESSURIZAÇÃO 3,0 CV (GOINFRA+SBC) | UN | 1 | 1 | 298.88 | 246.66 | 2297.7 | 1896.29 | 2142.95 | 246.66 | 1896.29 | 2142.95 | 0.05359% | 298.88 | 2297.7 | 2596.58 | 298.88 | 2297.7 | 2596.58 | -453.63
0835 | 13.5.1.4 | 85077 | AGETOP CIVIL | VÁLVULA DE RETENÇÃO HORIZONTAL 2.1/2" | Un | 2 | 2 | 42.95 | 35.44 | 441.47 | 364.34 | 399.78 | 70.88 | 728.68 | 799.56 | 0.01999% | 42.95 | 441.47 | 484.42 | 85.9 | 882.94 | 968.84 | -169.28
0836 | 13.5.1.5 | COMP155 | Próprio | BOMBA PARA INCÊNDIO COMBUSTÃO 12,5CV VAZÃO 400L/m | UN | 1 | 1 | 347.26 | 286.59 | 10750.14 | 8872.09 | 9158.68 | 286.59 | 8872.09 | 9158.68 | 0.229% | 347.26 | 10750.14 | 11097.4 | 347.26 | 10750.14 | 11097.4 | -1938.72
0837 | 13.5.1.6 | COMP508 | Próprio | BOMBA PARA INCÊNDIO 15CV 220V 34,90 A 71,20 M³/H - (GOINFRA+ORSE) | UN | 1 | 1 | 343.48 | 283.47 | 13320.92 | 10993.75 | 11277.22 | 283.47 | 10993.75 | 11277.22 | 0.282% | 343.48 | 13320.92 | 13664.4 | 343.48 | 13320.92 | 13664.4 | -2387.18
0838 | 13.5.1.7 | 92896 | SINAPI | UNIÃO, EM FERRO GALVANIZADO, DN 65 (2 1/2"), CONEXÃO ROSQUEADA, INSTALADO EM REDE DE ALIMENTAÇÃO PARA HIDRANTE - FORNECIMENTO E INSTALAÇÃO. AF_10/2020 | UN | 5 | 5 | 27.41 | 22.62 | 192.29 | 158.69 | 181.31 | 113.1 | 793.45 | 906.55 | 0.02267% | 27.41 | 192.29 | 219.7 | 137.05 | 961.45 | 1098.5 | -191.95
0839 | 13.5.1.8 | 85037 | AGETOP CIVIL | TANQUE DE PRESSÃO DE 10 L | Un | 1 | 1 | 24.26 | 20.02 | 240.1 | 198.15 | 218.17 | 20.02 | 198.15 | 218.17 | 0.005456% | 24.26 | 240.1 | 264.36 | 24.26 | 240.1 | 264.36 | -46.19
0840 | 13.5.1.9 | 85039 | AGETOP CIVIL | PRESSOSTATO 50 A 80 PSI | Un | 1 | 1 | 24.26 | 20.02 | 93.58 | 77.23 | 97.25 | 20.02 | 77.23 | 97.25 | 0.002432% | 24.26 | 93.58 | 117.84 | 24.26 | 93.58 | 117.84 | -20.59
0841 | 13.5.1.10 | 85041 | AGETOP CIVIL | MANOMETRO - 0 A 10 KG/CM2 | Un | 1 | 1 | 24.26 | 20.02 | 157.79 | 130.22 | 150.24 | 20.02 | 130.22 | 150.24 | 0.003757% | 24.26 | 157.79 | 182.05 | 24.26 | 157.79 | 182.05 | -31.81
0842 | 13.5.1.11 | COMP546_ SEE | Próprio | BUJÃO DE REBORDO 2.1/2" (GOINFRA + COT) | UN | 1 | 1 | 2.61 | 2.15 | 45.46 | 37.51 | 39.66 | 2.15 | 37.51 | 39.66 | 0.0009918% | 2.61 | 45.46 | 48.07 | 2.61 | 45.46 | 48.07 | -8.41
0843 | 13.5.1.12 | COMP491 | Próprio | BOTOEIRA BOMBA DE INCÊNDIO C/ MARTELO CONVENCIONAL (GOINFRA+SBC) | UN | 1 | 1 | 37.36 | 30.83 | 80.5 | 66.43 | 97.26 | 30.83 | 66.43 | 97.26 | 0.002432% | 37.36 | 80.5 | 117.86 | 37.36 | 80.5 | 117.86 | -20.6
0844 | 13.5.1.13 | COMP160 | Próprio | CASA DE BOMBAS - EXCLUSO INSTALAÇÕES ELÉTRICAS, HIDROSANITÁRIAS E ESPECIAIS (GOINFRA + SINAPI) | UN | 1 | 1 | 2790.74 | 2303.19 | 4711.82 | 3888.66 | 6191.85 | 2303.19 | 3888.66 | 6191.85 | 0.1548% | 2790.74 | 4711.82 | 7502.56 | 2790.74 | 4711.82 | 7502.56 | -1310.71
0845 | 14 |  |  | GLP (GÁS LIQUEFEITO DE PETRÓLEO) | [10 empty] | 13161.39 | 0.3291% | [5 empty] | 15949.19 | -2787.8
0846 | 14.1 |  |  | MOVIMENTO DE TERRA / TUBO | [10 empty] | 130.42 | 0.003261% | [5 empty] | 158.07 | -27.65
0847 | 14.1.1 | 93358 | SINAPI | ESCAVAÇÃO MANUAL DE VALA COM PROFUNDIDADE MENOR OU IGUAL A 1,30 M. AF_02/2021 | m³ | 1.5 | 1.5 | 53.6 | 44.23 | 23.22 | 19.16 | 63.39 | 66.34 | 28.74 | 95.08 | 0.002378% | 53.6 | 23.22 | 76.82 | 80.4 | 34.83 | 115.23 | -20.15
0848 | 14.1.2 | 93382 | SINAPI | REATERRO MANUAL DE VALAS COM COMPACTAÇÃO MECANIZADA. AF_04/2016 | m³ | 1.5 | 1.5 | 18.29 | 15.09 | 10.27 | 8.47 | 23.56 | 22.63 | 12.7 | 35.34 | 0.0008838% | 18.29 | 10.27 | 28.56 | 27.43 | 15.41 | 42.84 | -7.5
0849 | 14.2 |  |  | INSTALAÇÕES ESPECIAIS | [10 empty] | 13030.97 | 0.3259% | [5 empty] | 15791.12 | -2760.15
0850 | 14.2.1 | 91009 | AGETOP CIVIL | CENTRAL DE GÁS PADRÃO GOINFRA/2019 COMPLETA, EXCLUSO AS INSTALAÇÕES MECÂNICAS (2+2 CILINDRO P-45) | Un | 1 | 1 | 3704.73 | 3057.51 | 7234.05 | 5970.26 | 9027.77 | 3057.51 | 5970.26 | 9027.77 | 0.2258% | 3704.73 | 7234.05 | 10938.78 | 3704.73 | 7234.05 | 10938.78 | -1911.01
0851 | 14.2.2 | 92687 | SINAPI | TUBO DE AÇO GALVANIZADO COM COSTURA, CLASSE MÉDIA, CONEXÃO ROSQUEADA, DN 15 (1/2"), INSTALADO EM RAMAIS E SUB-RAMAIS DE GÁS - FORNECIMENTO E INSTALAÇÃO. AF_10/2020 | M | 20 | 20 | 6.43 | 5.3 | 23.09 | 19.05 | 24.35 | 106 | 381 | 487 | 0.01218% | 6.43 | 23.09 | 29.52 | 128.6 | 461.8 | 590.4 | -103.4
0852 | 14.2.3 | 92699 | SINAPI | JOELHO 90 GRAUS, EM FERRO GALVANIZADO, CONEXÃO ROSQUEADA, DN 15 (1/2"), INSTALADO EM RAMAIS E SUB-RAMAIS DE GÁS - FORNECIMENTO E INSTALAÇÃO. AF_10/2020 | UN | 7 | 7 | 9.64 | 7.95 | 10.52 | 8.68 | 16.63 | 55.65 | 60.76 | 116.41 | 0.002911% | 9.64 | 10.52 | 20.16 | 67.48 | 73.64 | 141.12 | -24.71
0853 | 14.2.4 | 92704 | SINAPI | TÊ, EM FERRO GALVANIZADO, CONEXÃO ROSQUEADA, DN 15 (1/2"), INSTALADO EM RAMAIS E SUB-RAMAIS DE GÁS - FORNECIMENTO E INSTALAÇÃO. AF_10/2020 | UN | 2 | 2 | 12.88 | 10.62 | 14.26 | 11.76 | 22.38 | 21.24 | 23.52 | 44.76 | 0.001119% | 12.88 | 14.26 | 27.14 | 25.76 | 28.52 | 54.28 | -9.52
0854 | 14.2.5 | 92692 | SINAPI | NIPLE, EM FERRO GALVANIZADO, CONEXÃO ROSQUEADA, DN 15 (1/2"), INSTALADO EM RAMAIS E SUB-RAMAIS DE GÁS - FORNECIMENTO E INSTALAÇÃO. AF_10/2020 | UN | 6 | 6 | 6.43 | 5.3 | 8.2 | 6.76 | 12.06 | 31.8 | 40.56 | 72.36 | 0.00181% | 6.43 | 8.2 | 14.63 | 38.58 | 49.2 | 87.78 | -15.42
0855 | 14.2.6 | 91041 | AGETOP CIVIL | CHICOTE "PIGTAIL" FLEXÍVEL PARA P-45 DE MANGUEIRA NITRÍLICA COM COMPRIMENTO DE 500 MM E ROSCA DAS CONEXÕES DE 7/8" R.E. X 7/16"NS OU M20 X 7/16" NS - NBR 13419 | Un | 4 | 4 | 10.45 | 8.62 | 25.75 | 21.25 | 29.87 | 34.48 | 85 | 119.48 | 0.002988% | 10.45 | 25.75 | 36.2 | 41.8 | 103 | 144.8 | -25.32
0856 | 14.2.7 | 70392 | AGETOP CIVIL | BUCHA DE NYLON S-8 | Un | 18 | 18 | 0.59 | 0.48 | 0.27 | 0.22 | 0.7 | 8.64 | 3.96 | 12.6 | 0.0003151% | 0.59 | 0.27 | 0.86 | 10.62 | 4.86 | 15.48 | -2.88
0857 | 14.2.8 | 91029 | AGETOP CIVIL | VÁLVULA DE RETENÇÃO EM LATÃO 7/16" NS (I) X 1/2" NPT (E) | Un | 2 | 2 | 5.96 | 4.91 | 24.37 | 20.11 | 25.02 | 9.82 | 40.22 | 50.04 | 0.001251% | 5.96 | 24.37 | 30.33 | 11.92 | 48.74 | 60.66 | -10.62
0858 | 14.2.9 | 95248 | SINAPI | VÁLVULA DE ESFERA BRUTA, BRONZE, ROSCÁVEL, 1/2" - FORNECIMENTO E INSTALAÇÃO. AF_08/2021 | UN | 2 | 2 | 2.67 | 2.2 | 53 | 43.74 | 45.94 | 4.4 | 87.48 | 91.88 | 0.002298% | 2.67 | 53 | 55.67 | 5.34 | 106 | 111.34 | -19.46
0859 | 14.2.10 | COMP69 | Próprio | CAP OU TAMPAO DE FERRO GALVANIZADO, COM ROSCA BSP, DE 1/2" | UN | 2 | 2 | 9.64 | 7.95 | 8.78 | 7.24 | 15.19 | 15.9 | 14.48 | 30.38 | 0.0007597% | 9.64 | 8.78 | 18.42 | 19.28 | 17.56 | 36.84 | -6.46
0860 | 14.2.11 | COMP493 | Próprio | REGULADOR DE 2º ESTÁGIO 7KG/H (GOINFRA + ORSE) | UN | 1 | 1 | 42.95 | 35.44 | 37.63 | 31.05 | 66.49 | 35.44 | 31.05 | 66.49 | 0.001663% | 42.95 | 37.63 | 80.58 | 42.95 | 37.63 | 80.58 | -14.09
0861 | 14.2.12 | COMP494 | Próprio | REGULADOR DE PRESSAO 1º ESTÁGIO AP 40 C/MANÔMETRO (GOINFRA+SBC) | UN | 1 | 1 | 42.95 | 35.44 | 265.97 | 219.5 | 254.94 | 35.44 | 219.5 | 254.94 | 0.006375% | 42.95 | 265.97 | 308.92 | 42.95 | 265.97 | 308.92 | -53.98
0862 | 14.2.13 | COMP139 | Próprio | TE DE REDUÇÃO DE FERRO GALVANIZADO, COM ROSCA BSP, DE 3/4'' X 1/2'' (GOINFRA + SINAPI) | UND | 4 | 4 | 22.62 | 18.66 | 17.44 | 14.39 | 33.05 | 74.64 | 57.56 | 132.2 | 0.003306% | 22.62 | 17.44 | 40.06 | 90.48 | 69.76 | 160.24 | -28.04
0863 | 14.2.14 | COMP140 | Próprio | BUCHA DE REDUCAO DE FERRO GALVANIZADO, COM ROSCA BSP, DE 1/2'' X 1/4'' (GOINFRA + SINAPI) | UND | 3 | 3 | 5.96 | 4.91 | 6.8 | 5.61 | 10.52 | 14.73 | 16.83 | 31.56 | 0.0007892% | 5.96 | 6.8 | 12.76 | 17.88 | 20.4 | 38.28 | -6.72
0864 | 14.2.15 | 92905 | SINAPI | UNIÃO, EM FERRO GALVANIZADO, CONEXÃO ROSQUEADA, DN 20 (3/4"), INSTALADO EM RAMAIS E SUB-RAMAIS DE GÁS - FORNECIMENTO E INSTALAÇÃO. AF_10/2020 | UN | 3 | 3 | 11.05 | 9.11 | 38.5 | 31.77 | 40.88 | 27.33 | 95.31 | 122.64 | 0.003067% | 11.05 | 38.5 | 49.55 | 33.15 | 115.5 | 148.65 | -26.01
0865 | 14.2.16 | 92953 | SINAPI | LUVA DE REDUÇÃO, EM FERRO GALVANIZADO, 3/4" X 1/2", CONEXÃO ROSQUEADA, INSTALADO EM RAMAIS E SUB-RAMAIS DE GÁS - FORNECIMENTO E INSTALAÇÃO. AF_10/2020 | UN | 2 | 2 | 11.05 | 9.11 | 13.88 | 11.45 | 20.56 | 18.22 | 22.9 | 41.12 | 0.001028% | 11.05 | 13.88 | 24.93 | 22.1 | 27.76 | 49.86 | -8.74
0866 | 14.2.17 | COMP495 | Próprio | NIPLE DE REDUÇÃO 1/2" X 1/4" BSP (GOINFRA+SINAPI) | UN | 4 | 4 | 5.96 | 4.91 | 7.52 | 6.2 | 11.11 | 19.64 | 24.8 | 44.44 | 0.001111% | 5.96 | 7.52 | 13.48 | 23.84 | 30.08 | 53.92 | -9.48
0867 | 14.2.18 | 91031 | AGETOP CIVIL | NIPLE DUPLO DE FERRO MALEÁVEL GALVANIZADO 3/4" CLASSE 300 ROSCA NPT - NBR 6925 | Un | 6 | 6 | 5.96 | 4.91 | 7.3 | 6.02 | 10.93 | 29.46 | 36.12 | 65.58 | 0.00164% | 5.96 | 7.3 | 13.26 | 35.76 | 43.8 | 79.56 | -13.98
0868 | 14.2.19 | COMP496 | Próprio | NIPLE DE REDUÇÃO 3/4'' X 1/2'' BSP (GOINFRA+SINAPI) | UN | 4 | 4 | 5.96 | 4.91 | 9.78 | 8.07 | 12.98 | 19.64 | 32.28 | 51.92 | 0.001298% | 5.96 | 9.78 | 15.74 | 23.84 | 39.12 | 62.96 | -11.04
0869 | 14.2.20 | 91025 | AGETOP CIVIL | VÁLVULA DE ESFERA TRIPARTIDA 3/4", PASSAGEM PLENA, ROSCA NPT, CLASSE 300 - NORMA ASME B16.34 | Un | 5 | 5 | 16.13 | 13.31 | 128.88 | 106.36 | 119.67 | 66.55 | 531.8 | 598.35 | 0.01496% | 16.13 | 128.88 | 145.01 | 80.65 | 644.4 | 725.05 | -126.7
0870 | 14.2.21 | COMP497 | Próprio | VÁLVULA UGV 1/2" (S) LATÃO (GOINFRA+ORSE) | UN | 2 | 2 | 16.13 | 13.31 | 29.59 | 24.42 | 37.73 | 26.62 | 48.84 | 75.46 | 0.001887% | 16.13 | 29.59 | 45.72 | 32.26 | 59.18 | 91.44 | -15.98
0871 | 14.2.22 | COMP498 | Próprio | VÁLVULA UGV 3/4" (S) LATÃO (GOINFRA+ORSE) | UN | 2 | 2 | 16.13 | 13.31 | 49.32 | 40.7 | 54.01 | 26.62 | 81.4 | 108.02 | 0.002701% | 16.13 | 49.32 | 65.45 | 32.26 | 98.64 | 130.9 | -22.88
0872 | 14.2.23 | COMP136 | Próprio | FITA ANTICORROSIVA (GOINFRA + SINAPI) | UND | 10 | 10 | 7.47 | 6.16 | 7.42 | 6.12 | 12.28 | 61.6 | 61.2 | 122.8 | 0.003071% | 7.47 | 7.42 | 14.89 | 74.7 | 74.2 | 148.9 | -26.1
0873 | 14.2.24 | 70371 | AGETOP CIVIL | BRACADEIRA METALICA TIPO "D" DIAM. 3/4" | Un | 10 | 10 | 0.37 | 0.3 | 1.47 | 1.21 | 1.51 | 3 | 12.1 | 15.1 | 0.0003776% | 0.37 | 1.47 | 1.84 | 3.7 | 14.7 | 18.4 | -3.3
0874 | 14.2.25 | COMP137 | Próprio | LAUDO DE ESTANQUEIDADE (GOINFRA) | UND | 1 | 1 | 1447.52 | 1194.63 | 0 | 0 | 1194.63 | 1194.63 | 0 | 1194.63 | 0.02987% | 1447.52 | 0 | 1447.52 | 1447.52 | 0 | 1447.52 | -252.89
0875 | 14.2.26 | 71863 | AGETOP CIVIL | PARAFUSO P/BUCHA S-10 | Un | 18 | 18 | 1.05 | 0.86 | 0.57 | 0.47 | 1.33 | 15.48 | 8.46 | 23.94 | 0.0005987% | 1.05 | 0.57 | 1.62 | 18.9 | 10.26 | 29.16 | -5.22
0876 | 14.2.27 | 91045 | AGETOP CIVIL | SUPORTE "L" , EM FERRO CHATO 1/8" X 1" PINTADO (42CM) PARA TUBO DE AÇO GALVANIZADO 3/4" - INCLUSO ABRAÇADEIRA TIPO "U" 3/4"/PARAFUSOS/PORCAS/ARRUELAS, BEM COMO A FIXAÇÃO NA PAREDE COM BUCHAS/PARAFUSOS. | Un | 2 | 2 | 9.68 | 7.98 | 7.97 | 6.57 | 14.55 | 15.96 | 13.14 | 29.1 | 0.0007277% | 9.68 | 7.97 | 17.65 | 19.36 | 15.94 | 35.3 | -6.2
0877 | 15 |  |  | ESTRUTURA | [10 empty] | 321567.51 | 8.042% | [5 empty] | 389999.44 | -68431.93
0878 | 15.1 |  |  | FUNDAÇÕES | [10 empty] | 23597.32 | 0.5901% | [5 empty] | 28610.82 | -5013.5
0879 | 15.1.1 |  |  | PASSARELA 01 | [10 empty] | 3162.97 | 0.0791% | [5 empty] | 3834.82 | -671.85
0880 | 15.1.1.1 | 50301 | AGETOP CIVIL | ESTACA A TRADO DIAM.25 CM SEM FERRO | M | 33 | 33 | 26.01 | 21.46 | 22.07 | 18.21 | 39.67 | 708.18 | 600.93 | 1309.11 | 0.03274% | 26.01 | 22.07 | 48.08 | 858.33 | 728.31 | 1586.64 | -277.53
0881 | 15.1.1.2 | 50901 | AGETOP CIVIL | ESCAVACAO MANUAL DE VALAS (SAPATAS/BLOCOS) | m³ | 1.05 | 1.05 | 43.34 | 35.76 | 0 | 0 | 35.76 | 37.54 | 0 | 37.54 | 0.0009388% | 43.34 | 0 | 43.34 | 45.5 | 0 | 45.5 | -7.96
0882 | 15.1.1.3 | 50902 | AGETOP CIVIL | APILOAMENTO (BLOCOS/SAPATAS) | m² | 3.52 | 3.52 | 5.33 | 4.39 | 0 | 0 | 4.39 | 15.45 | 0 | 15.45 | 0.0003864% | 5.33 | 0 | 5.33 | 18.76 | 0 | 18.76 | -3.31
0883 | 15.1.1.4 | 96616 | SINAPI | LASTRO DE CONCRETO MAGRO, APLICADO EM BLOCOS DE COROAMENTO OU SAPATAS. AF_08/2017 | m³ | 0.07 | 0.07 | 220 | 181.56 | 440.77 | 363.76 | 545.32 | 12.7 | 25.46 | 38.17 | 0.0009545% | 220 | 440.77 | 660.77 | 15.4 | 30.85 | 46.25 | -8.08
0884 | 15.1.1.5 | 51030 | AGETOP CIVIL | PREPARO COM BETONEIRA E TRANSPORTE MANUAL DE CONCRETO FCK=25 MPA | m³ | 0.59 | 0.59 | 79.12 | 65.29 | 435.6 | 359.5 | 424.79 | 38.52 | 212.1 | 250.62 | 0.006267% | 79.12 | 435.6 | 514.72 | 46.68 | 257 | 303.68 | -53.06
0885 | 15.1.1.6 | 51026 | AGETOP CIVIL | LANÇAMENTO/APLICAÇÃO/ADENSAMENTO DE CONCRETO EM FUNDAÇÃO- (O.C.) | m³ | 0.59 | 0.59 | 40.18 | 33.16 | 0.11 | 0.09 | 33.25 | 19.56 | 0.05 | 19.61 | 0.0004904% | 40.18 | 0.11 | 40.29 | 23.7 | 0.07 | 23.77 | -4.16
0886 | 15.1.1.7 | 52014 | AGETOP CIVIL | ACO CA-60 - 5,0 MM - (OBRAS CIVIS) | Kg | 22 | 22 | 2.61 | 2.15 | 12.68 | 10.46 | 12.61 | 47.3 | 230.12 | 277.42 | 0.006938% | 2.61 | 12.68 | 15.29 | 57.42 | 278.96 | 336.38 | -58.96
0887 | 15.1.1.8 | 52005 | AGETOP CIVIL | ACO CA-50A - 10,0 MM (3/8") - (OBRAS CIVIS) | Kg | 45.07 | 45.07 | 2.98 | 2.45 | 8.99 | 7.41 | 9.86 | 110.42 | 333.96 | 444.39 | 0.01111% | 2.98 | 8.99 | 11.97 | 134.3 | 405.18 | 539.48 | -95.09
0888 | 15.1.1.9 | 51009 | AGETOP CIVIL | FORMA TABUA PINHO PARA FUNDACOES U=3V - (OBRAS CIVIS) | m² | 7.92 | 7.92 | 48.56 | 40.07 | 31.48 | 25.98 | 66.05 | 317.35 | 205.76 | 523.11 | 0.01308% | 48.56 | 31.48 | 80.04 | 384.59 | 249.32 | 633.91 | -110.8
0889 | 15.1.1.10 | 50903 | AGETOP CIVIL | REATERRO COM APILOAMENTO MANUAL (BLOCOS/SAPATAS) | m³ | 0.46 | 0.46 | 22.67 | 18.7 | 0 | 0 | 18.7 | 8.6 | 0 | 8.6 | 0.0002151% | 22.67 | 0 | 22.67 | 10.42 | 0 | 10.42 | -1.82
0890 | 15.1.1.11 | 52006 | AGETOP CIVIL | ACO CA 50-A - 12,5 MM (1/2") - (OBRAS CIVIS) | Kg | 23.11 | 23.11 | 3.73 | 3.07 | 8.82 | 7.27 | 10.34 | 70.94 | 168 | 238.95 | 0.005975% | 3.73 | 8.82 | 12.55 | 86.2 | 203.83 | 290.03 | -51.08
0891 | 15.1.2 |  |  | PASSARELA 02 | [10 empty] | 1182.11 | 0.02956% | [5 empty] | 1433.24 | -251.13
0892 | 15.1.2.1 | 50301 | AGETOP CIVIL | ESTACA A TRADO DIAM.25 CM SEM FERRO | M | 12 | 12 | 26.01 | 21.46 | 22.07 | 18.21 | 39.67 | 257.52 | 218.52 | 476.04 | 0.0119% | 26.01 | 22.07 | 48.08 | 312.12 | 264.84 | 576.96 | -100.92
0893 | 15.1.2.2 | 50901 | AGETOP CIVIL | ESCAVACAO MANUAL DE VALAS (SAPATAS/BLOCOS) | m³ | 0.38 | 0.38 | 43.34 | 35.76 | 0 | 0 | 35.76 | 13.58 | 0 | 13.58 | 0.0003396% | 43.34 | 0 | 43.34 | 16.46 | 0 | 16.46 | -2.88
0894 | 15.1.2.3 | 50902 | AGETOP CIVIL | APILOAMENTO (BLOCOS/SAPATAS) | m² | 1.28 | 1.28 | 5.33 | 4.39 | 0 | 0 | 4.39 | 5.61 | 0 | 5.61 | 0.0001403% | 5.33 | 0 | 5.33 | 6.82 | 0 | 6.82 | -1.21
0895 | 15.1.2.4 | 96616 | SINAPI | LASTRO DE CONCRETO MAGRO, APLICADO EM BLOCOS DE COROAMENTO OU SAPATAS. AF_08/2017 | m³ | 0.02 | 0.02 | 220 | 181.56 | 440.77 | 363.76 | 545.32 | 3.63 | 7.27 | 10.9 | 0.0002726% | 220 | 440.77 | 660.77 | 4.4 | 8.81 | 13.21 | -2.31
0896 | 15.1.2.5 | 51030 | AGETOP CIVIL | PREPARO COM BETONEIRA E TRANSPORTE MANUAL DE CONCRETO FCK=25 MPA | m³ | 0.22 | 0.22 | 79.12 | 65.29 | 435.6 | 359.5 | 424.79 | 14.36 | 79.09 | 93.45 | 0.002337% | 79.12 | 435.6 | 514.72 | 17.4 | 95.83 | 113.23 | -19.78
0897 | 15.1.2.6 | 51026 | AGETOP CIVIL | LANÇAMENTO/APLICAÇÃO/ADENSAMENTO DE CONCRETO EM FUNDAÇÃO- (O.C.) | m³ | 0.22 | 0.22 | 40.18 | 33.16 | 0.11 | 0.09 | 33.25 | 7.29 | 0.01 | 7.31 | 0.0001828% | 40.18 | 0.11 | 40.29 | 8.83 | 0.03 | 8.86 | -1.55
0898 | 15.1.2.7 | 51009 | AGETOP CIVIL | FORMA TABUA PINHO PARA FUNDACOES U=3V - (OBRAS CIVIS) | m² | 2.88 | 2.88 | 48.56 | 40.07 | 31.48 | 25.98 | 66.05 | 115.4 | 74.82 | 190.22 | 0.004757% | 48.56 | 31.48 | 80.04 | 139.85 | 90.66 | 230.51 | -40.29
0899 | 15.1.2.8 | 52014 | AGETOP CIVIL | ACO CA-60 - 5,0 MM - (OBRAS CIVIS) | Kg | 8 | 8 | 2.61 | 2.15 | 12.68 | 10.46 | 12.61 | 17.2 | 83.68 | 100.88 | 0.002523% | 2.61 | 12.68 | 15.29 | 20.88 | 101.44 | 122.32 | -21.44
0900 | 15.1.2.9 | 52005 | AGETOP CIVIL | ACO CA-50A - 10,0 MM (3/8") - (OBRAS CIVIS) | Kg | 16.39 | 16.39 | 2.98 | 2.45 | 8.99 | 7.41 | 9.86 | 40.15 | 121.44 | 161.6 | 0.004041% | 2.98 | 8.99 | 11.97 | 48.84 | 147.34 | 196.18 | -34.58
0901 | 15.1.2.10 | 50903 | AGETOP CIVIL | REATERRO COM APILOAMENTO MANUAL (BLOCOS/SAPATAS) | m³ | 0.16 | 0.16 | 22.67 | 18.7 | 0 | 0 | 18.7 | 2.99 | 0 | 2.99 | 7.477e-05% | 22.67 | 0 | 22.67 | 3.62 | 0 | 3.62 | -0.63
0902 | 15.1.2.11 | 52006 | AGETOP CIVIL | ACO CA 50-A - 12,5 MM (1/2") - (OBRAS CIVIS) | Kg | 11.56 | 11.56 | 3.73 | 3.07 | 8.82 | 7.27 | 10.34 | 35.48 | 84.04 | 119.53 | 0.002989% | 3.73 | 8.82 | 12.55 | 43.11 | 101.96 | 145.07 | -25.54
0903 | 15.1.3 |  |  | PASSARELA 03 | [10 empty] | 1182.11 | 0.02956% | [5 empty] | 1433.24 | -251.13
0904 | 15.1.3.1 | 50301 | AGETOP CIVIL | ESTACA A TRADO DIAM.25 CM SEM FERRO | M | 12 | 12 | 26.01 | 21.46 | 22.07 | 18.21 | 39.67 | 257.52 | 218.52 | 476.04 | 0.0119% | 26.01 | 22.07 | 48.08 | 312.12 | 264.84 | 576.96 | -100.92
0905 | 15.1.3.2 | 50901 | AGETOP CIVIL | ESCAVACAO MANUAL DE VALAS (SAPATAS/BLOCOS) | m³ | 0.38 | 0.38 | 43.34 | 35.76 | 0 | 0 | 35.76 | 13.58 | 0 | 13.58 | 0.0003396% | 43.34 | 0 | 43.34 | 16.46 | 0 | 16.46 | -2.88
0906 | 15.1.3.3 | 50902 | AGETOP CIVIL | APILOAMENTO (BLOCOS/SAPATAS) | m² | 1.28 | 1.28 | 5.33 | 4.39 | 0 | 0 | 4.39 | 5.61 | 0 | 5.61 | 0.0001403% | 5.33 | 0 | 5.33 | 6.82 | 0 | 6.82 | -1.21
0907 | 15.1.3.4 | 96616 | SINAPI | LASTRO DE CONCRETO MAGRO, APLICADO EM BLOCOS DE COROAMENTO OU SAPATAS. AF_08/2017 | m³ | 0.02 | 0.02 | 220 | 181.56 | 440.77 | 363.76 | 545.32 | 3.63 | 7.27 | 10.9 | 0.0002726% | 220 | 440.77 | 660.77 | 4.4 | 8.81 | 13.21 | -2.31
0908 | 15.1.3.5 | 51030 | AGETOP CIVIL | PREPARO COM BETONEIRA E TRANSPORTE MANUAL DE CONCRETO FCK=25 MPA | m³ | 0.22 | 0.22 | 79.12 | 65.29 | 435.6 | 359.5 | 424.79 | 14.36 | 79.09 | 93.45 | 0.002337% | 79.12 | 435.6 | 514.72 | 17.4 | 95.83 | 113.23 | -19.78
0909 | 15.1.3.6 | 51026 | AGETOP CIVIL | LANÇAMENTO/APLICAÇÃO/ADENSAMENTO DE CONCRETO EM FUNDAÇÃO- (O.C.) | m³ | 0.22 | 0.22 | 40.18 | 33.16 | 0.11 | 0.09 | 33.25 | 7.29 | 0.01 | 7.31 | 0.0001828% | 40.18 | 0.11 | 40.29 | 8.83 | 0.03 | 8.86 | -1.55
0910 | 15.1.3.7 | 51009 | AGETOP CIVIL | FORMA TABUA PINHO PARA FUNDACOES U=3V - (OBRAS CIVIS) | m² | 2.88 | 2.88 | 48.56 | 40.07 | 31.48 | 25.98 | 66.05 | 115.4 | 74.82 | 190.22 | 0.004757% | 48.56 | 31.48 | 80.04 | 139.85 | 90.66 | 230.51 | -40.29
0911 | 15.1.3.8 | 52014 | AGETOP CIVIL | ACO CA-60 - 5,0 MM - (OBRAS CIVIS) | Kg | 8 | 8 | 2.61 | 2.15 | 12.68 | 10.46 | 12.61 | 17.2 | 83.68 | 100.88 | 0.002523% | 2.61 | 12.68 | 15.29 | 20.88 | 101.44 | 122.32 | -21.44
0912 | 15.1.3.9 | 52005 | AGETOP CIVIL | ACO CA-50A - 10,0 MM (3/8") - (OBRAS CIVIS) | Kg | 16.39 | 16.39 | 2.98 | 2.45 | 8.99 | 7.41 | 9.86 | 40.15 | 121.44 | 161.6 | 0.004041% | 2.98 | 8.99 | 11.97 | 48.84 | 147.34 | 196.18 | -34.58
0913 | 15.1.3.10 | 50903 | AGETOP CIVIL | REATERRO COM APILOAMENTO MANUAL (BLOCOS/SAPATAS) | m³ | 0.16 | 0.16 | 22.67 | 18.7 | 0 | 0 | 18.7 | 2.99 | 0 | 2.99 | 7.477e-05% | 22.67 | 0 | 22.67 | 3.62 | 0 | 3.62 | -0.63
0914 | 15.1.3.11 | 52006 | AGETOP CIVIL | ACO CA 50-A - 12,5 MM (1/2") - (OBRAS CIVIS) | Kg | 11.56 | 11.56 | 3.73 | 3.07 | 8.82 | 7.27 | 10.34 | 35.48 | 84.04 | 119.53 | 0.002989% | 3.73 | 8.82 | 12.55 | 43.11 | 101.96 | 145.07 | -25.54
0915 | 15.1.4 |  |  | PASSARELA 04 | [10 empty] | 3954.11 | 0.09888% | [5 empty] | 4793.91 | -839.8
0916 | 15.1.4.1 | 50301 | AGETOP CIVIL | ESTACA A TRADO DIAM.25 CM SEM FERRO | M | 42 | 42 | 26.01 | 21.46 | 22.07 | 18.21 | 39.67 | 901.32 | 764.82 | 1666.14 | 0.04167% | 26.01 | 22.07 | 48.08 | 1092.42 | 926.94 | 2019.36 | -353.22
0917 | 15.1.4.2 | 50901 | AGETOP CIVIL | ESCAVACAO MANUAL DE VALAS (SAPATAS/BLOCOS) | m³ | 1.34 | 1.34 | 43.34 | 35.76 | 0 | 0 | 35.76 | 47.91 | 0 | 47.91 | 0.001198% | 43.34 | 0 | 43.34 | 58.07 | 0 | 58.07 | -10.16
0918 | 15.1.4.3 | 50902 | AGETOP CIVIL | APILOAMENTO (BLOCOS/SAPATAS) | m² | 4.48 | 4.48 | 5.33 | 4.39 | 0 | 0 | 4.39 | 19.66 | 0 | 19.66 | 0.0004916% | 5.33 | 0 | 5.33 | 23.87 | 0 | 23.87 | -4.21
0919 | 15.1.4.4 | 96616 | SINAPI | LASTRO DE CONCRETO MAGRO, APLICADO EM BLOCOS DE COROAMENTO OU SAPATAS. AF_08/2017 | m³ | 0.07 | 0.07 | 220 | 181.56 | 440.77 | 363.76 | 545.32 | 12.7 | 25.46 | 38.17 | 0.0009545% | 220 | 440.77 | 660.77 | 15.4 | 30.85 | 46.25 | -8.08
0920 | 15.1.4.5 | 51030 | AGETOP CIVIL | PREPARO COM BETONEIRA E TRANSPORTE MANUAL DE CONCRETO FCK=25 MPA | m³ | 0.76 | 0.76 | 79.12 | 65.29 | 435.6 | 359.5 | 424.79 | 49.62 | 273.22 | 322.84 | 0.008073% | 79.12 | 435.6 | 514.72 | 60.13 | 331.05 | 391.18 | -68.34
0921 | 15.1.4.6 | 51026 | AGETOP CIVIL | LANÇAMENTO/APLICAÇÃO/ADENSAMENTO DE CONCRETO EM FUNDAÇÃO- (O.C.) | m³ | 0.76 | 0.76 | 40.18 | 33.16 | 0.11 | 0.09 | 33.25 | 25.2 | 0.06 | 25.27 | 0.0006319% | 40.18 | 0.11 | 40.29 | 30.53 | 0.09 | 30.62 | -5.35
0922 | 15.1.4.7 | 51009 | AGETOP CIVIL | FORMA TABUA PINHO PARA FUNDACOES U=3V - (OBRAS CIVIS) | m² | 10.08 | 10.08 | 48.56 | 40.07 | 31.48 | 25.98 | 66.05 | 403.9 | 261.87 | 665.78 | 0.01665% | 48.56 | 31.48 | 80.04 | 489.48 | 317.32 | 806.8 | -141.02
0923 | 15.1.4.8 | 52014 | AGETOP CIVIL | ACO CA-60 - 5,0 MM - (OBRAS CIVIS) | Kg | 28 | 28 | 2.61 | 2.15 | 12.68 | 10.46 | 12.61 | 60.2 | 292.88 | 353.08 | 0.00883% | 2.61 | 12.68 | 15.29 | 73.08 | 355.04 | 428.12 | -75.04
0924 | 15.1.4.9 | 52005 | AGETOP CIVIL | ACO CA-50A - 10,0 MM (3/8") - (OBRAS CIVIS) | Kg | 57.35 | 57.35 | 2.98 | 2.45 | 8.99 | 7.41 | 9.86 | 140.5 | 424.96 | 565.47 | 0.01414% | 2.98 | 8.99 | 11.97 | 170.9 | 515.57 | 686.47 | -121
0925 | 15.1.4.10 | 50903 | AGETOP CIVIL | REATERRO COM APILOAMENTO MANUAL (BLOCOS/SAPATAS) | m³ | 0.58 | 0.58 | 22.67 | 18.7 | 0 | 0 | 18.7 | 10.84 | 0 | 10.84 | 0.0002711% | 22.67 | 0 | 22.67 | 13.14 | 0 | 13.14 | -2.3
0926 | 15.1.4.11 | 52006 | AGETOP CIVIL | ACO CA 50-A - 12,5 MM (1/2") - (OBRAS CIVIS) | Kg | 23.11 | 23.11 | 3.73 | 3.07 | 8.82 | 7.27 | 10.34 | 70.94 | 168 | 238.95 | 0.005975% | 3.73 | 8.82 | 12.55 | 86.2 | 203.83 | 290.03 | -51.08
0927 | 15.1.5 |  |  | QUADRA PETECA | [10 empty] | 3213.12 | 0.08035% | [5 empty] | 3895.62 | -682.5
0928 | 15.1.5.1 | 50901 | AGETOP CIVIL | ESCAVACAO MANUAL DE VALAS (SAPATAS/BLOCOS) | m³ | 3.68 | 3.68 | 43.34 | 35.76 | 0 | 0 | 35.76 | 131.59 | 0 | 131.59 | 0.003291% | 43.34 | 0 | 43.34 | 159.49 | 0 | 159.49 | -27.9
0929 | 15.1.5.2 | 50902 | AGETOP CIVIL | APILOAMENTO (BLOCOS/SAPATAS) | m² | 4.9 | 4.9 | 5.33 | 4.39 | 0 | 0 | 4.39 | 21.51 | 0 | 21.51 | 0.0005379% | 5.33 | 0 | 5.33 | 26.11 | 0 | 26.11 | -4.6
0930 | 15.1.5.3 | 96616 | SINAPI | LASTRO DE CONCRETO MAGRO, APLICADO EM BLOCOS DE COROAMENTO OU SAPATAS. AF_08/2017 | m³ | 0.25 | 0.25 | 220 | 181.56 | 440.77 | 363.76 | 545.32 | 45.39 | 90.94 | 136.33 | 0.003409% | 220 | 440.77 | 660.77 | 55 | 110.19 | 165.19 | -28.86
0931 | 15.1.5.4 | 51030 | AGETOP CIVIL | PREPARO COM BETONEIRA E TRANSPORTE MANUAL DE CONCRETO FCK=25 MPA | m³ | 1.99 | 1.99 | 79.12 | 65.29 | 435.6 | 359.5 | 424.79 | 129.92 | 715.4 | 845.33 | 0.02114% | 79.12 | 435.6 | 514.72 | 157.44 | 866.85 | 1024.29 | -178.96
0932 | 15.1.5.5 | 51026 | AGETOP CIVIL | LANÇAMENTO/APLICAÇÃO/ADENSAMENTO DE CONCRETO EM FUNDAÇÃO- (O.C.) | m³ | 1.99 | 1.99 | 40.18 | 33.16 | 0.11 | 0.09 | 33.25 | 65.98 | 0.17 | 66.16 | 0.001654% | 40.18 | 0.11 | 40.29 | 79.95 | 0.22 | 80.17 | -14.01
0933 | 15.1.5.6 | 52004 | AGETOP CIVIL | ACO CA 50-A - 8,0 MM (5/16") - (OBRAS CIVIS) | Kg | 48.96 | 48.96 | 2.98 | 2.45 | 9.38 | 7.74 | 10.19 | 119.95 | 378.95 | 498.9 | 0.01248% | 2.98 | 9.38 | 12.36 | 145.9 | 459.24 | 605.14 | -106.24
0934 | 15.1.5.7 | 52005 | AGETOP CIVIL | ACO CA-50A - 10,0 MM (3/8") - (OBRAS CIVIS) | Kg | 42.2 | 42.2 | 2.98 | 2.45 | 8.99 | 7.41 | 9.86 | 103.39 | 312.7 | 416.09 | 0.01041% | 2.98 | 8.99 | 11.97 | 125.75 | 379.38 | 505.13 | -89.04
0935 | 15.1.5.8 | 52014 | AGETOP CIVIL | ACO CA-60 - 5,0 MM - (OBRAS CIVIS) | Kg | 9.86 | 9.86 | 2.61 | 2.15 | 12.68 | 10.46 | 12.61 | 21.19 | 103.13 | 124.33 | 0.003109% | 2.61 | 12.68 | 15.29 | 25.73 | 125.02 | 150.75 | -26.42
0936 | 15.1.5.9 | 51009 | AGETOP CIVIL | FORMA TABUA PINHO PARA FUNDACOES U=3V - (OBRAS CIVIS) | m² | 7.15 | 7.15 | 48.56 | 40.07 | 31.48 | 25.98 | 66.05 | 286.5 | 185.75 | 472.25 | 0.01181% | 48.56 | 31.48 | 80.04 | 347.2 | 225.08 | 572.28 | -100.03
0937 | 15.1.5.10 | 50903 | AGETOP CIVIL | REATERRO COM APILOAMENTO MANUAL (BLOCOS/SAPATAS) | m³ | 1.69 | 1.69 | 22.67 | 18.7 | 0 | 0 | 18.7 | 31.6 | 0 | 31.6 | 0.0007902% | 22.67 | 0 | 22.67 | 38.31 | 0 | 38.31 | -6.71
0938 | 15.1.5.11 | 52007 | AGETOP CIVIL | ACO CA - 50 - 16,0 MM (5/8") - (OBRAS CIVIS) | Kg | 43.55 | 43.55 | 3.73 | 3.07 | 9.33 | 7.7 | 10.77 | 133.69 | 335.33 | 469.03 | 0.01173% | 3.73 | 9.33 | 13.06 | 162.44 | 406.32 | 568.76 | -99.73
0939 | 15.1.6 |  |  | RESERVATÓRIO METÁLICO | [10 empty] | 10902.9 | 0.2727% | [5 empty] | 13219.99 | -2317.09
0940 | 15.1.6.1 | 50901 | AGETOP CIVIL | ESCAVACAO MANUAL DE VALAS (SAPATAS/BLOCOS) | m³ | 4.88 | 4.88 | 43.34 | 35.76 | 0 | 0 | 35.76 | 174.5 | 0 | 174.5 | 0.004364% | 43.34 | 0 | 43.34 | 211.49 | 0 | 211.49 | -36.99
0941 | 15.1.6.2 | 100897 | SINAPI | ESTACA ESCAVADA MECANICAMENTE, SEM FLUIDO ESTABILIZANTE, COM 40CM DE DIÂMETRO, CONCRETO LANÇADO POR CAMINHÃO BETONEIRA (EXCLUSIVE MOBILIZAÇÃO E DESMOBILIZAÇÃO). AF_01/2020_PA | M | 42 | 42 | 6.96 | 5.74 | 117.84 | 97.25 | 102.99 | 241.08 | 4084.5 | 4325.58 | 0.1082% | 6.96 | 117.84 | 124.8 | 292.32 | 4949.28 | 5241.6 | -916.02
0942 | 15.1.6.3 | 95601 | SINAPI | ARRASAMENTO MECANICO DE ESTACA DE CONCRETO ARMADO, DIAMETROS DE ATÉ 40 CM. AF_05/2021 | UN | 6 | 6 | 9.31 | 7.68 | 4.46 | 3.68 | 11.36 | 46.08 | 22.08 | 68.16 | 0.001704% | 9.31 | 4.46 | 13.77 | 55.86 | 26.76 | 82.62 | -14.46
0943 | 15.1.6.4 | 96616 | SINAPI | LASTRO DE CONCRETO MAGRO, APLICADO EM BLOCOS DE COROAMENTO OU SAPATAS. AF_08/2017 | m³ | 0.38 | 0.38 | 220 | 181.56 | 440.77 | 363.76 | 545.32 | 68.99 | 138.22 | 207.22 | 0.005182% | 220 | 440.77 | 660.77 | 83.6 | 167.49 | 251.09 | -43.87
0944 | 15.1.6.5 | 51030 | AGETOP CIVIL | PREPARO COM BETONEIRA E TRANSPORTE MANUAL DE CONCRETO FCK=25 MPA | m³ | 4.51 | 4.51 | 79.12 | 65.29 | 435.6 | 359.5 | 424.79 | 294.45 | 1621.34 | 1915.8 | 0.04791% | 79.12 | 435.6 | 514.72 | 356.83 | 1964.55 | 2321.38 | -405.58
0945 | 15.1.6.6 | 51026 | AGETOP CIVIL | LANÇAMENTO/APLICAÇÃO/ADENSAMENTO DE CONCRETO EM FUNDAÇÃO- (O.C.) | m³ | 4.51 | 4.51 | 40.18 | 33.16 | 0.11 | 0.09 | 33.25 | 149.55 | 0.4 | 149.95 | 0.00375% | 40.18 | 0.11 | 40.29 | 181.21 | 0.49 | 181.7 | -31.75
0946 | 15.1.6.7 | 52014 | AGETOP CIVIL | ACO CA-60 - 5,0 MM - (OBRAS CIVIS) | Kg | 29 | 29 | 2.61 | 2.15 | 12.68 | 10.46 | 12.61 | 62.35 | 303.34 | 365.69 | 0.009145% | 2.61 | 12.68 | 15.29 | 75.69 | 367.72 | 443.41 | -77.72
0947 | 15.1.6.8 | 52005 | AGETOP CIVIL | ACO CA-50A - 10,0 MM (3/8") - (OBRAS CIVIS) | Kg | 364 | 364 | 2.98 | 2.45 | 8.99 | 7.41 | 9.86 | 891.8 | 2697.24 | 3589.04 | 0.08975% | 2.98 | 8.99 | 11.97 | 1084.72 | 3272.36 | 4357.08 | -768.04
0948 | 15.1.6.9 | 60209 | AGETOP CIVIL | FORMA CHAPA DE COMPENSADO RESINADO 12MM-VIGA/PILAR U=4V - (OBRAS CIVIS) | m² | 1.53 | 1.53 | 46.09 | 38.03 | 38.63 | 31.88 | 69.91 | 58.18 | 48.77 | 106.96 | 0.002675% | 46.09 | 38.63 | 84.72 | 70.51 | 59.11 | 129.62 | -22.66
0949 | 15.2 |  |  | ESTRUTURA METÁLICA | [10 empty] | 271474.43 | 6.789% | [5 empty] | 329252.4 | -57777.97
0950 | 15.2.1 |  |  | PASSARELA 01 | [10 empty] | 18276.91 | 0.4571% | [5 empty] | 22166.79 | -3889.88
0951 | 15.2.1.1 | 100775 | SINAPI | ESTRUTURA TRELIÇADA DE COBERTURA, TIPO FINK, COM LIGAÇÕES SOLDADAS, INCLUSOS PERFIS METÁLICOS, CHAPAS METÁLICAS, MÃO DE OBRA E TRANSPORTE COM GUINDASTE - FORNECIMENTO E INSTALAÇÃO. AF_01/2020_PSA | KG | 1379.39 | 1379.39 | 0.88 | 0.72 | 15.19 | 12.53 | 13.25 | 993.16 | 17283.75 | 18276.91 | 0.4571% | 0.88 | 15.19 | 16.07 | 1213.86 | 20952.93 | 22166.79 | -3889.88
0952 | 15.2.2 |  |  | PASSARELA 02 | [10 empty] | 6763.72 | 0.1691% | [5 empty] | 8203.25 | -1439.53
0953 | 15.2.2.1 | 100775 | SINAPI | ESTRUTURA TRELIÇADA DE COBERTURA, TIPO FINK, COM LIGAÇÕES SOLDADAS, INCLUSOS PERFIS METÁLICOS, CHAPAS METÁLICAS, MÃO DE OBRA E TRANSPORTE COM GUINDASTE - FORNECIMENTO E INSTALAÇÃO. AF_01/2020_PSA | KG | 510.47 | 510.47 | 0.88 | 0.72 | 15.19 | 12.53 | 13.25 | 367.53 | 6396.18 | 6763.72 | 0.1691% | 0.88 | 15.19 | 16.07 | 449.21 | 7754.04 | 8203.25 | -1439.53
0954 | 15.2.3 |  |  | PASSARELA 03 | [10 empty] | 6763.72 | 0.1691% | [5 empty] | 8203.25 | -1439.53
0955 | 15.2.3.1 | 100775 | SINAPI | ESTRUTURA TRELIÇADA DE COBERTURA, TIPO FINK, COM LIGAÇÕES SOLDADAS, INCLUSOS PERFIS METÁLICOS, CHAPAS METÁLICAS, MÃO DE OBRA E TRANSPORTE COM GUINDASTE - FORNECIMENTO E INSTALAÇÃO. AF_01/2020_PSA | KG | 510.47 | 510.47 | 0.88 | 0.72 | 15.19 | 12.53 | 13.25 | 367.53 | 6396.18 | 6763.72 | 0.1691% | 0.88 | 15.19 | 16.07 | 449.21 | 7754.04 | 8203.25 | -1439.53
0956 | 15.2.4 |  |  | PASSARELA 04 | [10 empty] | 20370.41 | 0.5094% | [5 empty] | 24705.85 | -4335.44
0957 | 15.2.4.1 | 100775 | SINAPI | ESTRUTURA TRELIÇADA DE COBERTURA, TIPO FINK, COM LIGAÇÕES SOLDADAS, INCLUSOS PERFIS METÁLICOS, CHAPAS METÁLICAS, MÃO DE OBRA E TRANSPORTE COM GUINDASTE - FORNECIMENTO E INSTALAÇÃO. AF_01/2020_PSA | KG | 1537.39 | 1537.39 | 0.88 | 0.72 | 15.19 | 12.53 | 13.25 | 1106.92 | 19263.49 | 20370.41 | 0.5094% | 0.88 | 15.19 | 16.07 | 1352.9 | 23352.95 | 24705.85 | -4335.44
0958 | 15.2.5 |  |  | QUADRA PETECA | [10 empty] | 44649.32 | 1.117% | [5 empty] | 54152.04 | -9502.72
0959 | 15.2.5.1 | 100775 | SINAPI | ESTRUTURA TRELIÇADA DE COBERTURA, TIPO FINK, COM LIGAÇÕES SOLDADAS, INCLUSOS PERFIS METÁLICOS, CHAPAS METÁLICAS, MÃO DE OBRA E TRANSPORTE COM GUINDASTE - FORNECIMENTO E INSTALAÇÃO. AF_01/2020_PSA | KG | 3369.76 | 3369.76 | 0.88 | 0.72 | 15.19 | 12.53 | 13.25 | 2426.22 | 42223.09 | 44649.32 | 1.117% | 0.88 | 15.19 | 16.07 | 2965.38 | 51186.66 | 54152.04 | -9502.72
0960 | 15.2.6 |  |  | BLOCO 01 - SALAS DE AULA | [10 empty] | 63490.95 | 1.588% | [5 empty] | 77003.74 | -13512.79
0961 | 15.2.6.1 | 100775 | SINAPI | ESTRUTURA TRELIÇADA DE COBERTURA, TIPO FINK, COM LIGAÇÕES SOLDADAS, INCLUSOS PERFIS METÁLICOS, CHAPAS METÁLICAS, MÃO DE OBRA E TRANSPORTE COM GUINDASTE - FORNECIMENTO E INSTALAÇÃO. AF_01/2020_PSA | KG | 4791.77 | 4791.77 | 0.88 | 0.72 | 15.19 | 12.53 | 13.25 | 3450.07 | 60040.87 | 63490.95 | 1.588% | 0.88 | 15.19 | 16.07 | 4216.75 | 72786.99 | 77003.74 | -13512.79
0962 | 15.2.7 |  |  | BLOCO 02 - ADMINISTRATIVO | [10 empty] | 20281.77 | 0.5072% | [5 empty] | 24598.34 | -4316.57
0963 | 15.2.7.1 | 100775 | SINAPI | ESTRUTURA TRELIÇADA DE COBERTURA, TIPO FINK, COM LIGAÇÕES SOLDADAS, INCLUSOS PERFIS METÁLICOS, CHAPAS METÁLICAS, MÃO DE OBRA E TRANSPORTE COM GUINDASTE - FORNECIMENTO E INSTALAÇÃO. AF_01/2020_PSA | KG | 1530.7 | 1530.7 | 0.88 | 0.72 | 15.19 | 12.53 | 13.25 | 1102.1 | 19179.67 | 20281.77 | 0.5072% | 0.88 | 15.19 | 16.07 | 1347.01 | 23251.33 | 24598.34 | -4316.57
0964 | 15.2.8 |  |  | BLOCO 03 - SALAS MULTIUSO | [10 empty] | 67853.64 | 1.697% | [5 empty] | 82294.95 | -14441.31
0965 | 15.2.8.1 | 100775 | SINAPI | ESTRUTURA TRELIÇADA DE COBERTURA, TIPO FINK, COM LIGAÇÕES SOLDADAS, INCLUSOS PERFIS METÁLICOS, CHAPAS METÁLICAS, MÃO DE OBRA E TRANSPORTE COM GUINDASTE - FORNECIMENTO E INSTALAÇÃO. AF_01/2020_PSA | KG | 5121.03 | 5121.03 | 0.88 | 0.72 | 15.19 | 12.53 | 13.25 | 3687.14 | 64166.5 | 67853.64 | 1.697% | 0.88 | 15.19 | 16.07 | 4506.5 | 77788.45 | 82294.95 | -14441.31
0966 | 15.2.9 |  |  | BLOCO 04 - CIRCULAÇÃO E BLOCO 05 - SANITÁRIOS | [10 empty] | 11501.26 | 0.2876% | [5 empty] | 13949.08 | -2447.82
0967 | 15.2.9.1 | 100775 | SINAPI | ESTRUTURA TRELIÇADA DE COBERTURA, TIPO FINK, COM LIGAÇÕES SOLDADAS, INCLUSOS PERFIS METÁLICOS, CHAPAS METÁLICAS, MÃO DE OBRA E TRANSPORTE COM GUINDASTE - FORNECIMENTO E INSTALAÇÃO. AF_01/2020_PSA | KG | 868.02 | 868.02 | 0.88 | 0.72 | 15.19 | 12.53 | 13.25 | 624.97 | 10876.29 | 11501.26 | 0.2876% | 0.88 | 15.19 | 16.07 | 763.85 | 13185.23 | 13949.08 | -2447.82
0968 | 15.2.10 |  |  | BLOCO 06 - LAB. MOLHADO E SALAS | [10 empty] | 11522.73 | 0.2882% | [5 empty] | 13975.11 | -2452.38
0969 | 15.2.10.1 | 100775 | SINAPI | ESTRUTURA TRELIÇADA DE COBERTURA, TIPO FINK, COM LIGAÇÕES SOLDADAS, INCLUSOS PERFIS METÁLICOS, CHAPAS METÁLICAS, MÃO DE OBRA E TRANSPORTE COM GUINDASTE - FORNECIMENTO E INSTALAÇÃO. AF_01/2020_PSA | KG | 869.64 | 869.64 | 0.88 | 0.72 | 15.19 | 12.53 | 13.25 | 626.14 | 10896.58 | 11522.73 | 0.2882% | 0.88 | 15.19 | 16.07 | 765.28 | 13209.83 | 13975.11 | -2452.38
0970 | 15.3 |  |  | PINTURA ESMALTE ALQUIDICO ESTRUTURA METALICA 2 DEMAOS | [10 empty] | 26495.76 | 0.6626% | [5 empty] | 32136.22 | -5640.46
0971 | 15.3.1 |  |  | PASSARELA 01 | [10 empty] | 1130.63 | 0.02827% | [5 empty] | 1371.32 | -240.69
0972 | 15.3.1.1 | 261609 | AGETOP CIVIL | PINTURA ESMALTE ALQUIDICO ESTRUTURA METALICA 2 DEMAOS | m² | 101.13 | 101.13 | 3.94 | 3.25 | 9.62 | 7.93 | 11.18 | 328.67 | 801.96 | 1130.63 | 0.02827% | 3.94 | 9.62 | 13.56 | 398.45 | 972.87 | 1371.32 | -240.69
0973 | 15.3.2 |  |  | PASSARELA 02 | [10 empty] | 340.09 | 0.008505% | [5 empty] | 412.49 | -72.4
0974 | 15.3.2.1 | 261609 | AGETOP CIVIL | PINTURA ESMALTE ALQUIDICO ESTRUTURA METALICA 2 DEMAOS | m² | 30.42 | 30.42 | 3.94 | 3.25 | 9.62 | 7.93 | 11.18 | 98.86 | 241.23 | 340.09 | 0.008505% | 3.94 | 9.62 | 13.56 | 119.85 | 292.64 | 412.49 | -72.4
0975 | 15.3.3 |  |  | PASSARELA 03 | [10 empty] | 304.87 | 0.007624% | [5 empty] | 369.78 | -64.91
0976 | 15.3.3.1 | 261609 | AGETOP CIVIL | PINTURA ESMALTE ALQUIDICO ESTRUTURA METALICA 2 DEMAOS | m² | 27.27 | 27.27 | 3.94 | 3.25 | 9.62 | 7.93 | 11.18 | 88.62 | 216.25 | 304.87 | 0.007624% | 3.94 | 9.62 | 13.56 | 107.44 | 262.34 | 369.78 | -64.91
0977 | 15.3.4 |  |  | PASSARELA 04 | [10 empty] | 1065.9 | 0.02666% | [5 empty] | 1292.81 | -226.91
0978 | 15.3.4.1 | 261609 | AGETOP CIVIL | PINTURA ESMALTE ALQUIDICO ESTRUTURA METALICA 2 DEMAOS | m² | 95.34 | 95.34 | 3.94 | 3.25 | 9.62 | 7.93 | 11.18 | 309.85 | 756.04 | 1065.9 | 0.02666% | 3.94 | 9.62 | 13.56 | 375.63 | 917.18 | 1292.81 | -226.91
0979 | 15.3.5 |  |  | QUADRA PETECA | [10 empty] | 4265.72 | 0.1067% | [5 empty] | 5173.81 | -908.09
0980 | 15.3.5.1 | 261609 | AGETOP CIVIL | PINTURA ESMALTE ALQUIDICO ESTRUTURA METALICA 2 DEMAOS | m² | 381.55 | 381.55 | 3.94 | 3.25 | 9.62 | 7.93 | 11.18 | 1240.03 | 3025.69 | 4265.72 | 0.1067% | 3.94 | 9.62 | 13.56 | 1503.3 | 3670.51 | 5173.81 | -908.09
0981 | 15.3.6 |  |  | BLOCO 01 - SALAS DE AULA | [10 empty] | 7024.28 | 0.1757% | [5 empty] | 8519.61 | -1495.33
0982 | 15.3.6.1 | 261609 | AGETOP CIVIL | PINTURA ESMALTE ALQUIDICO ESTRUTURA METALICA 2 DEMAOS | m² | 628.29 | 628.29 | 3.94 | 3.25 | 9.62 | 7.93 | 11.18 | 2041.94 | 4982.33 | 7024.28 | 0.1757% | 3.94 | 9.62 | 13.56 | 2475.46 | 6044.15 | 8519.61 | -1495.33
0983 | 15.3.7 |  |  | BLOCO 02 - ADMINISTRATIVO | [10 empty] | 2220.34 | 0.05552% | [5 empty] | 2693.01 | -472.67
0984 | 15.3.7.1 | 261609 | AGETOP CIVIL | PINTURA ESMALTE ALQUIDICO ESTRUTURA METALICA 2 DEMAOS | m² | 198.6 | 198.6 | 3.94 | 3.25 | 9.62 | 7.93 | 11.18 | 645.45 | 1574.89 | 2220.34 | 0.05552% | 3.94 | 9.62 | 13.56 | 782.48 | 1910.53 | 2693.01 | -472.67
0985 | 15.3.8 |  |  | BLOCO 03 - SALAS MULTIUSO | [10 empty] | 7339.67 | 0.1835% | [5 empty] | 8902.14 | -1562.47
0986 | 15.3.8.1 | 261609 | AGETOP CIVIL | PINTURA ESMALTE ALQUIDICO ESTRUTURA METALICA 2 DEMAOS | m² | 656.5 | 656.5 | 3.94 | 3.25 | 9.62 | 7.93 | 11.18 | 2133.62 | 5206.04 | 7339.67 | 0.1835% | 3.94 | 9.62 | 13.56 | 2586.61 | 6315.53 | 8902.14 | -1562.47
0987 | 15.3.9 |  |  | BLOCO 04 - CIRCULAÇÃO E BLOCO 05 - SANITÁRIOS | [10 empty] | 1416.72 | 0.03543% | [5 empty] | 1718.32 | -301.6
0988 | 15.3.9.1 | 261609 | AGETOP CIVIL | PINTURA ESMALTE ALQUIDICO ESTRUTURA METALICA 2 DEMAOS | m² | 126.72 | 126.72 | 3.94 | 3.25 | 9.62 | 7.93 | 11.18 | 411.84 | 1004.88 | 1416.72 | 0.03543% | 3.94 | 9.62 | 13.56 | 499.27 | 1219.05 | 1718.32 | -301.6
0989 | 15.3.10 |  |  | BLOCO 06 - LAB. MOLHADO E SALAS | [10 empty] | 1387.54 | 0.0347% | [5 empty] | 1682.93 | -295.39
0990 | 15.3.10.1 | 261609 | AGETOP CIVIL | PINTURA ESMALTE ALQUIDICO ESTRUTURA METALICA 2 DEMAOS | m² | 124.11 | 124.11 | 3.94 | 3.25 | 9.62 | 7.93 | 11.18 | 403.35 | 984.19 | 1387.54 | 0.0347% | 3.94 | 9.62 | 13.56 | 488.99 | 1193.94 | 1682.93 | -295.39
0991 | [11 empty] | Totais -> | 944425.83 | 3054408.13 | 3998835.31 |  |  |  | Totais -> | 1145259.81 | 3701912.08 | 4847171.89 | -848336.58
[12 empty] | Total sem BDI |  | 3998835.31 |  |  |  |  | Total sem BDI |  |  | 4847171.89 | -848336.58
[12 empty] | Total do BDI |  | 839355.53 |  |  |  |  | Total do BDI |  |  | 1017421.37 | -178065.84
[12 empty] | Total Geral |  | 4838190.84 |  |  |  |  | Total Geral |  |  | 5864593.26 | -1026402.42

## Cronograma
GOVERNO DE GOIÁS
SECRETÁRIA DE ESTADO DA EDUCAÇÃO
CRONOGRAMA FISICO-FINANCEIRO
SINAPI - 06/2023 - Goiás SBC - 08/2023 - Goiás SICRO3 - 04/2023 - Goiás ORSE - 06/2023 - Sergipe AGETOP CIVIL - 06/2023 - Goiás
CRE: | GOIÂNIA | [7 empty] | FONTES :
OBRA: | CEPI DOM ABEL - SETOR PEDRO LUDOVICO
END.: | RUA 1041, S/N, SETOR PEDRO LUDOVICO
LOCAL: | GOIÂNIA - GOIÁS
ÁREA: | REFORMA: 2.904,60m²¦ CONSTRUIR: 587,65m² ¦ TOTAL: 3.492,25m² | [7 empty] | BDI: | 20.99%
| DISCRIMINAÇÃO | VALOR | PRAZO DE EXECUÇÃO
| DISCRIMINAÇÃO | 4838190.84 | 30 DIAS | 60 DIAS | 90 DIAS | 120 DIAS | 150 DIAS | 180 DIAS | 210 DIAS | 240 DIAS | 270 DIAS | 300 DIAS | 5864593.26
| SERVIÇOS PRELIMINARES | 205184.72 | 100% | [9 empty] | 248713.83
|  |  | 205184.72 | 0 | 0 | 0 | 0 | 0 | 0 | 0 | 0 | 0
| SERVIÇO EM TERRA | 23738.29 | 80% | 20% | [8 empty] | 28774.28
|  |  | 18990.63 | 4747.65 | 0 | 0 | 0 | 0 | 0 | 0 | 0 | 0
| TRANSPORTES | 1641.29 | 100% | [9 empty] | 1989.49
|  |  | 1641.29 | 0 | 0 | 0 | 0 | 0 | 0 | 0 | 0 | 0
| ADMINISTRATIVO | 566197.83 | 10% | 10% | 10% | 10% | 10% | 10% | 10% | 10% | 10% | 10% | 686314.39
|  |  | 56619.78 | 56619.78 | 56619.78 | 56619.78 | 56619.78 | 56619.78 | 56619.78 | 56619.78 | 56619.78 | 56619.78
| DEMOLIÇÕES E RETIRADAS | 159216.26 | 50% | 50% | [8 empty] | 192993.34
|  |  | 79608.13 | 79608.13 | 0 | 0 | 0 | 0 | 0 | 0 | 0 | 0
| FUNDAÇÕES E SONDAGENS | 33906.89 | 20% | 80% | [8 empty] | 41100.11
|  |  | 6781.37 | 27125.51 | 0 | 0 | 0 | 0 | 0 | 0 | 0 | 0
| ESTRUTURA | 446737.1 |  |  | 50% | 50% | [6 empty] | 541510.55
|  |  | 0 | 0 | 223368.55 | 223368.55 | 0 | 0 | 0 | 0 | 0 | 0
| ALVENARIAS | 92860.65 |  |  |  |  | 50% | 50% |  |  |  |  | 112560.66
|  |  | 0 | 0 | 0 | 0 | 46430.32 | 46430.32 | 0 | 0 | 0 | 0
| IMPERMEABILIZAÇÃO | 61368.79 |  |  | 100% | [7 empty] | 74387.93
|  |  | 0 | 0 | 61368.79 | 0 | 0 | 0 | 0 | 0 | 0 | 0
| REVESTIMENTO DE PAREDE | 46893.8 | [5 empty] | 50% | 50% |  |  |  | 56842.13
|  |  | 0 | 0 | 0 | 0 | 0 | 23446.9 | 23446.9 | 0 | 0 | 0
| REVESTIMENTO DE PISO | 760566.4 | [6 empty] | 50% | 50% |  |  | 921917.46
|  |  | 0 | 0 | 0 | 0 | 0 | 0 | 380283.2 | 380283.2 | 0 | 0
| ESQUADRIAS METÁLICAS | 197593.84 | [7 empty] | 50% | 50% |  | 239512.57
|  |  | 0 | 0 | 0 | 0 | 0 | 0 | 0 | 98796.92 | 98796.92 | 0
| VIDROS | 56349.81 | [8 empty] | 100% |  | 68304.2
|  |  | 0 | 0 | 0 | 0 | 0 | 0 | 0 | 0 | 56349.81 | 0
| FORRO | 31542.38 | [8 empty] | 100% |  | 38233.97
|  |  | 0 | 0 | 0 | 0 | 0 | 0 | 0 | 0 | 31542.38 | 0
| ESTRUTURAS METÁLICAS | 93081.42 |  |  |  |  | 50% | 50% |  |  |  |  | 112828.27
|  |  | 0 | 0 | 0 | 0 | 46540.71 | 46540.71 | 0 | 0 | 0 | 0
| COBERTURAS | 608257.5 | [6 empty] | 100% |  |  |  | 737296.85
|  |  | 0 | 0 | 0 | 0 | 0 | 0 | 608257.5 | 0 | 0 | 0
| PINTURA | 252240.18 | [9 empty] | 100% | 305751.91
|  |  | 0 | 0 | 0 | 0 | 0 | 0 | 0 | 0 | 0 | 252240.18
| ACESSIBILIDADE | 90533.35 | [8 empty] | 50% | 50% | 109739.64
|  |  | 0 | 0 | 0 | 0 | 0 | 0 | 0 | 0 | 45266.67 | 45266.67
| INSTALAÇÕES HIDROSSANITÁRIA | 253606.52 | [6 empty] | 25% | 25% | 25% | 25% | 307408.11
|  |  | 0 | 0 | 0 | 0 | 0 | 0 | 63401.63 | 63401.63 | 63401.63 | 63401.63
| DRENAGEM PLUVIAL | 253790 | [6 empty] | 25% | 25% | 25% | 25% | 307630.52
|  |  | 0 | 0 | 0 | 0 | 0 | 0 | 63447.5 | 63447.5 | 63447.5 | 63447.5
| INSTALAÇÕES ELÉTRICAS | 316466.43 | [6 empty] | 25% | 25% | 25% | 25% | 383603.49
|  |  | 0 | 0 | 0 | 0 | 0 | 0 | 79116.6 | 79116.6 | 79116.6 | 79116.6
| SPDA | 93017 | [6 empty] | 24% | 24% | 26% | 26% | 112750.18
|  |  | 0 | 0 | 0 | 0 | 0 | 0 | 22324.08 | 22324.08 | 24184.42 | 24184.42
| SISTEMA DE ALARME CONTRA INCÊNDIO | 3469.64 | [9 empty] | 100% | 4205.72
|  |  | 0 | 0 | 0 | 0 | 0 | 0 | 0 | 0 | 0 | 3469.64
| SINALIZAÇÃO E EXTINTORES | 4087.75 | [9 empty] | 100% | 4954.95
|  |  | 0 | 0 | 0 | 0 | 0 | 0 | 0 | 0 | 0 | 4087.75
| GLP (GÁS LIQUEFEITO DE PETRÓLEO) | 15919.63 | [8 empty] | 100% |  | 19296.92
|  |  | 0 | 0 | 0 | 0 | 0 | 0 | 0 | 0 | 15919.63 | 0
| HIDRANTE | 55478.27 | [6 empty] | 30% | 30% | 40% |  | 67247.77
|  |  | 0 | 0 | 0 | 0 | 0 | 0 | 16643.48 | 16643.48 | 22191.3 | 0
| LIGAÇÃO DA BOMBA DO HIDRANTE | 19753.26 | [7 empty] | 50% | 50% |  | 23943.84
|  |  | 0 | 0 | 0 | 0 | 0 | 0 | 0 | 9876.63 | 9876.63 | 0
| DIVERSOS | 94691.71 | [9 empty] | 100% | 114780.18
|  |  | 0 | 0 | 0 | 0 | 0 | 0 | 0 | 0 | 0 | 94691.71
VALOR TOTAL
| Percentual parcial |  | 7.623% | 3.474% | 7.055% | 5.787% | 3.092% | 3.576% | 27.15% | 16.34% | 11.71% | 14.19%
| Valor parcial com BDI |  | 368825.94 | 168101.09 | 341357.14 | 279988.35 | 149590.83 | 173037.73 | 1313540.7 | 790509.85 | 566713.3 | 686525.91
| Percentual acumulado |  | 7.623% | 11.1% | 18.15% | 23.94% | 27.03% | 30.61% | 57.76% | 74.1% | 85.81% | 100%
| Valor acumulado com BDI |  | 368825.94 | 536927.03 | 878284.17 | 1158272.52 | 1307863.35 | 1480901.08 | 2794441.78 | 3584951.63 | 4151664.93 | 4838190.84
| Percentual parcial |  | 7.623% | 3.47% | 7.06% | 5.79% | 3.09% | 3.58% | 27.15% | 16.34% | 11.71% | 14.19%
| Valor parcial com BDI |  | 447070.86 | 203763.05 | 413774.64 | 339386.71 | 181325.9 | 209746.97 | 1592202.99 | 958213.28 | 686939.24 | 832169.6
| Percentual acumulado |  | 7.62% | 11.09% | 18.15% | 23.94% | 27.03% | 30.61% | 57.76% | 74.1% | 85.81% | 100%
| Valor acumulado com BDI |  | 447070.88 | 650833.93 | 1064608.57 | 1403995.28 | 1585321.18 | 1795068.15 | 3387271.14 | 4345484.42 | 5032423.66 | 5864593.26

## Parcela Maior Relevância
GOVERNO DE GOIÁS
SECRETÁRIA DE ESTADO DA EDUCAÇÃO
PARCELA DE MAIOR RELEVÂNCIA
CRE : | GOIÂNIA
OBRA : | CEPI DOM ABEL - SETOR PEDRO LUDOVICO
END. : | RUA 1041, S/N, SETOR PEDRO LUDOVICO
LOCAL: | GOIÂNIA - GOIÁS
ÁREA: | REFORMA: 2.904,60m²¦ CONSTRUIR: 587,65m² ¦ TOTAL: 3.492,25m²
ITEM | SERVIÇOS | DESCRIÇÃO | UND | QUANT. | PARC.MAIOR RELEV. (50%) | PARC.MAIOR RELEV. (100%)
1 | ESTRUTURA | CONCRETO FCK 25MPA | m³ | 35.36 | 17.68 | -
2 | REVESTIMENTO DE PISO | PISO GRANITINA | m² | 2026.32 | 1013.16 | -
3 | COBERTURA | TELHAS | m² | 2301.49 | 1150.75 | -
4 | ALIMENTAÇÃO | ESTRUTURA TIPO N3 COM TRANSFORMADOR 150 Kva | KVA | 150 | - | 150
(*) Para os fins do inciso I dp § 1º do Art. 30 da Lei Federal 8.666/93, são consideradas parcelas de maior relevância técnica as execuções apresentadas

## BDI
GOVERNO DE GOIÁS
SECRETÁRIA DE ESTADO DA EDUCAÇÃO
COMPOSIÇÃO ANALÍTICA DO BDI (NÃO DESONERADO)
OBRA: CEPI DOM ABEL - SETOR PEDRO LUDOVICO
END.: RUA 1041, S/N, SETOR PEDRO LUDOVICO
LOCAL: GOIÂNIA - GOIÁS
ÁREA : REFORMA: 2.904,60m²¦ CONSTRUIR: 587,65m² ¦ TOTAL: 3.492,25m²
VALORES DE BDI POR TIPO DE OBRA %
TIPO DE OBRA | 1 Quartil | Médio | 3 Quartil
Construção de Edifícios | 20.34 | 22.12 | 25
DESCRIÇÃO | VALORES DE REFERÊNCIA - % |  |  | BDI ADOTADO %
| 1º QUARTIL | MÉDIO | 3º QUARTIL
Administração Central | 3 | 4 | 5.5 | 4
Seguro e Garantia (*) | 0.8 | 0.8 | 1 | 0.8
Risco | 0.97 | 1.27 | 1.27 | 0.97
Despesas Financeiras | 0.59 | 1.23 | 1.39 | 0.59
Lucro | 6.16 | 7.4 | 8.96 | 6.16
Tributos (Confins, PIS e ISSQN) | 5.65 | 6.65 | 8.65 | 6.65
COFINS | 3 | 3 | 3 | 3
PIS | 0.65 | 0.65 | 0.65 | 0.65 |  |  |  | 5 | 1.0495 | 6.0495
ISSQN (**) | 2 | 3 | 5 | 3 | [5 empty] | 6.0495
TOTAL |  |  |  | 20.99 | 20.99% | 0.2099 | 1.2099
Fonte da composição, valores de referência e fórmula do BDI: Acórdão 2622/2013 - TCU - Plenário
19.17
Os valores de BDI acima foram calculados com emprego da fórmula abaixo:
Onde:
AC = taxa de rateio da Administração Central;
DF = taxa das despesas financeiras;
S = taxa de seguro; R = taxa de risco e G = garantia do empreendimento;
I = taxa de tributos;
L = taxa de lucro.
OBS:
(*) - PODE HAVER GARANTIA DESDE QUE PREVISTO NO EDITAL DA LICITAÇÃO E NO CONTRATO DE EXECUÇÃO.
(**) - PODEM SER ACEITOS OUTROS PERCENTUAIS DE ISS DESDE QUE DEVIDAMENTE EMBASADOS NA LEGISLAÇÃO MUNICIPAL.
(***) - CONTRIBUIÇÃO PREVIDENCIÁRIA INSTITUÍDA PARA DESONERAR A FOLHA DE SALÁRIOS DE DIVERSAS ATIVIDADES ECONÔMICAS DA CONSTRUÇÃO CIVIL PODERÁ IMPACTAR AS TAXAS DE BDI MEDIANTE A MAJORAÇÃO DO PERCENTUAL CORRESPONDENTE A 4,5%

## CPU's
|  |  | Composições Analíticas com Preço Unitário |  | Bancos | B.D.I. | Encargos Sociais
|  |  | CRE: GOIÂNIA OBRA: CEPI DOM ABEL - SETOR PEDRO LUDOVICO END.: RUA 1041, S/N, SETOR PEDRO LUDOVICO LOCAL: GOIÂNIA ÁREA: REFORMA: 2.904,60m²¦ CONSTRUIR: 587,65m² ¦ TOTAL: 3.492,25m² |  | SINAPI - 06/2023 - Goiás SBC - 08/2023 - Goiás SICRO3 - 04/2023 - Goiás ORSE - 06/2023 - Sergipe AGETOP CIVIL - 06/2023 - Goiás | 20.99% | Não Desonerado
Composições Analíticas com Preço Unitário
Composições Principais
0001 | 1.6.1 | Código | Banco | Descrição | Tipo | Und | Quant. | Valor Unit | Total
0002 | Composição | COMP004 | Próprio | MURO DE ALVENARIA TIJOLO FURADO 1/2 VEZ (H=2,50M) COM FUNDAÇÃO - SEM REVESTIMENTOS (PADRÃO GOINFRA) | SEDI - SERVIÇOS DIVERSOS | m² | 1,0000000 | 109.89 | 109.89 | 133.16 | 133.16
0003 | Insumo | 10 | AGETOP CIVIL | CARPINTEIRO | Mão de Obra | h | 0,1257000 | 18.4 | 2.31 | 22.3 | 2.8
0004 | Insumo | 8 | AGETOP CIVIL | AJUDANTE | Mão de Obra | h | 0,3974000 | 12.42 | 4.93 | 15.06 | 5.98
0005 | Insumo | 6 | AGETOP CIVIL | ARMADOR | Mão de Obra | h | 0,2663000 | 18.4 | 4.89 | 22.3 | 5.93
0006 | Insumo | 4 | AGETOP CIVIL | PEDREIRO | Mão de Obra | h | 0,5722000 | 18.4 | 10.52 | 22.3 | 12.76
0007 | Insumo | 32 | AGETOP CIVIL | OPERADOR DE BETONEIRA | Mão de Obra | h | 0,0897000 | 13.2 | 1.18 | 16 | 1.43
0008 | Insumo | 5 | AGETOP CIVIL | SERVENTE | Mão de Obra | h | 1,3094000 | 11 | 14.4 | 13.34 | 17.46
0009 | Insumo | 104 | AGETOP CIVIL | AREIA MÉDIA | Material | m³ | 0,0557000 | 148.57 | 8.27 | 180.03 | 10.02
0010 | Insumo | 2497 | AGETOP CIVIL | BRITA Nº 2 | Material | m³ | 0,0204000 | 117.53 | 2.39 | 142.42 | 2.9
0011 | Insumo | 2386 | AGETOP CIVIL | BRITA Nº 1 | Material | m³ | 0,0204000 | 121.63 | 2.48 | 147.38 | 3
0012 | Insumo | 102 | AGETOP CIVIL | ARAME RECOZIDO 18 BWG | Material | Kg | 0,0691000 | 20.22 | 1.39 | 24.51 | 1.69
0013 | Insumo | 2426 | AGETOP CIVIL | ARAME GALVANIZADO Nº 12 BWG | Material | Kg | 0,0063000 | 17.57 | 0.11 | 21.29 | 0.13
0014 | Insumo | 2448 | AGETOP CIVIL | AÇO CA-60 B - 5,0 MM | Material | Kg | 1,1543000 | 9.15 | 10.56 | 11.09 | 12.8
0015 | Insumo | 2438 | AGETOP CIVIL | AÇO CA-50 - 8,0 MM (5/16") | Material | Kg | 1,9914000 | 6.67 | 13.28 | 8.09 | 16.11
0016 | Insumo | 2437 | AGETOP CIVIL | AÇO CA-50 - 6,3 MM (1/4") | Material | Kg | 0,6600000 | 6.91 | 4.56 | 8.38 | 5.53
0017 | Insumo | 1221 | AGETOP CIVIL | CAL HIDRATADA | Material | Kg | 1,7377000 | 0.86 | 1.49 | 1.05 | 1.82
0018 | Insumo | 1215 | AGETOP CIVIL | CIMENTO PORTLAND CPII-32 | Material | Kg | 16,3854000 | 0.51 | 8.35 | 0.62 | 10.15
0019 | Insumo | 1861 | AGETOP CIVIL | PREGO 18x24 | Material | Kg | 0,0286000 | 20.99 | 0.6 | 25.44 | 0.72
0020 | Insumo | 1858 | AGETOP CIVIL | PONTALETE 3x3" | Material | m | 0,2277000 | 7.08 | 1.61 | 8.59 | 1.95
0021 | Insumo | 2034 | AGETOP CIVIL | TIJOLO FURADO 9x19x19 CM | Material | un | 21,5227000 | 0.54021 | 11.62 | 0.65 | 13.98
0022 | Insumo | 2023 | AGETOP CIVIL | TABUA PARA FORMA (30CM) | Material | m | 0,4103000 | 12.08 | 4.95 | 14.64 | 6
0023 | 4.1.1.17 | Código | Banco | Descrição | Tipo | Und | Quant. | Valor Unit | Total
0024 | Composição | COMP696 | Próprio | REMOÇÃO DE TABELA DE BASQUETE | 45 | un | 1,0000000 | 36.79 | 36.79 | 44.58 | 44.58
0025 | Composição Auxiliar | 88309 | SINAPI | PEDREIRO COM ENCARGOS COMPLEMENTARES | SEDI - SERVIÇOS DIVERSOS | H | 0,2000000 | 23.68 | 4.73 | 28.7 | 5.74
0026 | Composição Auxiliar | 88316 | SINAPI | SERVENTE COM ENCARGOS COMPLEMENTARES | SEDI - SERVIÇOS DIVERSOS | H | 2,0000000 | 16.03 | 32.06 | 19.42 | 38.84
0027 | 4.1.1.18 | Código | Banco | Descrição | Tipo | Und | Quant. | Valor Unit | Total
0028 | Composição | COMP693 | Próprio | REMOÇÃO DE TRAVE DE FUTSALL | 45 | un | 1,0000000 | 36.79 | 36.79 | 44.58 | 44.58
0029 | Composição Auxiliar | 88309 | SINAPI | PEDREIRO COM ENCARGOS COMPLEMENTARES | SEDI - SERVIÇOS DIVERSOS | H | 0,2000000 | 23.68 | 4.73 | 28.7 | 5.74
0030 | Composição Auxiliar | 88316 | SINAPI | SERVENTE COM ENCARGOS COMPLEMENTARES | SEDI - SERVIÇOS DIVERSOS | H | 2,0000000 | 16.03 | 32.06 | 19.42 | 38.84
0031 | 4.2.1.11.4 | Código | Banco | Descrição | Tipo | Und | Quant. | Valor Unit | Total
0032 | Composição | COMP717 | Próprio | TELA DE ALAMBRADO (GOINFRA) | SEDI - SERVIÇOS DIVERSOS | m² | 1,0000000 | 35.28 | 35.28 | 42.76 | 42.76
0033 | Insumo | 5 | AGETOP CIVIL | SERVENTE | Mão de Obra | h | 0,1444000 | 11 | 1.58 | 13.34 | 1.92
0034 | Insumo | 4 | AGETOP CIVIL | PEDREIRO | Mão de Obra | h | 0,0027000 | 18.4 | 0.04 | 22.3 | 0.06
0035 | Insumo | 2426 | AGETOP CIVIL | ARAME GALVANIZADO Nº 12 BWG | Material | Kg | 0,0409000 | 17.57 | 0.71 | 21.29 | 0.87
0036 | Insumo | 1334 | AGETOP CIVIL | DISCO DE CORTE DIAM. 5/8"- 10" | Material | un | 0,0271000 | 9.77 | 0.26 | 11.84 | 0.32
0037 | Insumo | 2058 | AGETOP CIVIL | TELA DE ARAME MALHA 4" FIO 12 | Material | m² | 1,0500000 | 16.4173 | 17.23 | 19.86 | 20.85
0038 | Insumo | 2944 | AGETOP CIVIL | FABRICAÇÃO / MONTAGEM | Material | un | 1,0000000 | 15.46 | 15.46 | 18.74 | 18.74
0039 | 5.4.2 | Código | Banco | Descrição | Tipo | Und | Quant. | Valor Unit | Total
0040 | Composição | COMP484 | Próprio | ACIONADOR MANUAL DE ALARME (GOINFRA + SBC) | ASTU - ASSENTAMENTO DE | UN | 1,0000000 | 73.47 | 73.47 | 89.03 | 89.03
0041 | Insumo | 8 | AGETOP CIVIL | AJUDANTE | Mão de Obra | h | 0,8000000 | 12.42 | 9.93 | 15.06 | 12.04
0042 | Insumo | 12 | AGETOP CIVIL | ELETRICISTA | Mão de Obra | h | 0,8000000 | 18.4 | 14.72 | 22.3 | 17.84
0043 | Insumo | 6121 | SBC | ACIONADOR MANUAL ALARME DE INCENDIO AMF-C 10 A 28VCC ILUMAC | Material | UN | 1,0000000 | 48.8202 | 48.82 | 59.15 | 59.15
0044 | 5.4.3 | Código | Banco | Descrição | Tipo | Und | Quant. | Valor Unit | Total
0045 | Composição | SBC_COMP 001 | Próprio | PLACA PARA IDENTIFICAÇÃO DE PORTAS EM BRAILLE | INES - INSTALAÇÕES ESPECIAIS | UD | 1,0000000 | 49.85 | 49.85 | 60.41 | 60.41
0046 | Insumo | 4 | AGETOP CIVIL | PEDREIRO | Mão de Obra | h | 0,1880000 | 18.4 | 3.45 | 22.3 | 4.19
0047 | Insumo | 5 | AGETOP CIVIL | SERVENTE | Mão de Obra | h | 0,1880000 | 11 | 2.06 | 13.34 | 2.5
0048 | Insumo | 25828 | SBC | ACESSIBILIDADE - PLACA TATIL BRAILLE/RELEVO ACO INOX 20x8cm - PARA PORTAS | Material | UN | 1,0000000 | 41.19 | 41.19 | 49.9 | 49.9
0049 | Insumo | 49181 | SBC | COLA CASCOLA 400 gramas 2,8kg/m2 | Material | UN | 0,1200000 | 26.32 | 3.15 | 31.9 | 3.82
0050 | 5.4.5 | Código | Banco | Descrição | Tipo | Und | Quant. | Valor Unit | Total
0051 | Composição | COMP485 | Próprio | MAPA TÁTIL ACRILICO (70X50)CM C/ INSTALAÇÃO (GOINFRA + ORSE) | FOMA - FORNECIMENTO DE | UN | 1,0000000 | 1369.09 | 1369.09 | 1658.91 | 1658.91
0052 | Insumo | 25 | AGETOP CIVIL | OFICIAL "B" | Mão de Obra | h | 0,7000000 | 18.4 | 12.88 | 22.3 | 15.61
0053 | Insumo | 5 | AGETOP CIVIL | SERVENTE | Mão de Obra | h | 0,7000000 | 11 | 7.7 | 13.34 | 9.33
0054 | Insumo | 9092 | ORSE | Mapa Tátil em acrílico 70 x 50cm un | Material | un | 1,0000000 | 1348.51 | 1348.51 | 1633.97 | 1633.97
0055 | 7.17.1.14 | Código | Banco | Descrição | Tipo | Und | Quant. | Valor Unit | Total
0056 | Composição | COMP09 | Próprio | JOELHO REDUÇÃO 90G PVC SOLD C/ BUCHA DE LATÃO 25MM X 32MM FORNECIMENTO E INSTALAÇÃO. | INHI - INSTALAÇÕES HIDROS SANITÁRIAS | UN | 1,0000000 | 12.26 | 12.26 | 14.86 | 14.86
0057 | Composição Auxiliar | 88248 | SINAPI | AUXILIAR DE ENCANADOR OU BOMBEIRO HIDRÁULICO COM ENCARGOS COMPLEMENTARES | SEDI - SERVIÇOS DIVERSOS | H | 0,1500000 | 16.53 | 2.47 | 20.04 | 3
0058 | Composição Auxiliar | 88267 | SINAPI | ENCANADOR OU BOMBEIRO HIDRÁULICO COM ENCARGOS COMPLEMENTARES | SEDI - SERVIÇOS DIVERSOS | H | 0,1500000 | 23.05 | 3.45 | 27.94 | 4.19
0059 | Insumo | 3538 | SINAPI | JOELHO DE REDUCAO, PVC SOLDAVEL, 90 GRAUS, 32 MM X 25 MM, COR MARROM, PARA AGUA FRIA PREDIAL | Material | UN | 1,0000000 | 5.4123 | 5.41 | 6.53 | 6.53
0060 | Insumo | 122 | SINAPI | ADESIVO PLASTICO PARA PVC, FRASCO COM *850* GR | Material | UN | 0,0070000 | 53.9 | 0.37 | 65.32 | 0.45
0061 | Insumo | 38383 | SINAPI | LIXA D'AGUA EM FOLHA, GRAO 100 | Material | UN | 0,0500000 | 1.77 | 0.08 | 2.15 | 0.1
0062 | Insumo | 20083 | SINAPI | SOLUCAO PREPARADORA / LIMPADORA PARA PVC, FRASCO COM 1000 CM3 | Material | UN | 0,0080000 | 61.08 | 0.48 | 74.01 | 0.59
0063 | 7.17.2.6 | Código | Banco | Descrição | Tipo | Und | Quant. | Valor Unit | Total
0064 | Composição | COMP14 | Próprio | JUNÇÃO SIMPLES PVC P/ ESG PREDIAL DN 100X50MM - FORNECIMENTO E INSTALAÇÃO. | INHI - INSTALAÇÕES HIDROS SANITÁRIAS | UN | 1,0000000 | 35.13 | 35.13 | 42.57 | 42.57
0065 | Composição Auxiliar | 88248 | SINAPI | AUXILIAR DE ENCANADOR OU BOMBEIRO HIDRÁULICO COM ENCARGOS COMPLEMENTARES | SEDI - SERVIÇOS DIVERSOS | H | 0,3300000 | 16.53 | 5.45 | 20.04 | 6.61
0066 | Composição Auxiliar | 88267 | SINAPI | ENCANADOR OU BOMBEIRO HIDRÁULICO COM ENCARGOS COMPLEMENTARES | SEDI - SERVIÇOS DIVERSOS | H | 0,3300000 | 23.05 | 7.6 | 27.94 | 9.22
0067 | Insumo | 301 | SINAPI | ANEL BORRACHA PARA TUBO ESGOTO PREDIAL, DN 100 MM (NBR 5688) | Material | UN | 1,0000000 | 2.87 | 2.87 | 3.48 | 3.48
0068 | Insumo | 296 | SINAPI | ANEL BORRACHA PARA TUBO ESGOTO PREDIAL, DN 50 MM (NBR 5688) | Material | UN | 1,0000000 | 1.61 | 1.61 | 1.96 | 1.96
0069 | Insumo | 3659 | SINAPI | JUNCAO SIMPLES DE REDUCAO, PVC, DN 100 X 50 MM, SERIE NORMAL PARA ESGOTO PREDIAL | Material | UN | 1,0000000 | 15.5611 | 15.56 | 18.82 | 18.82
0070 | Insumo | 20078 | SINAPI | PASTA LUBRIFICANTE PARA TUBOS E CONEXOES COM JUNTA ELASTICA, EMBALAGEM DE *400* GR (USO EM PVC, ACO, POLIETILENO E OUTROS) | Material | UN | 0,0920000 | 22.25 | 2.04 | 26.96 | 2.48
0071 | 7.17.2.10 | Código | Banco | Descrição | Tipo | Und | Quant. | Valor Unit | Total
0072 | Composição | COMP15 | Próprio | JOELHO PVC C/ BOLSA E ANEL P/ ESG PREDIAL 90G DN 40MM X 1.1/2" - FORNECIMENTO E INSTALAÇÃO. | INHI - INSTALAÇÕES HIDROS SANITÁRIAS | UN | 1,0000000 | 18.2 | 18.2 | 22.06 | 22.06
0073 | Composição Auxiliar | 88248 | SINAPI | AUXILIAR DE ENCANADOR OU BOMBEIRO HIDRÁULICO COM ENCARGOS COMPLEMENTARES | SEDI - SERVIÇOS DIVERSOS | H | 0,3300000 | 16.53 | 5.45 | 20.04 | 6.61
0074 | Composição Auxiliar | 88267 | SINAPI | ENCANADOR OU BOMBEIRO HIDRÁULICO COM ENCARGOS COMPLEMENTARES | SEDI - SERVIÇOS DIVERSOS | H | 0,3300000 | 23.05 | 7.6 | 27.94 | 9.22
0075 | Insumo | 10835 | SINAPI | JOELHO PVC, COM BOLSA E ANEL, 90 GRAUS, DN 40 X *38* MM, SERIE NORMAL, PARA ESGOTO PREDIAL | Material | UN | 1,0000000 | 4.7118 | 4.71 | 5.7 | 5.7
0076 | Insumo | 20078 | SINAPI | PASTA LUBRIFICANTE PARA TUBOS E CONEXOES COM JUNTA ELASTICA, EMBALAGEM DE *400* GR (USO EM PVC, ACO, POLIETILENO E OUTROS) | Material | UN | 0,0200000 | 22.25 | 0.44 | 26.96 | 0.53
0077 | 7.17.2.13 | Código | Banco | Descrição | Tipo | Und | Quant. | Valor Unit | Total
0078 | Composição | COMP16 | Próprio | CURVA PVC LONGA 45G P/ ESG PREDIAL DN 50MM (FORNECIMENTO E INSTALAÇÃO). | INHI - INSTALAÇÕES HIDROS SANITÁRIAS | UN | 1,0000000 | 26.57 | 26.57 | 32.2 | 32.2
0079 | Composição Auxiliar | 88248 | SINAPI | AUXILIAR DE ENCANADOR OU BOMBEIRO HIDRÁULICO COM ENCARGOS COMPLEMENTARES | SEDI - SERVIÇOS DIVERSOS | H | 0,3300000 | 16.53 | 5.45 | 20.04 | 6.61
0080 | Composição Auxiliar | 88267 | SINAPI | ENCANADOR OU BOMBEIRO HIDRÁULICO COM ENCARGOS COMPLEMENTARES | SEDI - SERVIÇOS DIVERSOS | H | 0,3300000 | 23.05 | 7.6 | 27.94 | 9.22
0081 | Insumo | 10765 | SINAPI | CURVA PVC LONGA 45G, DN 50 MM, PARA ESGOTO PREDIAL | Material | UN | 1,0000000 | 11.4708 | 11.47 | 13.88 | 13.88
0082 | Insumo | 296 | SINAPI | ANEL BORRACHA PARA TUBO ESGOTO PREDIAL, DN 50 MM (NBR 5688) | Material | UN | 1,0000000 | 1.61 | 1.61 | 1.96 | 1.96
0083 | Insumo | 20078 | SINAPI | PASTA LUBRIFICANTE PARA TUBOS E CONEXOES COM JUNTA ELASTICA, EMBALAGEM DE *400* GR (USO EM PVC, ACO, POLIETILENO E OUTROS) | Material | UN | 0,0200000 | 22.25 | 0.44 | 26.96 | 0.53
0084 | 7.17.2.14 | Código | Banco | Descrição | Tipo | Und | Quant. | Valor Unit | Total
0085 | Composição | COMP17 | Próprio | TERMINAL DE VENTILAÇÃO 50MM (FORNECIMENTO E INSTALAÇÃO). | INHI - INSTALAÇÕES HIDROS | UN | 1,0000000 | 19.52 | 19.52 | 23.66 | 23.66
0086 | Composição Auxiliar | 88248 | SINAPI | AUXILIAR DE ENCANADOR OU BOMBEIRO HIDRÁULICO COM ENCARGOS COMPLEMENTARES | SEDI - SERVIÇOS DIVERSOS | H | 0,2500000 | 16.53 | 4.13 | 20.04 | 5.01
0087 | Composição Auxiliar | 88267 | SINAPI | ENCANADOR OU BOMBEIRO HIDRÁULICO COM ENCARGOS COMPLEMENTARES | SEDI - SERVIÇOS DIVERSOS | H | 0,2500000 | 23.05 | 5.76 | 27.94 | 6.98
0088 | Insumo | 39319 | SINAPI | TERMINAL DE VENTILACAO, 50 MM, SERIE NORMAL, ESGOTO PREDIAL | Material | UN | 1,0000000 | 7.57 | 7.57 | 9.18 | 9.18
0089 | Insumo | 296 | SINAPI | ANEL BORRACHA PARA TUBO ESGOTO PREDIAL, DN 50 MM (NBR 5688) | Material | UN | 1,0000000 | 1.61 | 1.61 | 1.96 | 1.96
0090 | Insumo | 20078 | SINAPI | PASTA LUBRIFICANTE PARA TUBOS E CONEXOES COM JUNTA ELASTICA, EMBALAGEM DE *400* GR (USO EM PVC, ACO, POLIETILENO E OUTROS) | Material | UN | 0,0200000 | 22.25 | 0.44 | 26.96 | 0.53
0091 | 7.17.2.15 | Código | Banco | Descrição | Tipo | Und | Quant. | Valor Unit | Total
0092 | Composição | COMP18 | Próprio | CHAPA GALVANIZADA PARA PROTEÇÃO DO TERMINAL DE VENTILAÇÃO. | INHI - INSTALAÇÕES HIDROS | UN | 1,0000000 | 7.85 | 7.85 | 9.52 | 9.52
0093 | Composição Auxiliar | 88248 | SINAPI | AUXILIAR DE ENCANADOR OU BOMBEIRO HIDRÁULICO COM ENCARGOS COMPLEMENTARES | SEDI - SERVIÇOS DIVERSOS | H | 0,0194000 | 16.53 | 0.32 | 20.04 | 0.38
0094 | Composição Auxiliar | 88267 | SINAPI | ENCANADOR OU BOMBEIRO HIDRÁULICO COM ENCARGOS COMPLEMENTARES | SEDI - SERVIÇOS DIVERSOS | H | 0,0194000 | 23.05 | 0.44 | 27.94 | 0.54
0095 | Insumo | 142 | SINAPI | SELANTE ELASTICO MONOCOMPONENTE A BASE DE POLIURETANO (PU) PARA JUNTAS DIVERSAS | Material | 310ML | 0,0080000 | 29.91 | 0.23 | 36.25 | 0.29
0096 | Insumo | 5061 | SINAPI | PREGO DE ACO POLIDO COM CABECA 18 X 27 (2 1/2 X 10) | Material | KG | 0,0012000 | 18.15 | 0.02 | 22 | 0.02
0097 | Insumo | 5104 | SINAPI | REBITE DE ALUMINIO VAZADO DE REPUXO, 3,2 X 8 MM (1KG = 1025 UNIDADES) | Material | KG | 0,0002000 | 50.68 | 0.01 | 61.41 | 0.01
0098 | Insumo | 13388 | SINAPI | SOLDA EM BARRA DE ESTANHO-CHUMBO 50/50 | Material | KG | 0,0089000 | 116.46 | 1.03 | 141.12 | 1.25
0099 | Insumo | 40782 | SINAPI | CALHA QUADRADA DE CHAPA DE ACO GALVANIZADA NUM 24, CORTE 33 CM | Material | M | 0,1575000 | 29.73 | 4.68 | 36.03 | 5.67
0100 | Insumo | 42528 | SINAPI | MANTA ALUMINIZADA NAS DUAS FACES, PARA SUBCOBERTURA, E = *2* MM | Material | m² | 0,1500000 | 7.51 | 1.12 | 9.1 | 1.36
0101 | 7.17.2.16 | Código | Banco | Descrição | Tipo | Und | Quant. | Valor Unit | Total
0102 | Composição | COMP19 | Próprio | CAIXA SIFONADA, PVC, DN 150 X 150 X 50 MM, JUNTA ELÁSTICA, FORNECIDA E INSTALADA EM RAMAL DE DESCARGA OU EM RAMAL DE ESGOTO SANITÁRIO. | INHI - INSTALAÇÕES HIDROS SANITÁRIAS | UN | 1,0000000 | 53.76 | 53.76 | 65.15 | 65.15
0103 | Composição Auxiliar | 88248 | SINAPI | AUXILIAR DE ENCANADOR OU BOMBEIRO HIDRÁULICO COM ENCARGOS COMPLEMENTARES | SEDI - SERVIÇOS DIVERSOS | H | 0,2500000 | 16.53 | 4.13 | 20.04 | 5.01
0104 | Composição Auxiliar | 88267 | SINAPI | ENCANADOR OU BOMBEIRO HIDRÁULICO COM ENCARGOS COMPLEMENTARES | SEDI - SERVIÇOS DIVERSOS | H | 0,2500000 | 23.05 | 5.76 | 27.94 | 6.98
0105 | Insumo | 11717 | SINAPI | CAIXA SIFONADA, PVC, 150 X 150 X 50 MM, COM GRELHA REDONDA, BRANCA | Material | UN | 1,0000000 | 39.5501 | 39.55 | 47.92 | 47.92
0106 | Insumo | 122 | SINAPI | ADESIVO PLASTICO PARA PVC, FRASCO COM *850* GR | Material | UN | 0,0148000 | 53.9 | 0.79 | 65.32 | 0.96
0107 | Insumo | 296 | SINAPI | ANEL BORRACHA PARA TUBO ESGOTO PREDIAL, DN 50 MM (NBR 5688) | Material | UN | 1,0000000 | 1.61 | 1.61 | 1.96 | 1.96
0108 | Insumo | 38383 | SINAPI | LIXA D'AGUA EM FOLHA, GRAO 100 | Material | UN | 0,0640000 | 1.77 | 0.11 | 2.15 | 0.13
0109 | Insumo | 20078 | SINAPI | PASTA LUBRIFICANTE PARA TUBOS E CONEXOES COM JUNTA ELASTICA, EMBALAGEM DE *400* GR (USO EM PVC, ACO, POLIETILENO E OUTROS) | Material | UN | 0,0200000 | 22.25 | 0.44 | 26.96 | 0.53
0110 | Insumo | 20083 | SINAPI | SOLUCAO PREPARADORA / LIMPADORA PARA PVC, FRASCO COM 1000 CM3 | Material | UN | 0,0225000 | 61.08 | 1.37 | 74.01 | 1.66
0111 | 7.17.3.3 | Código | Banco | Descrição | Tipo | Und | Quant. | Valor Unit | Total
0112 | Composição | COMP25 | Próprio | PORTA PAPEL TOALHA TIPO DISPENSER PARA PAPEL TOALHA INTERFOLHADO (FORNECIMENTO E INSTALAÇÃO). | INHI - INSTALAÇÕES HIDROS SANITÁRIAS | UN | 1,0000000 | 82.67 | 82.67 | 100.17 | 100.17
0113 | Composição Auxiliar | 95541 | SINAPI | FIXAÇÃO UTILIZANDO PARAFUSO E BUCHA DE NYLON, SOMENTE MÃO DE OBRA. AF_10/2016 | INHI - INSTALAÇÕES HIDROS SANITÁRIAS | UN | 1,0000000 | 4.1 | 4.1 | 4.97 | 4.97
0114 | Insumo | 37401 | SINAPI | TOALHEIRO PLASTICO TIPO DISPENSER PARA PAPEL TOALHA INTERFOLHADO | Material | UN | 1,0000000 | 78.5701 | 78.57 | 95.2 | 95.2
0115 | 7.17.3.4 | Código | Banco | Descrição | Tipo | Und | Quant. | Valor Unit | Total
0116 | Composição | COMP24 | Próprio | PAPELEIRA PLÁSTICA TIPO DISPENSER PARA PAPEL HIGIÊNICO ROLÃO (FORNECIMENTO E INSTALAÇÃO). | INHI - INSTALAÇÕES HIDROS SANITÁRIAS | UN | 1,0000000 | 82.67 | 82.67 | 100.17 | 100.17
0117 | Composição Auxiliar | 95541 | SINAPI | FIXAÇÃO UTILIZANDO PARAFUSO E BUCHA DE NYLON, SOMENTE MÃO DE OBRA. AF_10/2016 | INHI - INSTALAÇÕES HIDROS SANITÁRIAS | UN | 1,0000000 | 4.1 | 4.1 | 4.97 | 4.97
0118 | Insumo | 37400 | SINAPI | PAPELEIRA PLASTICA TIPO DISPENSER PARA PAPEL HIGIENICO ROLAO | Material | UN | 1,0000000 | 78.5701 | 78.57 | 95.2 | 95.2
0119 | 7.17.3.5 | Código | Banco | Descrição | Tipo | Und | Quant. | Valor Unit | Total
0120 | Composição | COMP20 | Próprio | CABIDE/GANCHO DE BANHEIRO SIMPLES EM METAL CROMADO (FORNECIMENTO E INSTALAÇÃO). | INHI - INSTALAÇÕES HIDROS SANITÁRIAS | UN | 1,0000000 | 15.87 | 15.87 | 19.23 | 19.23
0121 | Composição Auxiliar | 95541 | SINAPI | FIXAÇÃO UTILIZANDO PARAFUSO E BUCHA DE NYLON, SOMENTE MÃO DE OBRA. AF_10/2016 | INHI - INSTALAÇÕES HIDROS SANITÁRIAS | UN | 1,0000000 | 4.1 | 4.1 | 4.97 | 4.97
0122 | Insumo | 37399 | SINAPI | CABIDE/GANCHO DE BANHEIRO SIMPLES EM METAL CROMADO | Material | UN | 1,0000000 | 11.7707 | 11.77 | 14.26 | 14.26
0123 | 7.17.3.9 | Código | Banco | Descrição | Tipo | Und | Quant. | Valor Unit | Total
0124 | Composição | COMP21 | Próprio | CUBA AÇO INOXIDÁVEL (AISI304) DE EMBUTIR COM VÁLVULA 3 1/2", DE 56 X 33 X 12 CM, COM SIFÃO DO TIPO FLEXÍVEL EM PVC 1 X 1.1/2" -FORNECIMENTO E INSTALAÇÃO. | INHI - INSTALAÇÕES HIDROS SANITÁRIAS | UN | 1,0000000 | 182.7 | 182.7 | 221.38 | 221.38
0125 | Composição Auxiliar | 88274 | SINAPI | MARMORISTA/GRANITEIRO COM ENCARGOS COMPLEMENTARES | SEDI - SERVIÇOS DIVERSOS | H | 0,4800000 | 23.56 | 11.3 | 28.55 | 13.7
0126 | Composição Auxiliar | 88316 | SINAPI | SERVENTE COM ENCARGOS COMPLEMENTARES | SEDI - SERVIÇOS DIVERSOS | H | 0,1500000 | 16.02 | 2.4 | 19.42 | 2.91
0127 | Composição Auxiliar | 86883 | SINAPI | SIFÃO DO TIPO FLEXÍVEL EM PVC 1 X 1.1/2 - FORNECIMENTO E INSTALAÇÃO. AF_01/2020 | INHI - INSTALAÇÕES HIDROS SANITÁRIAS | UN | 1,0000000 | 9.85 | 9.85 | 11.94 | 11.94
0128 | Insumo | 1747 | SINAPI | CUBA ACO INOX (AISI 304) DE EMBUTIR COM VALVULA DE 3 1/2 ", DE *56 X 33 X 12* CM | Material | UN | 1,0000000 | 147.8701 | 147.87 | 179.16 | 179.16
0129 | Insumo | 4823 | SINAPI | MASSA PLASTICA PARA MARMORE/GRANITO | Material | KG | 0,2974000 | 37.93 | 11.28 | 45.97 | 13.67
0130 | 7.17.3.20 | Código | Banco | Descrição | Tipo | Und | Quant. | Valor Unit | Total
0131 | Composição | COMP34 | Próprio | BEBEDOURO INDUSTRIAL 220L/H INOX - 127V -COM 6 TORNEIRAS. | INHI - INSTALAÇÕES HIDROS | UN | 1,0000000 | 3882.42 | 3882.42 | 4704.26 | 4704.26
0132 | Composição Auxiliar | 88267 | SINAPI | ENCANADOR OU BOMBEIRO HIDRÁULICO COM ENCARGOS COMPLEMENTARES | SEDI - SERVIÇOS DIVERSOS | H | 1,0000000 | 23.05 | 23.05 | 27.94 | 27.94
0133 | Composição Auxiliar | 88316 | SINAPI | SERVENTE COM ENCARGOS COMPLEMENTARES | SEDI - SERVIÇOS DIVERSOS | H | 1,0000000 | 16.02 | 16.02 | 19.42 | 19.42
0134 | Insumo | COT.HID.01 | Próprio | Bebedouro Industrial 220l/h Inox - 127v -com 6 torneiras. | Material | und | 1,0000000 | 3843.35 | 3843.35 | 4656.9 | 4656.9
0135 | 8.2.1.2 | Código | Banco | Descrição | Tipo | Und | Quant. | Valor Unit | Total
0136 | Composição | COMP02 | Próprio | LUMINÁRIA CALHA SOBREPOR 2X18W LED, CORPO EM CHAPA DE AÇO FOSFATIZADO, COR BRANCA, REFLETOR PARABÓLICO E ALETAS EM ALUMÍNIO ANODIZADO, FORNECIMENTO E INSTALAÇÃO | INEL - INSTALAÇÃO ELÉTRICA/ELETRIFICAÇÃO E ILUMINAÇÃO EXTERNA | UN | 1,0000000 | 131.77 | 131.77 | 159.67 | 159.67
0137 | Composição Auxiliar | 88247 | SINAPI | AUXILIAR DE ELETRICISTA COM ENCARGOS COMPLEMENTARES | SEDI - SERVIÇOS DIVERSOS | H | 0,1963000 | 17.33 | 3.4 | 21 | 4.12
0138 | Composição Auxiliar | 88264 | SINAPI | ELETRICISTA COM ENCARGOS COMPLEMENTARES | SEDI - SERVIÇOS DIVERSOS | H | 0,4710000 | 23.98 | 11.29 | 29.06 | 13.68
0139 | Composição Auxiliar | 100903 | SINAPI | LÂMPADA TUBULAR LED DE 18/20 W, BASE G13 - FORNECIMENTO E INSTALAÇÃO. AF_02/2020_PS | INEL - INSTALAÇÃO ELÉTRICA/ELETRIFICAÇÃO E | UN | 2,0000000 | 22.44 | 44.88 | 27.2 | 54.4
0140 | Insumo | 00003811 | SINAPI | LUMINARIA DE SOBREPOR EM CHAPA DE ACO PARA 2 LAMPADAS FLUORESCENTES DE *18* W, ALETADA, COMPLETA (LAMPADAS E REATOR INCLUSOS) | Material | UN | 1,0000000 | 71.5001 | 71.5 | 86.62 | 86.62
0141 | Insumo | 21127 | SINAPI | FITA ISOLANTE ADESIVA ANTICHAMA, USO ATE 750 V, EM ROLO DE 19 MM X 5 M | Material | UN | 0,2500000 | 2.83 | 0.7 | 3.43 | 0.85
0142 | 8.2.1.3 | Código | Banco | Descrição | Tipo | Und | Quant. | Valor Unit | Total
0143 | Composição | COMP03 | Próprio | LUMINÁRIA CALHA SOBREPOR HERMÉTICA 2X18W LED, CORPO EM CHAPA DE AÇO FOSFATIZADO, FECHADA, FORNECIMENTO E INSTALAÇÃO | INEL - INSTALAÇÃO ELÉTRICA/ELETRIFICAÇÃO E | UN | 1,0000000 | 188.44 | 188.44 | 228.34 | 228.34
0144 | Composição Auxiliar | 88247 | SINAPI | AUXILIAR DE ELETRICISTA COM ENCARGOS COMPLEMENTARES | SEDI - SERVIÇOS DIVERSOS | H | 0,1963000 | 17.33 | 3.4 | 21 | 4.12
0145 | Composição Auxiliar | 88264 | SINAPI | ELETRICISTA COM ENCARGOS COMPLEMENTARES | SEDI - SERVIÇOS DIVERSOS | H | 0,4710000 | 23.98 | 11.29 | 29.06 | 13.68
0146 | Composição Auxiliar | 100903 | SINAPI | LÂMPADA TUBULAR LED DE 18/20 W, BASE G13 - FORNECIMENTO E INSTALAÇÃO. AF_02/2020_PS | INEL - INSTALAÇÃO ELÉTRICA/ELETRIFICAÇÃO E | UN | 2,0000000 | 22.44 | 44.88 | 27.2 | 54.4
0147 | Insumo | 38785 | SINAPI | LUMINARIA HERMETICA IP-65 PARA 2 DUAS LAMPADAS DE 14/16/18/20 W (NAO INCLUI REATOR E LAMPADAS) | Mão de Obra | UN | 1,0000000 | 128.17 | 128.17 | 155.29 | 155.29
0148 | Insumo | 21127 | SINAPI | FITA ISOLANTE ADESIVA ANTICHAMA, USO ATE 750 V, EM ROLO DE 19 MM X 5 M | Material | UN | 0,2500000 | 2.83 | 0.7 | 3.43 | 0.85
0149 | 8.2.1.4 | Código | Banco | Descrição | Tipo | Und | Quant. | Valor Unit | Total
0150 | Composição | COMP04 | Próprio | LUMINÁRIA LED REFLETOR RETANGULAR BIVOLT, LUZ BRANCA, 50 W | INEL - INSTALAÇÃO | UN | 1,0000000 | 116.52 | 116.52 | 141.19 | 141.19
0151 | Composição Auxiliar | 88247 | SINAPI | AUXILIAR DE ELETRICISTA COM ENCARGOS COMPLEMENTARES | SEDI - SERVIÇOS DIVERSOS | H | 2,0000000 | 17.33 | 34.66 | 21 | 42
0152 | Composição Auxiliar | 88264 | SINAPI | ELETRICISTA COM ENCARGOS COMPLEMENTARES | SEDI - SERVIÇOS DIVERSOS | H | 2,0000000 | 23.98 | 47.96 | 29.06 | 58.12
0153 | Insumo | 39391 | SINAPI | LUMINARIA LED REFLETOR RETANGULAR BIVOLT, LUZ BRANCA, 50 W | Material | UN | 1,0000000 | 33.9003 | 33.9 | 41.07 | 41.07
0154 | 8.2.1.5 | Código | Banco | Descrição | Tipo | Und | Quant. | Valor Unit | Total
0155 | Composição | COMP005 | Próprio | GAIOLA DE PROTEÇÃO PARA REFLETORES DE LED C/ INSTALAÇÃO | INEL - INSTALAÇÃO | UN | 1,0000000 | 90.7 | 90.7 | 109.9 | 109.9
0156 | Composição Auxiliar | 88243 | SINAPI | AJUDANTE ESPECIALIZADO COM ENCARGOS COMPLEMENTARES | SEDI - SERVIÇOS DIVERSOS | H | 0,3000000 | 16.78 | 5.03 | 20.34 | 6.1
0157 | Composição Auxiliar | 88264 | SINAPI | ELETRICISTA COM ENCARGOS COMPLEMENTARES | SEDI - SERVIÇOS DIVERSOS | H | 0,3000000 | 23.98 | 7.19 | 29.06 | 8.71
0158 | Insumo | 2417 | AGETOP CIVIL | MASSA PLASTICA | Material | Kg | 0,0300000 | 26.87 | 0.8 | 32.56 | 0.97
0159 | Insumo | 1672 | AGETOP CIVIL | LIXA PARA FERRO Nº 100 | Material | un | 0,0300000 | 2.17 | 0.06 | 2.63 | 0.07
0160 | Insumo | 1264 | AGETOP CIVIL | DISCO DE DESBASTE 7/8" PARA CONCRETO/FERRO (1/4" X 7") | Material | un | 0,0070000 | 12.86 | 0.09 | 15.59 | 0.1
0161 | Insumo | 2246 | AGETOP CIVIL | ELETRODO 2.5 OK | Material | Kg | 0,0100000 | 22.6 | 0.22 | 27.39 | 0.27
0162 | Insumo | 1120 | AGETOP CIVIL | AÇO CA-25 | Material | Kg | 0,1500000 | 7.19 | 1.07 | 8.72 | 1.3
0163 | Insumo | 2448 | AGETOP CIVIL | AÇO CA-60 B - 5,0 MM | Material | Kg | 0,4000000 | 9.15 | 3.66 | 11.09 | 4.43
0164 | Insumo | 1334 | AGETOP CIVIL | DISCO DE CORTE DIAM. 5/8"- 10" | Material | un | 0,0900000 | 9.77 | 0.87 | 11.84 | 1.06
0165 | Insumo | 567 | SINAPI | CANTONEIRA (ABAS IGUAIS) EM ACO CARBONO, 25,4 MM X 3,17 MM (L X E), 1,27KG/M | Material | M | 3,4000000 | 10.9 | 37.06 | 13.21 | 44.91
0166 | Insumo | 2941 | AGETOP CIVIL | FABRICAÇÃO / MONTAGEM | Material | un | 1,0000000 | 34.6502 | 34.65 | 41.98 | 41.98
0167 | 8.2.8.1 | Código | Banco | Descrição | Tipo | Und | Quant. | Valor Unit | Total
0168 | Composição | COMP220 | Próprio | ESTRUTURA TIPO N3 COM TRANSFORMADOR 150 kVA - 30 - 12,6-13,8/0,220- 0,380KV | SEDI - SERVIÇOS DIVERSOS | UND | 1,0000000 | 36442.45 | 36442.45 | 44156.62 | 44156.62
0169 | Composição Auxiliar | 88264 | SINAPI | ELETRICISTA COM ENCARGOS COMPLEMENTARES | SEDI - SERVIÇOS DIVERSOS | H | 72,0000000 | 23.98 | 1726.56 | 29.06 | 2092.32
0170 | Composição Auxiliar | 88247 | SINAPI | AUXILIAR DE ELETRICISTA COM ENCARGOS COMPLEMENTARES | SEDI - SERVIÇOS DIVERSOS | H | 72,0000000 | 17.33 | 1247.76 | 21 | 1512
0171 | Composição Auxiliar | 88266 | SINAPI | ELETROTÉCNICO COM ENCARGOS COMPLEMENTARES | SEDI - SERVIÇOS DIVERSOS | H | 72,0000000 | 27.59 | 1986.48 | 33.44 | 2407.68
0172 | Insumo | 11272 | SINAPI | ALCA PREFORMADA DE DISTRIBUICAO, EM ACO GALVANIZADO, PARA CONDUTORES DE ALUMINIO AWG 2 (CAA 6/1 OU CA 7 FIOS) | Material | UN | 3,0000000 | 7 | 21 | 8.49 | 25.47
0173 | Insumo | 43130 | SINAPI | ARAME GALVANIZADO 12 BWG, D = 2,76 MM (0,048 KG/M) OU 14 BWG, D = 2,11 MM (0,026 KG/M) | Material | KG | 1,0000000 | 21.87 | 21.87 | 26.5 | 26.5
0174 | Insumo | 367 | SINAPI | AREIA GROSSA - POSTO JAZIDA/FORNECEDOR (RETIRADO NA JAZIDA, SEM TRANSPORTE) | Material | m³ | 1,0000000 | 104.06 | 104.06 | 126.09 | 126.09
0175 | Insumo | 379 | SINAPI | ARRUELA QUADRADA EM ACO GALVANIZADO, DIMENSAO = 38 MM, ESPESSURA = 3MM, DIAMETRO DO FURO= 18 MM | Material | UN | 24,0000000 | 1.29 | 30.96 | 1.57 | 37.68
0176 | Insumo | 00001051 | SINAPI | CABECOTE PARA ENTRADA DE LINHA DE ALIMENTACAO PARA ELETRODUTO, EM LIGA DE ALUMINIO COM ACABAMENTO ANTI CORROSIVO, COM FIXACAO POR ENCAIXE LISO DE 360 GRAUS, DE 4" | Material | UN | 1,0000000 | 40.48 | 40.48 | 49.06 | 49.06
0177 | Insumo | 867 | SINAPI | CABO DE COBRE NU 50 MM2 MEIO-DURO | Material | M | 50,0000000 | 41.86 | 2093 | 50.73 | 2536.5
0178 | Insumo | 990 | SINAPI | CABO DE COBRE, RIGIDO, CLASSE 2, ISOLACAO EM PVC/A, ANTICHAMA BWF-B, 1 CONDUTOR, 450/750 V, SECAO NOMINAL 150 MM2 | Material | M | 30,0000000 | 127.43 | 3822.9 | 154.41 | 4632.3
0179 | Insumo | 34643 | SINAPI | CAIXA DE INSPECAO PARA ATERRAMENTO E PARA RAIOS, EM POLIPROPILENO, DIAMETRO = 300 MM X ALTURA = 400 MM | Material | UN | 1,0000000 | 31.89 | 31.89 | 38.65 | 38.65
0180 | Insumo | 3838 | AGETOP CIVIL | CAIXA METÁLICA PARA MEDIDOR POLIFÁSICO PADRÃO ENEL 500X380X166MM | Material | un | 1,0000000 | 221.9 | 221.9 | 268.88 | 268.88
0181 | Insumo | 11862 | SINAPI | CONECTOR METALICO TIPO PARAFUSO FENDIDO (SPLIT BOLT), PARA CABOS ATE 50 MM2 | Material | UN | 3,0000000 | 9.77 | 29.31 | 11.84 | 35.52
0182 | Insumo | 34519 | SINAPI | CRUZETA DE CONCRETO LEVE, COMP. 2000 MM SECAO, 90 X 90 MM | Material | UN | 6,0000000 | 65.19 | 391.14 | 79 | 474
0183 | Insumo | 1821 | SINAPI | CURVA 90 GRAUS DE FERRO GALVANIZADO, COM ROSCA BSP MACHO/FEMEA, DE 2 1/2" | Material | UN | 1,0000000 | 188.57 | 188.57 | 228.49 | 228.49
0184 | Insumo | 3278 | AGETOP CIVIL | ELETRODUTO EM AÇO GALVANIZADO A FOGO DIÂMETRO 4" - PESADO | Material | m | 6,0000000 | 125.51 | 753.06 | 152.09 | 912.54
0185 | Insumo | 402 | SINAPI | GANCHO OLHAL EM ACO GALVANIZADO, ESPESSURA 16MM, ABERTURA 21MM | Material | UN | 3,0000000 | 14.68 | 44.04 | 17.79 | 53.37
0186 | Insumo | 1564 | SINAPI | GRAMPO PARALELO METALICO PARA CABO DE 6 A 50 MM2, COM 2 PARAFUSOS | Material | UN | 9,0000000 | 11.85 | 106.65 | 14.37 | 129.33
0187 | Insumo | 3380 | AGETOP CIVIL | LUVA PVC ROSQUEAVEL DIAMETRO 1.1/4" | Material | un | 8,0000000 | 2.03 | 16.24 | 2.46 | 19.68
0188 | Insumo | 3405 | SINAPI | ISOLADOR DE PORCELANA SUSPENSO, DISCO TIPO GARFO OLHAL, DIAMETRO DE 152 MM, PARA TENSAO DE *15* KV | Material | UN | 3,0000000 | 54.75 | 164.25 | 66.35 | 199.05
0189 | Insumo | 2641 | SINAPI | LUVA PARA ELETRODUTO, EM ACO GALVANIZADO ELETROLITICO, DIAMETRO DE 100 MM (4") | Material | UN | 4,0000000 | 20.2 | 80.8 | 24.48 | 97.92
0190 | Insumo | 421 | SINAPI | PORCA OLHAL M 16, EM ACO GALVANIZADO, DIAMETRO = 16 MM | Material | UN | 3,0000000 | 19.03 | 57.09 | 23.07 | 69.21
0191 | Insumo | 428 | SINAPI | PARAFUSO M16 EM ACO GALVANIZADO, COMPRIMENTO = 500 MM, DIAMETRO = 16 MM, ROSCA MAQUINA, COM CABECA SEXTAVADA E PORCA | Material | UN | 12,0000000 | 31.52 | 378.24 | 38.2 | 458.4
0192 | Insumo | 436 | SINAPI | PARAFUSO FRANCES M16 EM ACO GALVANIZADO, COMPRIMENTO = 150 MM, DIAMETRO = 16 MM, CABECA ABAULADA | Material | UN | 9,0000000 | 10.93 | 98.37 | 13.25 | 119.25
0193 | Insumo | 4276 | SINAPI | PARA-RAIOS DE DISTRIBUICAO, TENSAO NOMINAL 15 KV, CORRENTE NOMINAL DE DESCARGA 5 KA | Material | UN | 3,0000000 | 164.67 | 494.01 | 199.53 | 598.59
0194 | Insumo | 3406 | SINAPI | ISOLADOR DE PORCELANA, TIPO PINO MONOCORPO, PARA TENSAO DE *15* KV | Material | UN | 3,0000000 | 16.76 | 50.28 | 20.31 | 60.93
0195 | Insumo | 444 | SINAPI | PINO ROSCA EXTERNA, EM ACO GALVANIZADO, PARA ISOLADOR DE 15KV, DIAMETRO 25 MM, COMPRIMENTO *290* MM | Material | UN | 3,0000000 | 29.08 | 87.24 | 35.24 | 105.72
0196 | Insumo | 41180 | SINAPI | POSTE DE CONCRETO ARMADO DE SECAO CIRCULAR, EXTENSAO DE 13,00 M, RESISTENCIA DE 1000 DAN, TIPO C-23 | Material | UN | 1,0000000 | 2970.47 | 2970.47 | 3599.27 | 3599.27
0197 | Insumo | 00007614 | SINAPI | TRANSFORMADOR TRIFASICO DE DISTRIBUICAO, POTENCIA DE 150 KVA, TENSAO NOMINAL DE 15 KV, TENSAO SECUNDARIA DE 220/127V, EM OLEO ISOLANTE TIPO MINERAL | Material | UN | 1,0000000 | 18091.9501 | 18091.95 | 21919.19 | 21919.19
0198 | Insumo | 3697 | AGETOP CIVIL | CHAVE FUSIVEL 15 KV, 100A (CHAVE MATHEUS) | Material | un | 3,0000000 | 363.96 | 1091.88 | 441.01 | 1323.03
0199 | 8.2.8.2 | Código | Banco | Descrição | Tipo | Und | Quant. | Valor Unit | Total
0200 | Composição | COMP07 | Próprio | ESTRUTURA TIPO N3-N3 COM CHAVE FÚSIVEL | INEL - INSTALAÇÃO | UN | 1,0000000 | 5190.01 | 5190.01 | 6288.64 | 6288.64
0201 | Composição Auxiliar | 88264 | SINAPI | ELETRICISTA COM ENCARGOS COMPLEMENTARES | SEDI - SERVIÇOS DIVERSOS | H | 27,0000000 | 23.98 | 647.46 | 29.06 | 784.62
0202 | Composição Auxiliar | 88247 | SINAPI | AUXILIAR DE ELETRICISTA COM ENCARGOS COMPLEMENTARES | SEDI - SERVIÇOS DIVERSOS | H | 27,0000000 | 17.33 | 467.91 | 21 | 567
0203 | Composição Auxiliar | 88266 | SINAPI | ELETROTÉCNICO COM ENCARGOS COMPLEMENTARES | SEDI - SERVIÇOS DIVERSOS | H | 27,0000000 | 27.59 | 744.93 | 33.44 | 902.88
0204 | Insumo | 11272 | SINAPI | ALCA PREFORMADA DE DISTRIBUICAO, EM ACO GALVANIZADO, PARA CONDUTORES DE ALUMINIO AWG 2 (CAA 6/1 OU CA 7 FIOS) | Material | UN | 6,0000000 | 7 | 42 | 8.49 | 50.94
0205 | Insumo | 367 | SINAPI | AREIA GROSSA - POSTO JAZIDA/FORNECEDOR (RETIRADO NA JAZIDA, SEM TRANSPORTE) | Material | m³ | 1,0000000 | 104.06 | 104.06 | 126.09 | 126.09
0206 | Insumo | 379 | SINAPI | ARRUELA QUADRADA EM ACO GALVANIZADO, DIMENSAO = 38 MM, ESPESSURA = 3MM, DIAMETRO DO FURO= 18 MM | Material | UN | 22,0000000 | 1.29 | 28.38 | 1.57 | 34.54
0207 | Insumo | 857 | SINAPI | CABO DE COBRE NU 16 MM2 MEIO-DURO | Material | M | 12,0000000 | 13.99 | 167.88 | 16.96 | 203.52
0208 | Insumo | 3298 | SINAPI | FUSIVEL NH 200 A 250 AMPERES, TAMANHO 1, CAPACIDADE DE INTERRUPCAO DE 120 KA, TENSAO NOMIMNAL DE 500 V | Material | UN | 3,0000000 | 41.28 | 123.84 | 50.03 | 150.09
0209 | Insumo | 1564 | SINAPI | GRAMPO PARALELO METALICO PARA CABO DE 6 A 50 MM2, COM 2 PARAFUSOS | Material | UN | 6,0000000 | 11.85 | 71.1 | 14.37 | 86.22
0210 | Insumo | 34519 | SINAPI | CRUZETA DE CONCRETO LEVE, COMP. 2000 MM SECAO, 90 X 90 MM | Material | UN | 4,0000000 | 65.19 | 260.76 | 79 | 316
0211 | Insumo | 3298 | SINAPI | FUSIVEL NH 200 A 250 AMPERES, TAMANHO 1, CAPACIDADE DE INTERRUPCAO DE 120 KA, TENSAO NOMIMNAL DE 500 V | Material | UN | 3,0000000 | 41.28 | 123.84 | 50.03 | 150.09
0212 | Insumo | 402 | SINAPI | GANCHO OLHAL EM ACO GALVANIZADO, ESPESSURA 16MM, ABERTURA 21MM | Material | UN | 6,0000000 | 14.68 | 88.08 | 17.79 | 106.74
0213 | Insumo | 11837 | SINAPI | GRAMPO LINHA VIVA DE LATAO ESTANHADO, DIAMETRO DO CONDUTOR PRINCIPAL DE 10 A 120 MM2, DIAMETRO DA DERIVACAO DE 10 A 70 MM2 | Material | UN | 3,0000000 | 62.12 | 186.36 | 75.27 | 225.81
0214 | Insumo | 3405 | SINAPI | ISOLADOR DE PORCELANA SUSPENSO, DISCO TIPO GARFO OLHAL, DIAMETRO DE 152 MM, PARA TENSAO DE *15* KV | Material | UN | 6,0000000 | 54.75 | 328.5 | 66.35 | 398.1
0215 | Insumo | 3406 | SINAPI | ISOLADOR DE PORCELANA, TIPO PINO MONOCORPO, PARA TENSAO DE *15* KV | Material | UN | 3,0000000 | 16.76 | 50.28 | 20.31 | 60.93
0216 | Insumo | 7581 | SINAPI | SAPATILHA EM ACO GALVANIZADO PARA CABOS COM DIAMETRO NOMINAL ATE 5/8" | Material | UN | 6,0000000 | 4.16 | 24.96 | 5.05 | 30.3
0217 | Insumo | 421 | SINAPI | PORCA OLHAL M 16, EM ACO GALVANIZADO, DIAMETRO = 16 MM | Material | UN | 3,0000000 | 19.03 | 57.09 | 23.07 | 69.21
0218 | Insumo | 428 | SINAPI | PARAFUSO M16 EM ACO GALVANIZADO, COMPRIMENTO = 500 MM, DIAMETRO = 16 MM, ROSCA MAQUINA, COM CABECA SEXTAVADA E PORCA | Material | UN | 8,0000000 | 31.52 | 252.16 | 38.2 | 305.6
0219 | Insumo | 444 | SINAPI | PINO ROSCA EXTERNA, EM ACO GALVANIZADO, PARA ISOLADOR DE 15KV, DIAMETRO 25 MM, COMPRIMENTO *290* MM | Material | UN | 3,0000000 | 29.08 | 87.24 | 35.24 | 105.72
0220 | Insumo | 41204 | SINAPI | POSTE DE CONCRETO ARMADO DE SECAO DUPLO T, EXTENSAO DE 11,00 M, RESISTENCIA DE 600 DAN, TIPO B | Material | UN | 1,0000000 | 1333.1802 | 1333.18 | 1614.24 | 1614.24
0221 | 10.2.2 | Código | Banco | Descrição | Tipo | Und | Quant. | Valor Unit | Total
0222 | Composição | COMP41 | Próprio | ABRACADEIRA EM ACO PARA AMARRACAO DE ELETRODUTOS, TIPO D, COM 3/4" E PARAFUSO DE FIXACAO | INEL - INSTALAÇÃO ELÉTRICA/ELETRIFICAÇÃO E | UN | 1,0000000 | 2.02 | 2.02 | 2.45 | 2.45
0223 | Composição Auxiliar | 88248 | SINAPI | AUXILIAR DE ENCANADOR OU BOMBEIRO HIDRÁULICO COM ENCARGOS COMPLEMENTARES | SEDI - SERVIÇOS DIVERSOS | H | 0,0050000 | 16.53 | 0.08 | 20.04 | 0.1
0224 | Composição Auxiliar | 88267 | SINAPI | ENCANADOR OU BOMBEIRO HIDRÁULICO COM ENCARGOS COMPLEMENTARES | SEDI - SERVIÇOS DIVERSOS | H | 0,0350000 | 23.05 | 0.8 | 27.94 | 0.97
0225 | Insumo | 400 | SINAPI | ABRACADEIRA EM ACO PARA AMARRACAO DE ELETRODUTOS, TIPO D, COM 3/4" E PARAFUSO DE FIXACAO | Material | UN | 1,0000000 | 1.1413 | 1.14 | 1.38 | 1.38
0226 | 10.2.8 | Código | Banco | Descrição | Tipo | Und | Quant. | Valor Unit | Total
0227 | Composição | COMP487 | Próprio | CONECTOR DE MEDIÇÃO 04 PARAFUSOS, ATÉ 70 MM² (GOINFRA+SBC) | INEL - INSTALAÇÃO | UN | 1,0000000 | 52.81 | 52.81 | 63.99 | 63.99
0228 | Insumo | 12 | AGETOP CIVIL | ELETRICISTA | Mão de Obra | h | 0,3000000 | 18.4 | 5.52 | 22.3 | 6.69
0229 | Insumo | 8 | AGETOP CIVIL | AJUDANTE | Mão de Obra | h | 0,3000000 | 12.42 | 3.72 | 15.06 | 4.51
0230 | Insumo | 78389 | SBC | CONECTOR DE MEDICAO 4 PARAFUSOS TEL 560 PARA ATERRAMENTO | Material | UN | 1,0000000 | 43.5701 | 43.57 | 52.79 | 52.79
0231 | 10.2.9 | Código | Banco | Descrição | Tipo | Und | Quant. | Valor Unit | Total
0232 | Composição | COMP006 | Próprio | SOLDA EXOTÉRMICA PARA CONEXÃO DE CABO 50 MM² E HASTE 5/8" | INEL - INSTALAÇÃO | UN | 1,0000000 | 140.69 | 140.69 | 170.48 | 170.48
0233 | Composição Auxiliar | 88264 | SINAPI | ELETRICISTA COM ENCARGOS COMPLEMENTARES | SEDI - SERVIÇOS DIVERSOS | H | 0,0300000 | 23.98 | 0.71 | 29.06 | 0.87
0234 | Composição Auxiliar | 88243 | SINAPI | AJUDANTE ESPECIALIZADO COM ENCARGOS COMPLEMENTARES | SEDI - SERVIÇOS DIVERSOS | H | 0,0300000 | 16.78 | 0.5 | 20.34 | 0.61
0235 | Insumo | 9691 | ORSE | Molde de solda exotérmica 5/8 un | Material | un | 1,0000000 | 139.48 | 139.48 | 169 | 169
0236 | 10.2.10 | Código | Banco | Descrição | Tipo | Und | Quant. | Valor Unit | Total
0237 | Composição | COMP488 | Próprio | CAIXA PARA EQUIPOTENCIALIZAÇÃO PARA ATERRAMENTO, (40X40X15) CM C/ INSTALAÇÃO (GOINFRA+ORSE) | ASTU - ASSENTAMENTO DE TUBOS E PECAS | UN | 1,0000000 | 617.27 | 617.27 | 747.94 | 747.94
0238 | Insumo | 12 | AGETOP CIVIL | ELETRICISTA | Mão de Obra | h | 2,0000000 | 18.4 | 36.8 | 22.3 | 44.6
0239 | Insumo | 8 | AGETOP CIVIL | AJUDANTE | Mão de Obra | h | 2,0000000 | 12.42 | 24.84 | 15.06 | 30.12
0240 | Insumo | 3079 | AGETOP CIVIL | BUCHA E ARRUELA METALICA DIAM. 3/4" | Material | PR | 4,0000000 | 1.46 | 5.84 | 1.78 | 7.12
0241 | Insumo | 440 | ORSE | Caixa de equipotencialização 40x40x15, com barramento para neutro un | Material | un | 1,0000000 | 549.7901 | 549.79 | 666.1 | 666.1
0242 | 10.2.13 | Código | Banco | Descrição | Tipo | Und | Quant. | Valor Unit | Total
0243 | Composição | COMP50 | Próprio | FITA ISOLANTE DE BORRACHA AUTOFUSAO, USO ATE 69 KV (ALTA TENSAO) | INEL - INSTALAÇÃO | UN | 1,0000000 | 2.74 | 2.74 | 3.33 | 3.33
0244 | Composição Auxiliar | 88247 | SINAPI | AUXILIAR DE ELETRICISTA COM ENCARGOS COMPLEMENTARES | SEDI - SERVIÇOS DIVERSOS | H | 0,1000000 | 17.33 | 1.73 | 21 | 2.1
0245 | Insumo | 404 | SINAPI | FITA ISOLANTE DE BORRACHA AUTOFUSAO, USO ATE 69 KV (ALTA TENSAO) | Material | M | 1,0000000 | 1.01 | 1.01 | 1.23 | 1.23
0246 | 11.1.1.11 | Código | Banco | Descrição | Tipo | Und | Quant. | Valor Unit | Total
0247 | Composição | COMP489 | Próprio | BEBEDOURO DE PRESSÃO SUSPENSO INOX PARA PCD (GOINFRA+SBC) | FOMA - FORNECIMENTO DE | UN | 1,0000000 | 1838.24 | 1838.24 | 2227.36 | 2227.36
0248 | Insumo | 11 | AGETOP CIVIL | ENCANADOR | Mão de Obra | h | 1,0000000 | 18.4 | 18.4 | 22.3 | 22.3
0249 | Insumo | 8 | AGETOP CIVIL | AJUDANTE | Mão de Obra | h | 1,0000000 | 12.42 | 12.42 | 15.06 | 15.06
0250 | Insumo | 4195 | SBC | ACESSIBILIDADE - BEBEDOURO DE PRESSAO ACESSIVEL SUSPENSO INOX COM BRAILLE | Material | UN | 1,0000000 | 1807.42 | 1807.42 | 2190 | 2190
0251 | 11.3.2.3.18 | Código | Banco | Descrição | Tipo | Und | Quant. | Valor Unit | Total
0252 | Composição | COMP28 | Próprio | DUCHA HIGIENICA PLASTICA COM REGISTRO METALICO 1/2 " , FORNECIMENTO E INSTALAÇÃO. | INHI - INSTALAÇÕES HIDROS SANITÁRIAS | UN | 1,0000000 | 108.22 | 108.22 | 131.13 | 131.13
0253 | Composição Auxiliar | 88248 | SINAPI | AUXILIAR DE ENCANADOR OU BOMBEIRO HIDRÁULICO COM ENCARGOS COMPLEMENTARES | SEDI - SERVIÇOS DIVERSOS | H | 0,5000000 | 16.53 | 8.26 | 20.04 | 10.02
0254 | Composição Auxiliar | 88267 | SINAPI | ENCANADOR OU BOMBEIRO HIDRÁULICO COM ENCARGOS COMPLEMENTARES | SEDI - SERVIÇOS DIVERSOS | H | 0,5000000 | 23.05 | 11.52 | 27.94 | 13.97
0255 | Insumo | 1370 | SINAPI | DUCHA HIGIENICA PLASTICA COM REGISTRO METALICO 1/2 " | Material | UN | 1,0000000 | 87.5702 | 87.57 | 106.08 | 106.08
0256 | Insumo | 3146 | SINAPI | FITA VEDA ROSCA EM ROLOS DE 18 MM X 10 M (L X C) | Material | UN | 0,2800000 | 3.14 | 0.87 | 3.81 | 1.06
0257 | 11.3.2.3.23 | Código | Banco | Descrição | Tipo | Und | Quant. | Valor Unit | Total
0258 | Composição | COMP35 | Próprio | BEBEDOURO COLUNA PRESSÃO AÇO INOX BAG40 - 127V | INHI - INSTALAÇÕES HIDROS | UN | 1,0000000 | 916.38 | 916.38 | 1110.36 | 1110.36
0259 | Composição Auxiliar | 88267 | SINAPI | ENCANADOR OU BOMBEIRO HIDRÁULICO COM ENCARGOS COMPLEMENTARES | SEDI - SERVIÇOS DIVERSOS | H | 1,0000000 | 23.05 | 23.05 | 27.94 | 27.94
0260 | Composição Auxiliar | 88316 | SINAPI | SERVENTE COM ENCARGOS COMPLEMENTARES | SEDI - SERVIÇOS DIVERSOS | H | 1,0000000 | 16.02 | 16.02 | 19.42 | 19.42
0261 | Insumo | H687 | AGETOP CIVIL | BEBEDOURO (PURIFICADOR) ELÉTRICO DE PRESSÃO (IBBL BAG 40 OU EQUIVALENTE) | Material | un | 1,0000000 | 877.31 | 877.31 | 1063 | 1063
0262 | 11.6.2.3.2 | Código | Banco | Descrição | Tipo | Und | Quant. | Valor Unit | Total
0263 | Composição | COMP501 | Próprio | RESERVATÓRIO METÁLICO TIPO TAÇA 30.000 LITROS C/ INSTALAÇÃO (GOINFRA+SICRO3) | INHI - INSTALAÇÕES HIDROS SANITÁRIAS | UN | 1,0000000 | 41897.68 | 41897.68 | 50766.61 | 50766.61
0264 | Insumo | 3658 | AGETOP CIVIL | GUINDASTE 30 TON. (MÍNIMO 10H/DIA) | Material | h | 3,0000000 | 247.59 | 742.77 | 300 | 900
0265 | Insumo | 11 | AGETOP CIVIL | ENCANADOR | Mão de Obra | h | 15,0000000 | 18.4 | 276 | 22.3 | 334.5
0266 | Insumo | 8 | AGETOP CIVIL | AJUDANTE | Mão de Obra | h | 15,0000000 | 12.42 | 186.3 | 15.06 | 225.9
0267 | Insumo | M3904 | SICRO3 | Reservatório metálico tipo taça - capacidade de 30.000 l | Material | un | 1,0000000 | 40692.61 | 40692.61 | 49306.22 | 49306.21
0268 | 12.2.2 | Código | Banco | Descrição | Tipo | Und | Quant. | Valor Unit | Total
0269 | Composição | COMP22 | Próprio | CONDUTOR VERTICAL RETANGULAR, DESENVOLVIMENTO 33 CM EM CHAPA DE AÇO GALVANIZADO NÚMERO 26 | INHI - INSTALAÇÕES HIDROS SANITÁRIAS | m | 1,0000000 | 79.39 | 79.39 | 96.2 | 96.2
0270 | Composição Auxiliar | 88316 | SINAPI | SERVENTE COM ENCARGOS COMPLEMENTARES | SEDI - SERVIÇOS DIVERSOS | H | 1,4900000 | 16.02 | 23.86 | 19.42 | 28.93
0271 | Composição Auxiliar | 88323 | SINAPI | TELHADISTA COM ENCARGOS COMPLEMENTARES | SEDI - SERVIÇOS DIVERSOS | H | 0,9800000 | 23.11 | 22.64 | 28.01 | 27.44
0272 | Insumo | 142 | SINAPI | SELANTE ELASTICO MONOCOMPONENTE A BASE DE POLIURETANO (PU) PARA JUNTAS DIVERSAS | Material | 310ML | 0,0530000 | 29.91 | 1.58 | 36.25 | 1.92
0273 | Insumo | 5061 | SINAPI | PREGO DE ACO POLIDO COM CABECA 18 X 27 (2 1/2 X 10) | Material | KG | 0,0080000 | 18.15 | 0.14 | 22 | 0.17
0274 | Insumo | 5104 | SINAPI | REBITE DE ALUMINIO VAZADO DE REPUXO, 3,2 X 8 MM (1KG = 1025 UNIDADES) | Material | KG | 0,0016000 | 50.68 | 0.08 | 61.41 | 0.09
0275 | Insumo | 13388 | SINAPI | SOLDA EM BARRA DE ESTANHO-CHUMBO 50/50 | Material | KG | 0,0590000 | 116.46 | 6.87 | 141.12 | 8.32
0276 | Insumo | 1109 | SINAPI | CALHA QUADRADA DE CHAPA DE ACO GALVANIZADA NUM 26, CORTE 33 CM | Material | M | 1,0500000 | 23.0692 | 24.22 | 27.94 | 29.33
0277 | 13.1.4.4 | Código | Banco | Descrição | Tipo | Und | Quant. | Valor Unit | Total
0278 | Composição | COMP025_SEE | Próprio | SINALIZADOR FOTOLUMINESCENTE DE EMERGÊNCIA (GOINFRA + SINAPI) | ASTU - ASSENTAMENTO DE TUBOS E PECAS | UN | 1,0000000 | 26.2 | 26.2 | 31.75 | 31.75
0279 | Insumo | 5 | AGETOP CIVIL | SERVENTE | Mão de Obra | h | 0,0900000 | 11 | 0.99 | 13.34 | 1.2
0280 | Insumo | 3070 | AGETOP CIVIL | BUCHA DE NYLON S-6 | Material | un | 2,0000000 | 0.14 | 0.28 | 0.18 | 0.36
0281 | Insumo | 3393 | AGETOP CIVIL | PARAFUSO P/BUCHA S-6 | Material | un | 2,0000000 | 0.09 | 0.18 | 0.12 | 0.24
0282 | Insumo | 00037556 | SINAPI | PLACA DE SINALIZACAO DE SEGURANCA CONTRA INCENDIO, FOTOLUMINESCENTE, QUADRADA, *20 X 20* CM, EM PVC *2* MM ANTI-CHAMAS (SIMBOLOS, CORES E PICTOGRAMAS CONFORME NBR 16820) | Material | UN | 1,0000000 | 24.7512 | 24.75 | 29.95 | 29.95
0283 | 13.1.4.5 | Código | Banco | Descrição | Tipo | Und | Quant. | Valor Unit | Total
0284 | Composição | COMP030_SEE | Próprio | COTOVELO DE FERRO GALV. 90° X 2 1/2" (GOINFRA + SINAPI) | ASTU - ASSENTAMENTO DE TUBOS E PECAS | UN | 1,0000000 | 99.38 | 99.38 | 120.42 | 120.42
0285 | Insumo | 8 | AGETOP CIVIL | AJUDANTE | Mão de Obra | h | 0,0000000 | 12.42 | 0 | 15.06 | 0
0286 | Insumo | 11 | AGETOP CIVIL | ENCANADOR | Mão de Obra | h | 0,9200000 | 18.4 | 16.92 | 22.3 | 20.51
0287 | Insumo | 3470 | SINAPI | COTOVELO 90 GRAUS DE FERRO GALVANIZADO, COM ROSCA BSP, DE 2 1/2" | Material | UN | 1,0000000 | 81.7201 | 81.72 | 99.01 | 99.01
0288 | Insumo | H689 | AGETOP CIVIL | FITA VEDAROSCA 18 MM | Material | m | 2,0000000 | 0.37 | 0.74 | 0.45 | 0.9
0289 | 13.1.4.7 | Código | Banco | Descrição | Tipo | Und | Quant. | Valor Unit | Total
0290 | Composição | COMP490 | Próprio | ILUMINAÇÃO DE EMERGÊNCIA LED 2200 LÚMENS 2 FARÓIS (BLOCO AUTÔNOMO) (GOINFRA+ORSE) | INEL - INSTALAÇÃO ELÉTRICA/ELETRIFICAÇÃO E | UN | 1,0000000 | 218.63 | 218.63 | 264.92 | 264.92
0291 | Insumo | 12 | AGETOP CIVIL | ELETRICISTA | Mão de Obra | h | 0,1795000 | 18.4 | 3.3 | 22.3 | 4
0292 | Insumo | 8 | AGETOP CIVIL | AJUDANTE | Mão de Obra | h | 0,0748000 | 12.42 | 0.92 | 15.06 | 1.12
0293 | Insumo | 13156 | ORSE | Luminária de emergência c/ dois projetors LED alimentação 127/220 de 12v/55 autonomia de 3horas un | Material | un | 1,0000000 | 214.41 | 214.41 | 259.8 | 259.8
0294 | 13.1.4.8 | Código | Banco | Descrição | Tipo | Und | Quant. | Valor Unit | Total
0295 | Composição | COMP235_SEE | Próprio | PLACA DE SINALIZAÇÃO EM PVC COD 01 - (300X300) PROIBIDO FUMAR (GOINFRA + SINAPI) | ASTU - ASSENTAMENTO DE TUBOS E PECAS | UN | 1,0000000 | 26.2 | 26.2 | 31.75 | 31.75
0296 | Insumo | 5 | AGETOP CIVIL | SERVENTE | Mão de Obra | h | 0,0900000 | 11 | 0.99 | 13.34 | 1.2
0297 | Insumo | 3070 | AGETOP CIVIL | BUCHA DE NYLON S-6 | Material | un | 2,0000000 | 0.14 | 0.28 | 0.18 | 0.36
0298 | Insumo | 3393 | AGETOP CIVIL | PARAFUSO P/BUCHA S-6 | Material | un | 2,0000000 | 0.09 | 0.18 | 0.12 | 0.24
0299 | Insumo | 00037556 | SINAPI | PLACA DE SINALIZACAO DE SEGURANCA CONTRA INCENDIO, FOTOLUMINESCENTE, QUADRADA, *20 X 20* CM, EM PVC *2* MM ANTI-CHAMAS (SIMBOLOS, CORES E PICTOGRAMAS CONFORME NBR 16820) | Material | UN | 1,0000000 | 24.7512 | 24.75 | 29.95 | 29.95
0300 | 13.1.4.9 | Código | Banco | Descrição | Tipo | Und | Quant. | Valor Unit | Total
0301 | Composição | COMP236_SEE | Próprio | PLACA DE SINALIZAÇÃO EM PVC COD 06 - (300X300) PERIGO INFLAMÁVEL (GOINFRA + SINAPI) | ASTU - ASSENTAMENTO DE TUBOS E PECAS | UN | 1,0000000 | 26.2 | 26.2 | 31.75 | 31.75
0302 | Insumo | 5 | AGETOP CIVIL | SERVENTE | Mão de Obra | h | 0,0900000 | 11 | 0.99 | 13.34 | 1.2
0303 | Insumo | 3070 | AGETOP CIVIL | BUCHA DE NYLON S-6 | Material | un | 2,0000000 | 0.14 | 0.28 | 0.18 | 0.36
0304 | Insumo | 3393 | AGETOP CIVIL | PARAFUSO P/BUCHA S-6 | Material | un | 2,0000000 | 0.09 | 0.18 | 0.12 | 0.24
0305 | Insumo | 00037556 | SINAPI | PLACA DE SINALIZACAO DE SEGURANCA CONTRA INCENDIO, FOTOLUMINESCENTE, QUADRADA, *20 X 20* CM, EM PVC *2* MM ANTI-CHAMAS (SIMBOLOS, CORES E PICTOGRAMAS CONFORME NBR 16820) | Material | UN | 1,0000000 | 24.7512 | 24.75 | 29.95 | 29.95
0306 | 13.2.1.3 | Código | Banco | Descrição | Tipo | Und | Quant. | Valor Unit | Total
0307 | Composição | COMP024_SEE | Próprio | SINALIZADOR FOTOLUMINESCENTE PARA EXTINTOR (GOINFRA + SINAPI) | ASTU - ASSENTAMENTO DE TUBOS E PECAS | UN | 1,0000000 | 26.2 | 26.2 | 31.75 | 31.75
0308 | Insumo | 5 | AGETOP CIVIL | SERVENTE | Mão de Obra | h | 0,0900000 | 11 | 0.99 | 13.34 | 1.2
0309 | Insumo | 3070 | AGETOP CIVIL | BUCHA DE NYLON S-6 | Material | un | 2,0000000 | 0.14 | 0.28 | 0.18 | 0.36
0310 | Insumo | 3393 | AGETOP CIVIL | PARAFUSO P/BUCHA S-6 | Material | un | 2,0000000 | 0.09 | 0.18 | 0.12 | 0.24
0311 | Insumo | 00037556 | SINAPI | PLACA DE SINALIZACAO DE SEGURANCA CONTRA INCENDIO, FOTOLUMINESCENTE, QUADRADA, *20 X 20* CM, EM PVC *2* MM ANTI-CHAMAS (SIMBOLOS, CORES E PICTOGRAMAS CONFORME NBR 16820) | Material | UN | 1,0000000 | 24.7512 | 24.75 | 29.95 | 29.95
0312 | 13.3.1.1 | Código | Banco | Descrição | Tipo | Und | Quant. | Valor Unit | Total
0313 | Composição | COMP57 | Próprio | ABRIGO PARA HIDRANTE, 90X60X17CM, COM REGISTRO GLOBO ANGULAR 45º 2.1/2", ADAPTADOR STORZ 2.1/2" PARA 1.1/2", DUAS MANGUEIRAS DE INCÊNDIO DE 15,00 M E ESGUICHO 1.1/2" - FORNECIMENTO E INSTALAÇÃO. | INHI - INSTALAÇÕES HIDROS SANITÁRIAS | UN | 1,0000000 | 2390.15 | 2390.15 | 2896.11 | 2896.11
0314 | Composição Auxiliar | 88267 | SINAPI | ENCANADOR OU BOMBEIRO HIDRÁULICO COM ENCARGOS COMPLEMENTARES | SEDI - SERVIÇOS DIVERSOS | H | 3,0370000 | 23.05 | 70 | 27.94 | 84.85
0315 | Composição Auxiliar | 88248 | SINAPI | AUXILIAR DE ENCANADOR OU BOMBEIRO HIDRÁULICO COM ENCARGOS COMPLEMENTARES | SEDI - SERVIÇOS DIVERSOS | H | 3,0370000 | 16.53 | 50.2 | 20.04 | 60.86
0316 | Insumo | 00037527 | SINAPI | MANGUEIRA DE INCENDIO, TIPO 2, DE 1 1/2", COMPRIMENTO = 15 M, TECIDO EM FIO DE POLIESTER E TUBO INTERNO EM BORRACHA SINTETICA, COM UNIOES ENGATE RAPIDO | Material | UN | 2,0000000 | 366.47 | 732.94 | 444.05 | 888.1
0317 | Insumo | 00010904 | SINAPI | REGISTRO OU VALVULA GLOBO ANGULAR EM LATAO, PARA HIDRANTES EM INSTALACAO PREDIAL DE INCENDIO, 45 GRAUS, DIAMETRO DE 2 1/2", COM VOLANTE, CLASSE DE PRESSAO DE ATE 200 PSI | Material | UN | 1,0000000 | 247.59 | 247.59 | 300 | 300
0318 | Insumo | 12435 | SINAPI | UNIAO COM ASSENTO CONICO DE FERRO LONGO (MACHO-FEMEA), DIAMETRO 2 1/2" | Material | UN | 1,0000000 | 259.86 | 259.86 | 314.87 | 314.87
0319 | Insumo | 4208 | SINAPI | NIPLE DE FERRO GALVANIZADO, COM ROSCA BSP, DE 2 1/2" | Material | UN | 1,0000000 | 48.41 | 48.41 | 58.66 | 58.66
0320 | Insumo | 10899 | SINAPI | ADAPTADOR EM LATAO, ENGATE RAPIDO 2 1/2" X ROSCA INTERNA 5 FIOS 2 1/2", PARA INSTALACAO PREDIAL DE COMBATE A INCENDIO | Material | UN | 1,0000000 | 108.46 | 108.46 | 131.42 | 131.42
0321 | Insumo | 20964 | SINAPI | TAMPAO COM CORRENTE, EM LATAO, ENGATE RAPIDO 1 1/2", PARA INSTALACAO PREDIAL DE COMBATE A INCENDIO | Material | UN | 1,0000000 | 96.67 | 96.67 | 117.14 | 117.14
0322 | Insumo | 20973 | SINAPI | UNIAO TIPO STORZ, COM EMPATACAO INTERNA TIPO ANEL DE EXPANSAO, ENGATE RAPIDO 1 1/2", PARA MANGUEIRA DE COMBATE A INCENDIO PREDIAL | Material | UN | 1,0000000 | 151.62 | 151.62 | 183.72 | 183.72
0323 | Insumo | 37554 | SINAPI | ESGUICHO JATO REGULAVEL, TIPO ELKHART, ENGATE RAPIDO 1 1/2", PARA COMBATE A INCENDIO | Material | UN | 1,0000000 | 290.76 | 290.76 | 352.31 | 352.31
0324 | Insumo | 20971 | SINAPI | CHAVE DUPLA PARA CONEXOES TIPO STORZ, ENGATE RAPIDO 1 1/2" X 2 1/2", EM LATAO, PARA INSTALACAO PREDIAL COMBATE A INCENDIO | Material | UN | 1,0000000 | 23.57 | 23.57 | 28.57 | 28.57
0325 | Insumo | 00010885 | SINAPI | CAIXA DE INCENDIO/ABRIGO PARA MANGUEIRA, DE EMBUTIR/INTERNA, COM 90 X 60 X 17 CM, EM CHAPA DE ACO, PORTA COM VENTILACAO, VISOR COM A INSCRICAO "INCENDIO", SUPORTE/CESTA INTERNA PARA A MANGUEIRA, PINTURA ELETROSTATICA VERMELHA | Material | UN | 1,0000000 | 310.0703 | 310.07 | 375.61 | 375.61
0326 | 13.3.1.6 | Código | Banco | Descrição | Tipo | Und | Quant. | Valor Unit | Total
0327 | Composição | COMP018_SEE | Próprio | CHAVE DUPLA P/ CONEXÕES TIPO STORZ EM LATÃO ENGATE RÁPIDO 1 1/2" X 2 1/2" (GOINFRA + SINAPI) | ASTU - ASSENTAMENTO DE TUBOS E PECAS | UN | 1,0000000 | 26.33 | 26.33 | 31.91 | 31.91
0328 | Insumo | 11 | AGETOP CIVIL | ENCANADOR | Mão de Obra | h | 0,1500000 | 18.4 | 2.76 | 22.3 | 3.34
0329 | Insumo | 20971 | SINAPI | CHAVE DUPLA PARA CONEXOES TIPO STORZ, ENGATE RAPIDO 1 1/2" X 2 1/2", EM LATAO, PARA INSTALACAO PREDIAL COMBATE A INCENDIO | Material | UN | 1,0000000 | 23.57 | 23.57 | 28.57 | 28.57
0330 | 13.3.1.8 | Código | Banco | Descrição | Tipo | Und | Quant. | Valor Unit | Total
0331 | Composição | COMP017_SEE | Próprio | REDUCAO GIRATÓRIA TIPO STORZ LATAO P/ INST. PREDIAL COMBATE A REDUCAO GIRATÓRIA TIPO STORZ LATAO P/ INST. PREDIAL COMBATE A | ASTU - ASSENTAMENTO DE TUBOS E PECAS | UN | 1,0000000 | 181.76 | 181.76 | 220.24 | 220.24
0332 | Insumo | 8 | AGETOP CIVIL | AJUDANTE | Mão de Obra | h | 0,1600000 | 12.42 | 1.98 | 15.06 | 2.4
0333 | Insumo | 11 | AGETOP CIVIL | ENCANADOR | Mão de Obra | h | 0,1600000 | 18.4 | 2.94 | 22.3 | 3.56
0334 | Insumo | 20972 | SINAPI | REDUCAO FIXA TIPO STORZ, ENGATE RAPIDO 2.1/2" X 1.1/2", EM LATAO, PARA INSTALACAO PREDIAL COMBATE A INCENDIO PREDIAL | Material | UN | 1,0000000 | 176.84 | 176.84 | 214.28 | 214.28
0335 | 13.3.1.12 | Código | Banco | Descrição | Tipo | Und | Quant. | Valor Unit | Total
0336 | Composição | COMP077_SEE | Próprio | UNIAO FERRO GALV C/ASSENTO CONICO BRONZE 2 1/2" (GOINFRA + SINAPI) | ASTU - ASSENTAMENTO DE TUBOS E PECAS | UN | 1,0000000 | 246.26 | 246.26 | 298.4 | 298.4
0337 | Insumo | 8 | AGETOP CIVIL | AJUDANTE | Mão de Obra | h | 0,4000000 | 12.42 | 4.96 | 15.06 | 6.02
0338 | Insumo | 11 | AGETOP CIVIL | ENCANADOR | Mão de Obra | h | 0,4000000 | 18.4 | 7.36 | 22.3 | 8.92
0339 | Insumo | H689 | AGETOP CIVIL | FITA VEDAROSCA 18 MM | Material | m | 2,4000000 | 0.37 | 0.88 | 0.45 | 1.08
0340 | Insumo | 12427 | SINAPI | UNIAO COM ASSENTO CONICO DE BRONZE, DIAMETRO 2 1/2" | Material | UN | 1,0000000 | 233.06 | 233.06 | 282.38 | 282.38
0341 | 13.3.1.13 | Código | Banco | Descrição | Tipo | Und | Quant. | Valor Unit | Total
0342 | Composição | COMP150 | Próprio | TAMPÃO CEGO COM CORRENTE 1 1/2'' (GOINFRA + SINAPI) | SEDI - SERVIÇOS DIVERSOS | UND | 1,0000000 | 101.82 | 101.82 | 123.38 | 123.38
0343 | Insumo | 11 | AGETOP CIVIL | ENCANADOR | Mão de Obra | h | 0,2800000 | 18.4 | 5.15 | 22.3 | 6.24
0344 | Insumo | 20964 | SINAPI | TAMPAO COM CORRENTE, EM LATAO, ENGATE RAPIDO 1 1/2", PARA INSTALACAO PREDIAL DE COMBATE A INCENDIO | Material | UN | 1,0000000 | 96.67 | 96.67 | 117.14 | 117.14
0345 | 13.3.1.16 | Código | Banco | Descrição | Tipo | Und | Quant. | Valor Unit | Total
0346 | Composição | COMP491 | Próprio | BOTOEIRA BOMBA DE INCÊNDIO C/ MARTELO CONVENCIONAL (GOINFRA+SBC) | INES - INSTALAÇÕES ESPECIAIS | UN | 1,0000000 | 97.26 | 97.26 | 117.86 | 117.86
0347 | Insumo | 12 | AGETOP CIVIL | ELETRICISTA | Mão de Obra | h | 1,0000000 | 18.4 | 18.4 | 22.3 | 22.3
0348 | Insumo | 8 | AGETOP CIVIL | AJUDANTE | Mão de Obra | h | 1,0000000 | 12.42 | 12.42 | 15.06 | 15.06
0349 | Insumo | 41120 | SBC | BOTOEIRA ALARME ACIONAMENTO MANUAL COM QUEBRA DE VIDRO | Material | UN | 1,0000000 | 66.4401 | 66.44 | 80.5 | 80.5
0350 | 13.4.1.3 | Código | Banco | Descrição | Tipo | Und | Quant. | Valor Unit | Total
0351 | Composição | COMP500 | Próprio | CENTRAL DE ALARME DE 80 SETORES COM BATERIA C/ INSTALAÇÃO (GOINFRA+ORSE) | FOMA - FORNECIMENTO DE MATERIAIS E EQUIPAMENTOS | UN | 1,0000000 | 1292.48 | 1292.48 | 1566.08 | 1566.08
0352 | Insumo | 12 | AGETOP CIVIL | ELETRICISTA | Mão de Obra | h | 8,0000000 | 18.4 | 147.2 | 22.3 | 178.4
0353 | Insumo | 8 | AGETOP CIVIL | AJUDANTE | Mão de Obra | h | 8,0000000 | 12.42 | 99.36 | 15.06 | 120.48
0354 | Insumo | 8534 | ORSE | Central de alarme de incendio, 24V (até 80 setores) c/ 2 baterias - vr-80l- Verin ou similar un | Material | un | 1,0000000 | 1045.9201 | 1045.92 | 1267.2 | 1267.2
0355 | 13.4.2.8 | Código | Banco | Descrição | Tipo | Und | Quant. | Valor Unit | Total
0356 | Composição | COMP499 | Próprio | VÁLVULA DE ESFERA BRUTA, METAL, ROSCÁVEL, 2.1/2'' C/ INSTALAÇÃO (GOINFRA+ORSE) | ASTU - ASSENTAMENTO DE TUBOS E PECAS | UN | 1,0000000 | 259.17 | 259.17 | 314.04 | 314.04
0357 | Insumo | 11 | AGETOP CIVIL | ENCANADOR | Mão de Obra | h | 0,7745000 | 18.4 | 14.25 | 22.3 | 17.27
0358 | Insumo | 8 | AGETOP CIVIL | AJUDANTE | Mão de Obra | h | 0,7745000 | 12.42 | 9.61 | 15.06 | 11.66
0359 | Insumo | H689 | AGETOP CIVIL | FITA VEDAROSCA 18 MM | Material | m | 0,4750000 | 0.37 | 0.17 | 0.45 | 0.21
0360 | Insumo | 11983 | ORSE | Válvula de esfera em bronze d = 2 1/2" (bruta) un | Material | un | 1,0000000 | 235.14 | 235.14 | 284.9 | 284.9
0361 | 13.5.1.3 | Código | Banco | Descrição | Tipo | Und | Quant. | Valor Unit | Total
0362 | Composição | COMP492 | Próprio | BOMBA DE PRESSURIZAÇÃO 3,0 CV (GOINFRA+SBC) | FOMA - FORNECIMENTO DE | UN | 1,0000000 | 2142.95 | 2142.95 | 2596.58 | 2596.58
0363 | Insumo | 12 | AGETOP CIVIL | ELETRICISTA | Mão de Obra | h | 8,0000000 | 18.4 | 147.2 | 22.3 | 178.4
0364 | Insumo | 8 | AGETOP CIVIL | AJUDANTE | Mão de Obra | h | 8,0000000 | 12.42 | 99.36 | 15.06 | 120.48
0365 | Insumo | 36870 | SBC | BOMBA INCENDIO BPI-92S ROSCA 3,0CV 220/380V TRIF. SCHNEIDER | Material | UN | 1,0000000 | 1896.39 | 1896.39 | 2297.7 | 2297.7
0366 | 13.5.1.5 | Código | Banco | Descrição | Tipo | Und | Quant. | Valor Unit | Total
0367 | Composição | COMP155 | Próprio | BOMBA PARA INCÊNDIO COMBUSTÃO 12,5CV VAZÃO 400L/m | INHI - INSTALAÇÕES HIDROS | UN | 1,0000000 | 9158.68 | 9158.68 | 11097.4 | 11097.4
0368 | Composição Auxiliar | 88248 | SINAPI | AUXILIAR DE ENCANADOR OU BOMBEIRO HIDRÁULICO COM ENCARGOS COMPLEMENTARES | SEDI - SERVIÇOS DIVERSOS | H | 8,0000000 | 16.53 | 132.24 | 20.04 | 160.32
0369 | Composição Auxiliar | 88267 | SINAPI | ENCANADOR OU BOMBEIRO HIDRÁULICO COM ENCARGOS COMPLEMENTARES | SEDI - SERVIÇOS DIVERSOS | H | 8,0000000 | 23.05 | 184.4 | 27.94 | 223.52
0370 | Composição Auxiliar | 88279 | SINAPI | MONTADOR ELETROMECÃNICO COM ENCARGOS COMPLEMENTARES | SEDI - SERVIÇOS DIVERSOS | H | 2,0000000 | 25.27 | 50.54 | 30.62 | 61.24
0371 | Insumo | COT 303_SEF | Próprio | BOMBA PARA INCÊNDIO COMBUSTÃO 12,5 CV | Material | un | 1,0000000 | 8791.5 | 8791.5 | 10652.32 | 10652.32
0372 | 13.5.1.6 | Código | Banco | Descrição | Tipo | Und | Quant. | Valor Unit | Total
0373 | Composição | COMP508 | Próprio | BOMBA PARA INCÊNDIO 15CV 220V 34,90 A 71,20 M³/H - (GOINFRA+ORSE) | FOMA - FORNECIMENTO DE | UN | 1,0000000 | 11277.22 | 11277.22 | 13664.4 | 13664.4
0374 | Insumo | 11 | AGETOP CIVIL | ENCANADOR | Mão de Obra | h | 8,0000000 | 18.4 | 147.2 | 22.3 | 178.4
0375 | Insumo | 8 | AGETOP CIVIL | AJUDANTE | Mão de Obra | h | 8,0000000 | 12.42 | 99.36 | 15.06 | 120.48
0376 | Insumo | 12 | AGETOP CIVIL | ELETRICISTA | Mão de Obra | h | 2,0000000 | 18.4 | 36.8 | 22.3 | 44.6
0377 | Insumo | 11756 | ORSE | Motobomba centrífuga, prevenção contra incêndio, marca schneider ou similar, modelo BPI-22 R 2 1/2, motor 15 cv, trifásico 220V, recalque 2 1/2", hm =46 a 56 m, q =34,9 a 71,2m3/h un | Material | un | 1,0000000 | 10993.86 | 10993.86 | 13320.92 | 13320.92
0378 | 13.5.1.11 | Código | Banco | Descrição | Tipo | Und | Quant. | Valor Unit | Total
0379 | Composição | COMP546_SEE | Próprio | BUJÃO DE REBORDO 2.1/2" (GOINFRA + COT) | ASTU - ASSENTAMENTO DE TUBOS E PECAS | UN | 1,0000000 | 39.67 | 39.67 | 48.07 | 48.07
0380 | Insumo | 8 | AGETOP CIVIL | AJUDANTE | Mão de Obra | h | 0,0700000 | 12.42 | 0.86 | 15.06 | 1.05
0381 | Insumo | 11 | AGETOP CIVIL | ENCANADOR | Mão de Obra | h | 0,0700000 | 18.4 | 1.28 | 22.3 | 1.56
0382 | Insumo | 12411 | SINAPI | PLUG OU BUJAO DE FERRO GALVANIZADO, DE 2 1/2" | Material | UN | 1,0000000 | 37.5303 | 37.53 | 45.46 | 45.46
0383 | 13.5.1.13 | Código | Banco | Descrição | Tipo | Und | Quant. | Valor Unit | Total
0384 | Composição | COMP160 | Próprio | CASA DE BOMBAS - EXCLUSO INSTALAÇÕES ELÉTRICAS, HIDROSANITÁRIAS E ESPECIAIS (GOINFRA + SINAPI) | INEL - INSTALAÇÃO ELÉTRICA/ELETRIFICAÇÃO E | UN | 1,0000000 | 6191.86 | 6191.86 | 7502.56 | 7502.56
0385 | Composição Auxiliar | 020701 | AGETOP CIVIL | LOCAÇÃO DA OBRA, EXECUÇÃO DE GABARITO SEM REAPROVEITAMENTO, INCLUSO PINTURA (FACE INTERNA DO RIPÃO 15CM) E PIQUETE COM TESTEMUNHA | 2 | m² | 3,0000000 | 4.35 | 13.05 | 5.28 | 15.84
0386 | Composição Auxiliar | 30101 | AGETOP CIVIL | TRANSPORTE DE ENTULHO EM CAMINHÃO INCLUSO A CARGA MANUAL | 3 | m³ | 0,2100000 | 36.24 | 7.61 | 43.92 | 9.22
0387 | Composição Auxiliar | 40101 | AGETOP CIVIL | ESCAVACAO MANUAL DE VALAS < 1 MTS. (OBRAS CIVIS) | 4 | m³ | 0,8200000 | 28.25 | 23.16 | 34.23 | 28.06
0388 | Composição Auxiliar | 40902 | AGETOP CIVIL | REATERRO COM APILOAMENTO | 4 | m³ | 0,4800000 | 18.7 | 8.97 | 22.67 | 10.88
0389 | Composição Auxiliar | 41002 | AGETOP CIVIL | APILOAMENTO | 4 | m² | 4,9000000 | 4.39 | 21.51 | 5.33 | 26.11
0390 | Composição Auxiliar | 41003 | AGETOP CIVIL | ATERRO INTERNO SEM APILOAMENTO COM TRANSPORTE EM CARRINHO MÃO | 4 | m³ | 1,4700000 | 22.01 | 32.35 | 26.68 | 39.21
0391 | Composição Auxiliar | 50901 | AGETOP CIVIL | ESCAVACAO MANUAL DE VALAS (SAPATAS/BLOCOS) | 5 | m³ | 1,0000000 | 35.76 | 35.76 | 43.34 | 43.34
0392 | Composição Auxiliar | 40902 | AGETOP CIVIL | REATERRO COM APILOAMENTO | 4 | m³ | 0,3600000 | 18.7 | 6.73 | 22.67 | 8.16
0393 | Composição Auxiliar | 51030 | AGETOP CIVIL | PREPARO COM BETONEIRA E TRANSPORTE MANUAL DE CONCRETO FCK=25 MPA | 5 | m³ | 0,6400000 | 424.79 | 271.86 | 514.72 | 329.42
0394 | Composição Auxiliar | 51055 | AGETOP CIVIL | LANÇAMENTO/APLICAÇÃO/ADENSAMENTO MANUAL DE CONCRETO - (O.C.) | 5 | m³ | 0,6400000 | 39.78 | 25.45 | 48.21 | 30.85
0395 | Composição Auxiliar | 52003 | AGETOP CIVIL | ACO CA-50A - 6,3 MM (1/4") - (OBRAS CIVIS) | 5 | Kg | 11,2000000 | 10.46 | 117.15 | 12.68 | 142.01
0396 | Composição Auxiliar | 52005 | AGETOP CIVIL | ACO CA-50A - 10,0 MM (3/8") - (OBRAS CIVIS) | 5 | Kg | 20,0000000 | 9.87 | 197.4 | 11.97 | 239.4
0397 | Composição Auxiliar | 52014 | AGETOP CIVIL | ACO CA-60 - 5,0 MM - (OBRAS CIVIS) | 5 | Kg | 6,6000000 | 12.61 | 83.22 | 15.29 | 100.91
0398 | Composição Auxiliar | 60191 | AGETOP CIVIL | FORMA DE TABUA CINTA BALDRAME U=8 VEZES | 6 | m² | 5,9800000 | 29.84 | 178.44 | 36.16 | 216.23
0399 | Composição Auxiliar | 60205 | AGETOP CIVIL | FORMA CHAPA DE COMPENSADO PLASTIFICADO 17MM U=7 V - (OBRAS CIVIS) | 6 | m² | 12,3200000 | 47.57 | 586.06 | 57.65 | 710.24
0400 | Composição Auxiliar | 60517 | AGETOP CIVIL | PREPARO COM BETONEIRA E TRANSPORTE MANUAL DE CONCRETO FCK=25 MPA | 6 | m³ | 0,9800000 | 424.79 | 416.29 | 514.72 | 504.42
0401 | Composição Auxiliar | 60801 | AGETOP CIVIL | LANÇAMENTO/APLICAÇÃO/ADENSAMENTO MANUAL DE CONCRETO - (OBRAS CIVIS) | 6 | m³ | 0,9800000 | 39.78 | 38.98 | 48.21 | 47.24
0402 | Composição Auxiliar | 60304 | AGETOP CIVIL | ACO CA-50 A - 8,0 MM (5/16") - (OBRAS CIVIS) | 6 | Kg | 23,9000000 | 10.2 | 243.78 | 12.36 | 295.4
0403 | Composição Auxiliar | 60305 | AGETOP CIVIL | ACO CA-50A - 10,0 MM (3/8") - (OBRAS CIVIS) | 6 | Kg | 43,4000000 | 9.87 | 428.35 | 11.97 | 519.49
0404 | Composição Auxiliar | 60314 | AGETOP CIVIL | ACO CA - 60 - 5,0 MM - (OBRAS CIVIS) | 6 | Kg | 22,6000000 | 12.61 | 284.98 | 15.29 | 345.55
0405 | Composição Auxiliar | 61101 | AGETOP CIVIL | FORRO EM LAJE PRE-MOLDADA INCLUSO CAPEAMENTO/ARMADURA DE DISTRIBUIÇÃO/ESCORAMENTO E FORMA/DESFORMA | 6 | m² | 4,0200000 | 105.25 | 423.1 | 127.53 | 512.67
0406 | Composição Auxiliar | 100160 | AGETOP CIVIL | ALVENARIA DE TIJOLO FURADO 1/2 VEZ 14X29X9 - 6 FUROS - ARG. (1CALH:4ARML+100KG DE CI/M3) | 10 | m² | 14,7600000 | 42.56 | 628.18 | 51.57 | 761.17
0407 | Composição Auxiliar | 120902 | AGETOP CIVIL | IMPERMEABILIZACAO VIGAS BALDRAMES E=2,0 CM | 12 | m² | 5,9000000 | 28.68 | 169.21 | 34.76 | 205.08
0408 | Composição Auxiliar | 98555 | SINAPI | IMPERMEABILIZAÇÃO DE SUPERFÍCIE COM ARGAMASSA POLIMÉRICA / MEMBRANA ACRÍLICA, 3 DEMÃOS. AF_06/2018 | IMPE - IMPERMEABILIZAÇÕES E PROTEÇÕES DIVERSAS | m² | 4,0200000 | 23.53 | 94.59 | 28.52 | 114.65
0409 | Composição Auxiliar | 180504 | AGETOP CIVIL | PORTA DE ABRIR DE 01 FOLHA EM VENEZIANA PF-4 C/FERRAGENS | 18 | m² | 1,0200000 | 549.3705 | 560.35 | 663.39 | 676.65
0410 | Composição Auxiliar | 210102 | AGETOP CIVIL | CHAPISCO ROLADO (1CIM:3 ARML)+(1 COLA:10 CIM) | 21 | m² | 29,5200000 | 4.02 | 118.67 | 4.88 | 144.05
0411 | Composição Auxiliar | 200403 | AGETOP CIVIL | REBOCO (1 CALH:4 ARFC+100kgCI/M3) | 20 | m² | 29,5200000 | 14.85 | 438.37 | 18 | 531.36
0412 | Composição Auxiliar | 220100 | AGETOP CIVIL | PASSEIO PROTECAO EM CONC.DESEMPEN.5 CM 1:2,5:3,5 (INCLUSO ESPELHO DE 30CM/ESCAVAÇÃO/REATERRO/APILOAMENTO/ATERRO INTERNO) | 22 | m² | 3,1000000 | 71.93 | 222.98 | 87.16 | 270.19
0413 | Composição Auxiliar | 261602 | AGETOP CIVIL | PINTURA TINTA ESMALTE PARA ESQUADRIAS DE FERRO C FUNDO ANTICORROSIVO | 26 | m² | 3,0500000 | 21.72 | 66.24 | 26.32 | 80.27
0414 | Composição Auxiliar | 261000 | AGETOP CIVIL | PINTURA LATEX ACRILICA 2 DEMAOS C/SELADOR | 26 | m² | 38,8800000 | 11.06 | 430.01 | 13.41 | 521.38
0415 | Composição Auxiliar | 270501 | AGETOP CIVIL | LIMPEZA FINAL DE OBRA - (OBRAS CIVIS) | 27 | m² | 6,4400000 | 2.96 | 19.06 | 3.59 | 23.11
0416 | 14.2.10 | Código | Banco | Descrição | Tipo | Und | Quant. | Valor Unit | Total
0417 | Composição | COMP69 | Próprio | CAP OU TAMPAO DE FERRO GALVANIZADO, COM ROSCA BSP, DE 1/2" | INHI - INSTALAÇÕES HIDROS | UN | 1,0000000 | 15.2 | 15.2 | 18.42 | 18.42
0418 | Composição Auxiliar | 88248 | SINAPI | AUXILIAR DE ENCANADOR OU BOMBEIRO HIDRÁULICO COM ENCARGOS COMPLEMENTARES | SEDI - SERVIÇOS DIVERSOS | H | 0,2590000 | 16.53 | 4.28 | 20.04 | 5.19
0419 | Composição Auxiliar | 88267 | SINAPI | ENCANADOR OU BOMBEIRO HIDRÁULICO COM ENCARGOS COMPLEMENTARES | SEDI - SERVIÇOS DIVERSOS | H | 0,2590000 | 23.05 | 5.96 | 27.94 | 7.23
0420 | Insumo | 1162 | SINAPI | CAP OU TAMPAO DE FERRO GALVANIZADO, COM ROSCA BSP, DE 1/2" | Material | UN | 1,0000000 | 4.8722 | 4.87 | 5.89 | 5.89
0421 | Insumo | 3148 | SINAPI | FITA VEDA ROSCA EM ROLOS DE 18 MM X 50 M (L X C) | Material | UN | 0,0080000 | 11.59 | 0.09 | 14.05 | 0.11
0422 | 14.2.11 | Código | Banco | Descrição | Tipo | Und | Quant. | Valor Unit | Total
0423 | Composição | COMP493 | Próprio | REGULADOR DE 2º ESTÁGIO 7KG/H (GOINFRA + ORSE) | INES - INSTALAÇÕES ESPECIAIS | UN | 1,0000000 | 66.5 | 66.5 | 80.58 | 80.58
0424 | Insumo | 11 | AGETOP CIVIL | ENCANADOR | Mão de Obra | h | 1,1500000 | 18.4 | 21.16 | 22.3 | 25.64
0425 | Insumo | 8 | AGETOP CIVIL | AJUDANTE | Mão de Obra | h | 1,1500000 | 12.42 | 14.28 | 15.06 | 17.31
0426 | Insumo | H689 | AGETOP CIVIL | FITA VEDAROSCA 18 MM | Material | m | 2,8200000 | 0.37 | 1.04 | 0.45 | 1.26
0427 | Insumo | 11827 | ORSE | Regulador de gás 2º estágio de 7 kg/h un | Material | un | 1,0000000 | 30.02 | 30.02 | 36.37 | 36.37
0428 | 14.2.12 | Código | Banco | Descrição | Tipo | Und | Quant. | Valor Unit | Total
0429 | Composição | COMP494 | Próprio | REGULADOR DE PRESSAO 1º ESTÁGIO AP 40 C/MANÔMETRO (GOINFRA+SBC) | INES - INSTALAÇÕES ESPECIAIS | UN | 1,0000000 | 254.95 | 254.95 | 308.92 | 308.92
0430 | Insumo | 11 | AGETOP CIVIL | ENCANADOR | Mão de Obra | h | 1,1500000 | 18.4 | 21.16 | 22.3 | 25.64
0431 | Insumo | 8 | AGETOP CIVIL | AJUDANTE | Mão de Obra | h | 1,1500000 | 12.42 | 14.28 | 15.06 | 17.31
0432 | Insumo | 73105 | SBC | REGULADOR DE PRESSAO COMAP AP 40 C/MAN. PRIMEIRO ESTAGIO | Material | UN | 1,0000000 | 219.51 | 219.51 | 265.97 | 265.97
0433 | 14.2.13 | Código | Banco | Descrição | Tipo | Und | Quant. | Valor Unit | Total
0434 | Composição | COMP139 | Próprio | TE DE REDUÇÃO DE FERRO GALVANIZADO, COM ROSCA BSP, DE 3/4'' X 1/2'' (GOINFRA + SINAPI) | SEDI - SERVIÇOS DIVERSOS | UND | 1,0000000 | 33.06 | 33.06 | 40.06 | 40.06
0435 | Insumo | 8 | AGETOP CIVIL | AJUDANTE | Mão de Obra | h | 0,6000000 | 12.42 | 7.45 | 15.06 | 9.03
0436 | Insumo | 11 | AGETOP CIVIL | ENCANADOR | Mão de Obra | h | 0,6100000 | 18.4 | 11.22 | 22.3 | 13.6
0437 | Insumo | 3146 | SINAPI | FITA VEDA ROSCA EM ROLOS DE 18 MM X 10 M (L X C) | Material | UN | 0,1200000 | 3.14 | 0.37 | 3.81 | 0.45
0438 | Insumo | 6302 | SINAPI | TE DE REDUCAO DE FERRO GALVANIZADO, COM ROSCA BSP, DE 3/4" X 1/2" | Material | UN | 1,0000000 | 14.02 | 14.02 | 16.98 | 16.98
0439 | 14.2.14 | Código | Banco | Descrição | Tipo | Und | Quant. | Valor Unit | Total
0440 | Composição | COMP140 | Próprio | BUCHA DE REDUCAO DE FERRO GALVANIZADO, COM ROSCA BSP, DE 1/2'' X 1/4'' (GOINFRA + SINAPI) | SEDI - SERVIÇOS DIVERSOS | UND | 1,0000000 | 10.53 | 10.53 | 12.76 | 12.76
0441 | Insumo | 8 | AGETOP CIVIL | AJUDANTE | Mão de Obra | h | 0,1600000 | 12.42 | 1.98 | 15.06 | 2.4
0442 | Insumo | 11 | AGETOP CIVIL | ENCANADOR | Mão de Obra | h | 0,1600000 | 18.4 | 2.94 | 22.3 | 3.56
0443 | Insumo | H689 | AGETOP CIVIL | FITA VEDAROSCA 18 MM | Material | m | 1,2000000 | 0.37 | 0.44 | 0.45 | 0.54
0444 | Insumo | 770 | SINAPI | BUCHA DE REDUCAO DE FERRO GALVANIZADO, COM ROSCA BSP, DE 1/2" X 1/4" | Material | UN | 1,0000000 | 5.1703 | 5.17 | 6.26 | 6.26
0445 | 14.2.17 | Código | Banco | Descrição | Tipo | Und | Quant. | Valor Unit | Total
0446 | Composição | COMP495 | Próprio | NIPLE DE REDUÇÃO 1/2" X 1/4" BSP (GOINFRA+SINAPI) | ASTU - ASSENTAMENTO DE | UN | 1,0000000 | 11.12 | 11.12 | 13.48 | 13.48
0447 | Insumo | 8 | AGETOP CIVIL | AJUDANTE | Mão de Obra | h | 0,1600000 | 12.42 | 1.98 | 15.06 | 2.4
0448 | Insumo | 11 | AGETOP CIVIL | ENCANADOR | Mão de Obra | h | 0,1600000 | 18.4 | 2.94 | 22.3 | 3.56
0449 | Insumo | 4186 | SINAPI | NIPLE DE REDUCAO DE FERRO GALVANIZADO, COM ROSCA BSP, DE 1/2" X 1/4" | Material | UN | 1,0000000 | 6.2 | 6.2 | 7.52 | 7.52
0450 | 14.2.19 | Código | Banco | Descrição | Tipo | Und | Quant. | Valor Unit | Total
0451 | Composição | COMP496 | Próprio | NIPLE DE REDUÇÃO 3/4'' X 1/2'' BSP (GOINFRA+SINAPI) | ASTU - ASSENTAMENTO DE | UN | 1,0000000 | 12.99 | 12.99 | 15.74 | 15.74
0452 | Insumo | 8 | AGETOP CIVIL | AJUDANTE | Mão de Obra | h | 0,1600000 | 12.42 | 1.98 | 15.06 | 2.4
0453 | Insumo | 11 | AGETOP CIVIL | ENCANADOR | Mão de Obra | h | 0,1600000 | 18.4 | 2.94 | 22.3 | 3.56
0454 | Insumo | 4187 | SINAPI | NIPLE DE REDUCAO DE FERRO GALVANIZADO, COM ROSCA BSP, DE 3/4" X 1/2" | Material | UN | 1,0000000 | 8.07 | 8.07 | 9.78 | 9.78
0455 | 14.2.21 | Código | Banco | Descrição | Tipo | Und | Quant. | Valor Unit | Total
0456 | Composição | COMP497 | Próprio | VÁLVULA UGV 1/2" (S) LATÃO (GOINFRA+ORSE) | ASTU - ASSENTAMENTO DE | UN | 1,0000000 | 37.73 | 37.73 | 45.72 | 45.72
0457 | Insumo | 8 | AGETOP CIVIL | AJUDANTE | Mão de Obra | h | 0,4320000 | 12.42 | 5.36 | 15.06 | 6.5
0458 | Insumo | 11 | AGETOP CIVIL | ENCANADOR | Mão de Obra | h | 0,4320000 | 18.4 | 7.94 | 22.3 | 9.63
0459 | Insumo | 10480 | ORSE | Válvula UGV-1 1/2" un | Material | un | 1,0000000 | 24.4302 | 24.43 | 29.59 | 29.59
0460 | 14.2.22 | Código | Banco | Descrição | Tipo | Und | Quant. | Valor Unit | Total
0461 | Composição | COMP498 | Próprio | VÁLVULA UGV 3/4" (S) LATÃO (GOINFRA+ORSE) | ASTU - ASSENTAMENTO DE | UN | 1,0000000 | 54.01 | 54.01 | 65.45 | 65.45
0462 | Insumo | 8 | AGETOP CIVIL | AJUDANTE | Mão de Obra | h | 0,4320000 | 12.42 | 5.36 | 15.06 | 6.5
0463 | Insumo | 11 | AGETOP CIVIL | ENCANADOR | Mão de Obra | h | 0,4320000 | 18.4 | 7.94 | 22.3 | 9.63
0464 | Insumo | 10479 | ORSE | Válvula UGV-1 3/4" un | Material | un | 1,0000000 | 40.7102 | 40.71 | 49.32 | 49.32
0465 | 14.2.23 | Código | Banco | Descrição | Tipo | Und | Quant. | Valor Unit | Total
0466 | Composição | COMP136 | Próprio | FITA ANTICORROSIVA (GOINFRA + SINAPI) | SEDI - SERVIÇOS DIVERSOS | UND | 1,0000000 | 12.28 | 12.28 | 14.89 | 14.89
0467 | Insumo | 8 | AGETOP CIVIL | AJUDANTE | Mão de Obra | h | 0,2000000 | 12.42 | 2.48 | 15.06 | 3.01
0468 | Insumo | 12 | AGETOP CIVIL | ELETRICISTA | Mão de Obra | h | 0,2000000 | 18.4 | 3.68 | 22.3 | 4.46
0469 | Insumo | 39634 | SINAPI | FITA ADESIVA ANTICORROSIVA DE PVC FLEXIVEL, COR PRETA, PARA PROTECAO TUBULACAO, 50 MM X 30 M (L X C), E= *0,25* MM | Material | M | 1,0000000 | 6.12 | 6.12 | 7.42 | 7.42
0470 | 14.2.25 | Código | Banco | Descrição | Tipo | Und | Quant. | Valor Unit | Total
0471 | Composição | COMP137 | Próprio | LAUDO DE ESTANQUEIDADE (GOINFRA) | SEDI - SERVIÇOS DIVERSOS | UND | 1,0000000 | 1194.63 | 1194.63 | 1447.52 | 1447.52
0472 | Composição Auxiliar | 250101 | AGETOP CIVIL | ENGENHEIRO - (OBRAS CIVIS) | 25 | H | 16,0000000 | 74.6644 | 1194.63 | 90.47 | 1447.52

## CPU's Sinapi e Goinfra
|  |  | Composições Analíticas com Preço Unitário |  | Bancos | B.D.I. | Encargos Sociais
|  |  | CRE: GOIÂNIA OBRA: CEPI DOM ABEL - SETOR PEDRO LUDOVICO END.: RUA 1041, S/N, SETOR PEDRO LUDOVICO LOCAL: GOIÂNIA ÁREA: REFORMA: 2.904,60m²¦ CONSTRUIR: 587,65m² ¦ TOTAL: 3.492,25m² |  | SINAPI - 06/2023 - Goiás SBC - 08/2023 - Goiás SICRO3 - 04/2023 - Goiás ORSE - 06/2023 - Sergipe AGETOP CIVIL - 06/2023 - Goiás | 20.99% | Não Desonerado
Composições Analíticas com Preço Unitário
Composições Principais
0001 | 1.1.1 | Código | Banco | Descrição | Tipo | Und | Quant. | Valor Unit | Total
0002 | Composição | 021301 | AGETOP CIVIL | PLACA DE OBRA PLOTADA EM CHAPA METÁLICA 26 , AFIXADA EM CAVALETES DE MADEIRA DE LEI (VIGOTAS 6X12CM) - PADRÃO GOINFRA | 2 | m² | 1 | 341.44 | 341.44 | 413.72 | 413.72
0003 | Insumo | 0008 | AGETOP CIVIL | AJUDANTE | Mão de Obra | h | 0.1692 | 12.429 | 2.102 | 15.06 | 2.54
0004 | Insumo | 0010 | AGETOP CIVIL | CARPINTEIRO | Mão de Obra | h | 0.0247 | 18.404 | 0.454 | 22.3 | 0.55
0005 | Insumo | 1374 | AGETOP CIVIL | CHAPA DE EMENDA PARA MADEIRAMENTO | Material | Kg | 0.0514 | 6.09 | 0.313 | 7.38 | 0.37
0006 | Insumo | 1215 | AGETOP CIVIL | CIMENTO PORTLAND CPII-32 | Material | Kg | 2.6608 | 0.511 | 1.359 | 0.62 | 1.64
0007 | Insumo | 1893 | AGETOP CIVIL | PARAFUSO 8x110 MM | Material | un | 1.3333 | 1.815 | 2.419 | 2.2 | 2.93
0008 | Insumo | 2491 | AGETOP CIVIL | PARAFUSO DIAM.3/8" - 10 CM | Material | un | 1.1852 | 0.94 | 1.114 | 1.14 | 1.35
0009 | Insumo | 1890 | AGETOP CIVIL | PLACA DE OBRA PLOTADA NA CHAPA 26 (0,50 MM) | Material | m² | 1 | 266.587 | 266.587 | 323.06 | 323.06
0010 | Insumo | 1862 | AGETOP CIVIL | PREGO 19x27 | Material | Kg | 0.0115 | 21.886 | 0.251 | 26.52 | 0.3
0011 | Insumo | 1968 | AGETOP CIVIL | SARRAFO DE MADEIRA 10 CM | Material | m | 1.2613 | 6.767 | 8.535 | 8.2 | 10.34
0012 | Insumo | 2133 | AGETOP CIVIL | VIGOTA DE MADEIRA 6x12 | Material | m | 2.4022 | 24.272 | 58.306 | 29.41 | 70.64
0016 | 1.1.2 | Código | Banco | Descrição | Tipo | Und | Quant. | Valor Unit | Total
0017 | Composição | 020202 | AGETOP CIVIL | RASPAGEM E LIMPEZA MANUAL DO TERRENO | 2 | m² | 1 | 2.19 | 2.19 | 2.66 | 2.66
0018 | Insumo | 0005 | AGETOP CIVIL | SERVENTE | Mão de Obra | h | 0.2 | 10.954 | 2.19 | 13.34 | 2.66
0022 | 1.1.3 | Código | Banco | Descrição | Tipo | Und | Quant. | Valor Unit | Total
0023 | Composição | 020212 | AGETOP CIVIL | BARRACÃO DE OBRAS PADRÃO GOINFRA ( BLOCOS,COBERTURAS,PASSARELAS E MÓVEIS), SEM ALOJAMENTO E LAVANDERIA , COM PINTURA, EM CONSONÂNCIA COM AS NR's, EM ESPECIAL A NR-18, INCLUSO INSTALAÇÕES ELÉTRICAS E HIDROSSANITÁRIAS - ( COM REAPROVEITAMENTO 1 VEZ ). | 2 | m² | 1 | 262.14 | 262.14 | 317.65 | 317.65
0024 | Insumo | 0012 | AGETOP CIVIL | ELETRICISTA | Mão de Obra | h | 0.0882 | 18.404 | 1.623 | 22.3 | 1.96
0025 | Insumo | 0004 | AGETOP CIVIL | PEDREIRO | Mão de Obra | h | 0.0768 | 18.404 | 1.413 | 22.3 | 1.71
0026 | Insumo | 2804 | AGETOP CIVIL | AREIA GROSSA | Material | m³ | 0.0384 | 141.943 | 5.45 | 171.99 | 6.6
0027 | Insumo | 0008 | AGETOP CIVIL | AJUDANTE | Mão de Obra | h | 1.3633 | 12.429 | 16.944 | 15.06 | 20.53
0028 | Insumo | 2861 | AGETOP CIVIL | ÁLCOOL GEL ( D=1,00) | Material | Kg | 0.0946 | 9.804 | 0.927 | 11.88 | 1.12
0029 | Insumo | 2493 | AGETOP CIVIL | ARRUELA PARA PARAFUSO 3/8" | Material | un | 0.0604 | 0.173 | 0.01 | 0.21 | 0.01
0030 | Insumo | 2386 | AGETOP CIVIL | BRITA Nº 1 | Material | m³ | 0.0153 | 121.632 | 1.86 | 147.38 | 2.25
0031 | Insumo | 1218 | AGETOP CIVIL | CAIBRO 5x6 CM | Material | m | 0.4721 | 14.863 | 7.016 | 18.01 | 8.5
0032 | Insumo | 2847 | AGETOP CIVIL | CHAPA GALVANIZADA Nº 26 | Material | Kg | 0.0052 | 10.225 | 0.053 | 12.39 | 0.06
0033 | Insumo | 1225 | AGETOP CIVIL | CONJUNTO VEDAÇÃO (ARRUELA E BUCHA) PARA TELHA FIBROCIMENTO | Material | un | 3.6316 | 0.272 | 0.987 | 0.33 | 1.19
0034 | Insumo | 1970 | AGETOP CIVIL | DILUENTE AGUARRÁS | Material | l | 0.0543 | 17.224 | 0.935 | 20.87 | 1.13
0035 | Insumo | 2846 | AGETOP CIVIL | DOBRADIÇA DE PRESSÃO PARA ARMÁRIO DE MADEIRA | Material | un | 0.0559 | 1.889 | 0.105 | 2.29 | 0.12
0036 | Insumo | 2699 | AGETOP CIVIL | FUNDO BRANCO FOSCO | Material | l | 0.0976 | 11.587 | 1.13 | 14.04 | 1.37
0037 | Insumo | 2864 | AGETOP CIVIL | GELADEIRA FROST FREE DE APROXIMADAMENTE 300L CONSUL,ELETROLUX OU EQUIVALENTE | Material | un | 0.0004 | 2232.023 | 0.892 | 2704.5 | 1.08
0038 | Insumo | 2384 | AGETOP CIVIL | LIXA PARA MADEIRA Nº 240 | Material | un | 0.2181 | 1.493 | 0.325 | 1.81 | 0.39
0039 | Insumo | 1704 | AGETOP CIVIL | MADEIRA DE LEI PARA TELHADO (ANGELIM VERMELHO) | Material | m³ | 0.0041 | 3857.13 | 15.814 | 4673.61 | 19.16
0040 | Insumo | 2857 | AGETOP CIVIL | PORTA COPOS DESCARTÁVEIS PARA COPOS DE 300ML | Material | un | 0.0011 | 32.929 | 0.036 | 39.9 | 0.04
0041 | Insumo | 0010 | AGETOP CIVIL | CARPINTEIRO | Mão de Obra | h | 0.7784 | 18.404 | 14.325 | 22.3 | 17.35
0042 | Insumo | 0025 | AGETOP CIVIL | OFICIAL "B" | Mão de Obra | h | 0.2863 | 18.404 | 5.269 | 22.3 | 6.38
0043 | Insumo | 2497 | AGETOP CIVIL | BRITA Nº 2 | Material | m³ | 0.0229 | 117.539 | 2.691 | 142.42 | 3.26
0044 | Insumo | 2372 | AGETOP CIVIL | CHAPA PERFILADA Nº 18 | Material | Kg | 0.0026 | 8.929 | 0.023 | 10.82 | 0.02
0045 | Insumo | 1215 | AGETOP CIVIL | CIMENTO PORTLAND CPII-32 | Material | Kg | 15.326 | 0.511 | 7.831 | 0.62 | 9.5
0046 | Insumo | 1703 | AGETOP CIVIL | COMPENSADO PLASTIFICADO 12 MM 2,20X1,10 M | Material | m² | 0.0767 | 48.899 | 3.75 | 59.25 | 4.54
0047 | Insumo | 1702 | AGETOP CIVIL | COMPENSADO PLASTIFICADO 17 MM 2,20X1,10 M | Material | m² | 0.0092 | 72.502 | 0.667 | 87.85 | 0.8
0048 | Insumo | 1694 | AGETOP CIVIL | COMPENSADO RESINADO COLA FENÓLICA 10 MM 2,20X1,10 M | Material | m² | 1.1788 | 27.9812 | 32.984 | 34.36 | 40.5
0049 | Insumo | 2788 | AGETOP CIVIL | COMPRESSOR DE 1,5HP-70L-140LB COM PISTOLA DE RESERVATÓRIO SUPERIOR E MANGUEIRA (MANUTENÇÃO E DEPRECIAÇÃO DO EQUIPAMENTO) - PREÇO DO EQUIPAMENTO NOVO DIVIDIDO POR 1.000 | Material | un | 0.004 | 2.467 | 0.009 | 2.99 | 0.01
0050 | Insumo | 2380 | AGETOP CIVIL | ESCORA ROLIÇA (TIPO EUCALIPTO) | Material | m | 0.3116 | 2.987 | 0.93 | 3.62 | 1.12
0051 | Insumo | 2866 | AGETOP CIVIL | FOGÃO A GÁS DE 6 BOCAS, ESMALTEC, DAKO, CONTINENTAL OU EQUIVALENTE | Material | un | 0.0004 | 841.385 | 0.336 | 1019.49 | 0.4
0052 | Insumo | 2856 | AGETOP CIVIL | PACOTE COM 100 UNIDADES DE COPO DESCARTÁVEL DE 300ML | Material | PAC | 0.9771 | 8.12 | 7.934 | 9.84 | 9.61
0053 | Insumo | 2491 | AGETOP CIVIL | PARAFUSO DIAM.3/8" - 10 CM | Material | un | 0.0301 | 0.94 | 0.028 | 1.14 | 0.03
0054 | Insumo | 0023 | AGETOP CIVIL | APLICADOR DE EPOXI | Mão de Obra | h | 0.0016 | 18.404 | 0.029 | 22.3 | 0.03
0055 | Insumo | 0020 | AGETOP CIVIL | CALHEIRO | Mão de Obra | h | 0.0002 | 16.605 | 0.003 | 20.12 | 0
0056 | Insumo | 0011 | AGETOP CIVIL | ENCANADOR | Mão de Obra | h | 0.1697 | 18.404 | 3.123 | 22.3 | 3.78
0057 | Insumo | 0032 | AGETOP CIVIL | OPERADOR DE BETONEIRA | Mão de Obra | h | 0.0323 | 13.204 | 0.426 | 16 | 0.51
0058 | Insumo | 0018 | AGETOP CIVIL | PINTOR | Mão de Obra | h | 0.5639 | 18.404 | 10.378 | 22.3 | 12.57
0059 | Insumo | 0005 | AGETOP CIVIL | SERVENTE | Mão de Obra | h | 0.1114 | 11.009 | 1.226 | 13.34 | 1.48
0060 | Insumo | 2867 | AGETOP CIVIL | BOTIJÃO DE GÁS P13 (VASILHAME + GÁS LIQUEFEITO) | Material | un | 0.0033 | 260.085 | 0.858 | 315.14 | 1.03
0061 | Insumo | 2779 | AGETOP CIVIL | COMPACTADOR DE PLACA VIBRATÓRIA A GASOLINA POTÊNCIA 3HP | Material | h | 0.0039 | 3.755 | 0.014 | 4.55 | 0.01
0062 | Insumo | 2782 | AGETOP CIVIL | GASOLINA | Material | l | 0.0284 | 4.39 | 0.124 | 5.32 | 0.15
0063 | Insumo | 2859 | AGETOP CIVIL | PACOTE COM 1.000 FOLHAS DUAS DOBRAS DE PAPEL TOALHA INTERFOLHAS BRANCA | Material | PAC | 0.275 | 12.42 | 3.415 | 15.05 | 4.13
0064 | Insumo | 1858 | AGETOP CIVIL | PONTALETE 3x3" | Material | m | 2.2091 | 7.089 | 15.66 | 8.59 | 18.97
0065 | Insumo | 1860 | AGETOP CIVIL | PREGO 15x15 | Material | Kg | 0.0592 | 19.303 | 1.142 | 23.39 | 1.38
0066 | Insumo | 1861 | AGETOP CIVIL | PREGO 18x24 | Material | Kg | 0.0052 | 20.995 | 0.109 | 25.44 | 0.13
0067 | Insumo | 1863 | AGETOP CIVIL | PREGO 18x30 | Material | Kg | 0.1026 | 21.045 | 2.159 | 25.5 | 2.61
0068 | Insumo | 1862 | AGETOP CIVIL | PREGO 19x27 | Material | Kg | 0.0098 | 21.886 | 0.214 | 26.52 | 0.25
0069 | Insumo | 1892 | AGETOP CIVIL | PREGO GALVANIZADO 18 X 27 (TELHEIRO) | Material | Kg | 0.0571 | 26.013 | 1.485 | 31.52 | 1.79
0070 | Insumo | 2862 | AGETOP CIVIL | SABONETE LÍQUIDO (D= 1,00) | Material | Kg | 0.2776 | 5.215 | 1.447 | 6.32 | 1.75
0071 | Insumo | 3065 | AGETOP CIVIL | BRACADEIRA METALICA TIPO "D" DIÂMETRO 3/4" | Material | un | 0.2604 | 1.213 | 0.315 | 1.47 | 0.38
0072 | Insumo | 2854 | AGETOP CIVIL | ROLO DE PAPEL HIGIÊNICO INDUSTRIAL DE 500M | Material | RL | 0.0777 | 9.193 | 0.714 | 11.14 | 0.86
0073 | Insumo | 2858 | AGETOP CIVIL | SUPORTE PARA PAPEL TOALHA INTERFOLHA | Material | un | 0.0018 | 53.809 | 0.096 | 65.2 | 0.11
0074 | Insumo | 2023 | AGETOP CIVIL | TABUA PARA FORMA (30CM) | Material | m | 1.1514 | 12.082 | 13.911 | 14.64 | 16.85
0075 | Insumo | 2024 | AGETOP CIVIL | TELHA VOGATEX 4 MM (L=0,50 M) | Material | m² | 1.3208 | 19.477 | 25.725 | 23.6 | 31.17
0076 | Insumo | 2842 | AGETOP CIVIL | TINTA LATEX ACRÍLICA 2ª LINHA/ECONÔMICA | Material | l | 0.2652 | 10.811 | 2.867 | 13.1 | 3.47
0077 | Insumo | 3135 | AGETOP CIVIL | CAIXA DE PASSAGEM METALICA OCTOGONAL FUNDO MOVEL SIMPLES 2" | Material | un | 0.0332 | 3.812 | 0.126 | 4.62 | 0.15
0078 | Insumo | 3138 | AGETOP CIVIL | CAIXA METALICA RETANGULAR 4"X2"X2" | Material | un | 0.0702 | 1.997 | 0.14 | 2.42 | 0.16
0079 | Insumo | 1964 | AGETOP CIVIL | RIPA DE MADEIRA 5x1 | Material | m | 1.1015 | 2.607 | 2.871 | 3.16 | 3.48
0080 | Insumo | 1967 | AGETOP CIVIL | RIPAO DE MADEIRA 15 CM | Material | m | 2.0739 | 6.354 | 13.177 | 7.7 | 15.96
0081 | Insumo | 2860 | AGETOP CIVIL | SUPORTE DISPENSER - PARA SABONETE OU ÁLCOOL | Material | un | 0.0034 | 36.007 | 0.122 | 43.63 | 0.14
0082 | Insumo | 1273 | AGETOP CIVIL | TINTA EPOXI COM CATALISADOR | Material | l | 0.0009 | 80.045 | 0.072 | 96.99 | 0.08
0083 | Insumo | 2055 | AGETOP CIVIL | TINTA ESMALTE | Material | l | 0.0832 | 29.603 | 2.462 | 35.87 | 2.98
0084 | Insumo | 4056 | AGETOP CIVIL | CALHA DE SOBREPOR PARA 2 LAMPADAS TUBULARES 60 CM 8/10 W | Material | un | 0.0135 | 22.373 | 0.302 | 27.11 | 0.36
0085 | Insumo | 3923 | AGETOP CIVIL | ELETRODUTO PVC FLEXÍVEL (MANGUEIRA CORRUGADA LEVE) DIAM. 25MM | Material | m | 0.5748 | 2.088 | 1.2 | 2.53 | 1.45
0086 | Insumo | 2855 | AGETOP CIVIL | SACO PLÁSTICO PARA LIXO DE 50 LITROS | Material | un | 13.9487 | 0.14 | 1.952 | 0.17 | 2.37
0087 | Insumo | 1968 | AGETOP CIVIL | SARRAFO DE MADEIRA 10 CM | Material | m | 0.0487 | 6.767 | 0.329 | 8.2 | 0.39
0088 | Insumo | 2853 | AGETOP CIVIL | SUPORTE PARA ROLO DE PAPEL HIGIÊNICO 300 A 600M EM ABS | Material | un | 0.0018 | 42.61 | 0.076 | 51.63 | 0.09
0089 | Insumo | 2868 | AGETOP CIVIL | TELEVISÃO LED PLANA 32 POLEGADAS DA SAMSUNG, PHILCO OU EQUIVALENTE | Material | un | 0.0005 | 1208.602 | 0.604 | 1464.44 | 0.73
0090 | Insumo | 4057 | AGETOP CIVIL | CALHA DE SOBREPOR PARA 2 LAMPADAS TUBULARES 120 CM 15/20 W | Material | un | 0.0195 | 29.686 | 0.578 | 35.97 | 0.7
0091 | Insumo | 3259 | AGETOP CIVIL | DISJUNTOR MONOPOLAR DE 10 A 32-A | Material | un | 0.0181 | 9.804 | 0.177 | 11.88 | 0.21
0092 | Insumo | 3335 | AGETOP CIVIL | INTERRUPTOR PARALELO DUPLO (2 SECOES) - (SUPORTE+MÓDULOS+ESPELHO) | Material | un | 0.0018 | 13.708 | 0.024 | 16.61 | 0.02
0093 | Insumo | 3337 | AGETOP CIVIL | INTERRUPTOR SIMPLES (1 SECAO) - (SUPORTE+MÓDULO+ESPELHO) | Material | un | 0.0304 | 6.363 | 0.193 | 7.71 | 0.23
0094 | Insumo | 3314 | AGETOP CIVIL | FIO ISOLADO 750 V, PIRASTIC 2,5 MM2 | Material | m | 1.121 | 1.922 | 2.154 | 2.33 | 2.61
0095 | Insumo | H117 | AGETOP CIVIL | BRAÇO METÁLICO PARA CHUVEIRO 30 CM | Material | un | 0.0076 | 23.232 | 0.176 | 28.15 | 0.21
0096 | Insumo | H145 | AGETOP CIVIL | CHUVEIRO ELETRICO EM PVC (3 TEMPERATURAS) | Material | un | 0.0076 | 54.412 | 0.413 | 65.93 | 0.5
0097 | Insumo | H587 | AGETOP CIVIL | ASSENTO SIMPLES EM POLIPROPILENO PARA VASO SANITÁRIO | Material | un | 0.0094 | 25.006 | 0.235 | 30.3 | 0.28
0098 | Insumo | H676 | AGETOP CIVIL | CAIXA D'ÁGUA POLIETILENO 1000 LTS. COM TAMPA | Material | un | 0.0037 | 419.054 | 1.55 | 507.76 | 1.87
0099 | Insumo | H585 | AGETOP CIVIL | CAIXA DE DESCARGA (PVC) 9 LITROS | Material | un | 0.0094 | 38.739 | 0.364 | 46.94 | 0.44
0100 | Insumo | 3948 | AGETOP CIVIL | EXTINTOR DE PÓ ABC (6 KG) - CAPACIDADE EXTINTORA 3A 20 BC COM PRESILHA/SETA E SUPORTE | Material | un | 0.0113 | 167.808 | 1.896 | 203.33 | 2.29
0101 | Insumo | 3334 | AGETOP CIVIL | INTERRUPTOR INTERMEDIARIO (FOUR-WAY) - (SUPORTE+MÓDULOS+ESPELHO) | Material | un | 0.001 | 19.105 | 0.019 | 23.15 | 0.02
0102 | Insumo | 4053 | AGETOP CIVIL | LÂMPADA TUBULAR LED, BASE G13, BIVOLT 8/10 W, 900 A 1000 LUMENS, LUZ BRANCA | Material | un | 0.0192 | 14.368 | 0.275 | 17.41 | 0.33
0103 | Insumo | 3602 | AGETOP CIVIL | SOQUETE ANTIVIBRATORIO PARA LAMPADA TUBULAR | Material | un | 0.1635 | 2.203 | 0.36 | 2.67 | 0.43
0104 | Insumo | H363 | AGETOP CIVIL | GRELHA QUADRADO BRANCA 150 MM - (ESGOTO) | Material | un | 0.0081 | 7.658 | 0.062 | 9.28 | 0.07
0105 | Insumo | 3477 | AGETOP CIVIL | TOMADA HEXAGONAL 2P + T - 20A - 250V (SUPORTE+MÓDULO+ESPELHO) | Material | un | 0.037 | 9.556 | 0.353 | 11.58 | 0.42
0106 | Insumo | H181 | AGETOP CIVIL | ANEL DE VEDAÇÃO PARA VASO SANITÁRIO | Material | un | 0.0094 | 10.563 | 0.099 | 12.8 | 0.12
0107 | Insumo | H134 | AGETOP CIVIL | BUCHA DE REDUÇÃO SOLDAVEL CURTA 32 X 25 MM | Material | un | 0.0303 | 0.841 | 0.025 | 1.02 | 0.03
0108 | Insumo | 3321 | AGETOP CIVIL | FITA ISOLANTE, ROLO DE 5,00 M | Material | un | 0.0153 | 3.061 | 0.046 | 3.71 | 0.05
0109 | Insumo | 3422 | AGETOP CIVIL | QUADRO DE DISTRIBUICAO DE EMBUTIR EM PVC SB-12E | Material | un | 0.0037 | 50.079 | 0.185 | 60.68 | 0.22
0110 | Insumo | 3774 | AGETOP CIVIL | SIRENE ELETROMECANICA METALICA ALCANCE 500 M | Material | un | 0.0004 | 1283.465 | 0.513 | 1555.15 | 0.62
0111 | Insumo | 3475 | AGETOP CIVIL | TOMADA HEXAGONAL 2P + T - 10A - 250V (SUPORTE+MÓDULO+ESPELHO) | Material | un | 0.001 | 6.47 | 0.006 | 7.84 | 0
0112 | Insumo | H102 | AGETOP CIVIL | ADAPTADOR SOLDÁVEL CURTO COM BOLSA E ROSCA PARA REGISTRO 32X1" | Material | un | 0.0121 | 1.65 | 0.019 | 2 | 0.02
0113 | Insumo | H108 | AGETOP CIVIL | ADAPTADOR SOLDÁVEL LONGO COM FLANGES LIVRES PARA CAIXA D'ÁGUA 32X1" | Material | un | 0.0181 | 16.671 | 0.301 | 20.2 | 0.36
0114 | Insumo | H111 | AGETOP CIVIL | ADESIVO PLASTICO - BISNAGA 75 G | Material | un | 0.0503 | 7.865 | 0.395 | 9.53 | 0.47
0115 | Insumo | H687 | AGETOP CIVIL | BEBEDOURO (PURIFICADOR) ELÉTRICO DE PRESSÃO (IBBL BAG 40 OU EQUIVALENTE) | Material | un | 0.0011 | 877.293 | 0.965 | 1063 | 1.16
0116 | Insumo | H336 | AGETOP CIVIL | CORPO CAIXA SIFONADA 150 X 150 X 50 MM | Material | un | 0.0201 | 32.021 | 0.643 | 38.8 | 0.77
0117 | Insumo | H338 | AGETOP CIVIL | CORPO CAIXA SIFONADA 250 X 172 X 50 MM | Material | un | 0.0151 | 50.178 | 0.757 | 60.8 | 0.91
0118 | Insumo | H350 | AGETOP CIVIL | CURVA 45° DIAMETRO 40 MM (ESGOTO) | Material | un | 0.0453 | 4.076 | 0.184 | 4.94 | 0.22
0119 | Insumo | H164 | AGETOP CIVIL | JOELHO 90 GRAUS SOLDAVEL DIAMETRO 25 MM | Material | un | 0.1127 | 0.759 | 0.085 | 0.92 | 0.1
0120 | Insumo | H177 | AGETOP CIVIL | LAVATÓRIO MÉDIO SEM COLUNA | Material | un | 0.0018 | 82.587 | 0.148 | 100.07 | 0.18
0121 | Insumo | H178 | AGETOP CIVIL | LIGACAO FLEXIVEL (ENGATE) PVC 1/2" | Material | un | 0.0038 | 2.69 | 0.01 | 3.26 | 0.01
0122 | Insumo | H265 | AGETOP CIVIL | PARAFUSO DE FIXACAO PARA LAVATORIO COM BUCHA PLASTICA 8 MM | Material | PR | 0.0038 | 3.524 | 0.013 | 4.27 | 0.01
0123 | Insumo | H165 | AGETOP CIVIL | JOELHO 90 GRAUS SOLDAVEL DIAMETRO 32 MM | Material | un | 0.0121 | 1.881 | 0.022 | 2.28 | 0.02
0124 | Insumo | H212 | AGETOP CIVIL | SIFAO METALICO P/PIA 1.1/2X2" | Material | un | 0.002 | 163.937 | 0.327 | 198.64 | 0.39
0125 | Insumo | H215 | AGETOP CIVIL | SOLUCAO LIMPADORA 200 CM3 (FRASCO PLASTICO) | Material | un | 0.0303 | 23.174 | 0.702 | 28.08 | 0.85
0126 | Insumo | H606 | AGETOP CIVIL | TAMPA CEGA REDONDA BRANCA PVC 250 MM | Material | un | 0.0195 | 18.461 | 0.359 | 22.37 | 0.43
0127 | Insumo | H311 | AGETOP CIVIL | LUVA SOLDAVEL COM ROSCA 25 X 3/4" | Material | un | 0.006 | 1.79 | 0.01 | 2.17 | 0.01
0128 | Insumo | H581 | AGETOP CIVIL | PIA MARMORE/GRANITO SINTÉTICO 1,00 X 0,54 M (DIMENSÕES APROXIMADAS) | Material | un | 0.0018 | 150.369 | 0.27 | 182.2 | 0.32
0129 | Insumo | H401 | AGETOP CIVIL | PORTA GRELHA QUADRADO BRANCO DIAM. 150 mm (ESGOTO) | Material | un | 0.0201 | 9.408 | 0.189 | 11.4 | 0.22
0130 | Insumo | H198 | AGETOP CIVIL | REGISTRO DE GAVETA C/CANOPLA DIAM.1.1/4" | Material | un | 0.0085 | 123.39 | 1.048 | 149.51 | 1.27
0131 | Insumo | H440 | AGETOP CIVIL | TORNEIRA DE BOIA DIAMETRO 3/4" (20 MM) | Material | un | 0.006 | 44.566 | 0.267 | 54 | 0.32
0132 | Insumo | H241 | AGETOP CIVIL | TUBO DE LIGACAO PVC CROMADO DE 1.1/2" | Material | un | 0.0094 | 24.651 | 0.231 | 29.87 | 0.28
0133 | Insumo | H284 | AGETOP CIVIL | TUBO SOLDAVEL PARA ESGOTO DIAMETRO 100 MM | Material | m | 0.0403 | 12.932 | 0.521 | 15.67 | 0.63
0134 | Insumo | H285 | AGETOP CIVIL | TUBO SOLDAVEL PARA ESGOTO DIAMETRO 40 MM | Material | m | 0.0503 | 5.579 | 0.28 | 6.76 | 0.34
0135 | Insumo | H221 | AGETOP CIVIL | TE 90 GRAUS SOLDAVEL DIAMETRO 25 MM | Material | un | 0.0242 | 1.147 | 0.027 | 1.39 | 0.03
0136 | Insumo | H239 | AGETOP CIVIL | TUBO DE DESCIDA PARA CAIXA DE DESCARGA (LONGO 1.1/4") | Material | un | 0.0094 | 11.29 | 0.106 | 13.68 | 0.12
0137 | Insumo | H248 | AGETOP CIVIL | TUBO SOLDAVEL PVC MARROM DIAM. 25 MM | Material | m | 0.1328 | 3.408 | 0.452 | 4.13 | 0.54
0138 | Insumo | H262 | AGETOP CIVIL | VALVULA PARA PIA TIPO AMERICANA DIAMETRO 3.1/2" (METALICA) | Material | un | 0.0018 | 52.373 | 0.094 | 63.46 | 0.11
0139 | Insumo | H264 | AGETOP CIVIL | VASO SANITARIO CONVENCIONAL | Material | un | 0.0048 | 208.363 | 1 | 252.47 | 1.21
0140 | Insumo | H266 | AGETOP CIVIL | REGISTRO DE PRESSAO C/CANOPLA CROMADO 1/2" | Material | un | 0.0085 | 58.563 | 0.497 | 70.96 | 0.6
0141 | Insumo | H539 | AGETOP CIVIL | SIFAO FLEXIVEL UNIVERSAL (SANFONADO) EM PVC PARA LAVATORIO | Material | un | 0.0038 | 9.672 | 0.036 | 11.72 | 0.04
0142 | Insumo | H237 | AGETOP CIVIL | TORNEIRA DE MESA PARA LAVATORIO DIAMETRO 1/2" | Material | un | 0.0018 | 53.677 | 0.096 | 65.04 | 0.11
0143 | Insumo | H286 | AGETOP CIVIL | TUBO SOLDAVEL PARA ESGOTO DIAMETRO 50 MM | Material | m | 0.0704 | 8.467 | 0.596 | 10.26 | 0.72
0144 | Insumo | H249 | AGETOP CIVIL | TUBO SOLDAVEL PVC MARROM DIAM. 32 MM | Material | m | 0.0301 | 8.17 | 0.245 | 9.9 | 0.29
0145 | Insumo | H272 | AGETOP CIVIL | UNIAO SOLDAVEL DIAMETRO 32 MM | Material | un | 0.006 | 13.584 | 0.081 | 16.46 | 0.09
0146 | Insumo | H261 | AGETOP CIVIL | VALVULA PARA LAVATORIO PVC 1" | Material | un | 0.0038 | 5.108 | 0.019 | 6.19 | 0.02
0147 | Insumo | H238 | AGETOP CIVIL | TORNEIRA DE PAREDE PARA PIA OU BEBEDOURO DIÂMETRO 1/2" E 3/4" | Material | un | 0.0018 | 106.339 | 0.191 | 128.85 | 0.23
0148 | Insumo | H631 | AGETOP CIVIL | TUBO DE DESPEJO PARA VÁLVULA (PIA/TANQUE) | Material | un | 0.0038 | 8.038 | 0.03 | 9.74 | 0.03
0149 | Insumo | H258 | AGETOP CIVIL | VALVULA 1" PARA MICTORIO TIPO COCHO (PVC) | Material | un | 0.0038 | 13.51 | 0.051 | 16.37 | 0.06
0153 | 1.1.4 | Código | Banco | Descrição | Tipo | Und | Quant. | Valor Unit | Total
0154 | Composição | 020600 | AGETOP CIVIL | TAPUME EM CHAPA COMPENSADA RESINADA 6MM COM PORTÕES E FERRAGENS - PADRÃO GOINFRA | 2 | m² | 1 | 63.54 | 63.54 | 77 | 77
0155 | Insumo | 2804 | AGETOP CIVIL | AREIA GROSSA | Material | m³ | 0.0004 | 141.943 | 0.056 | 171.99 | 0.06
0156 | Insumo | 1695 | AGETOP CIVIL | COMPENSADO RESINADO COLA FENÓLICA 6 MM 2,20X1,10 M | Material | m² | 1 | 22.629 | 22.629 | 27.42 | 27.42
0157 | Insumo | 2516 | AGETOP CIVIL | CORRENTE EM AÇO GALVANIZADO COM ELO CURTO DIAMETRO 4 MM | Material | m | 0.0085 | 10.307 | 0.087 | 12.49 | 0.1
0158 | Insumo | 2493 | AGETOP CIVIL | ARRUELA PARA PARAFUSO 3/8" | Material | un | 0.1713 | 0.173 | 0.029 | 0.21 | 0.03
0159 | Insumo | 2386 | AGETOP CIVIL | BRITA Nº 1 | Material | m³ | 0.0007 | 121.632 | 0.085 | 147.38 | 0.1
0160 | Insumo | 2256 | AGETOP CIVIL | CADEADO SIMPLES EM LATÃO Nº 30 | Material | un | 0.0095 | 21.424 | 0.203 | 25.96 | 0.24
0161 | Insumo | 0010 | AGETOP CIVIL | CARPINTEIRO | Mão de Obra | h | 0.495 | 18.404 | 9.109 | 22.3 | 11.03
0162 | Insumo | 1215 | AGETOP CIVIL | CIMENTO PORTLAND CPII-32 | Material | Kg | 0.1196 | 0.511 | 0.061 | 0.62 | 0.07
0163 | Insumo | 2491 | AGETOP CIVIL | PARAFUSO DIAM.3/8" - 10 CM | Material | un | 0.1713 | 0.94 | 0.161 | 1.14 | 0.19
0164 | Insumo | 2492 | AGETOP CIVIL | PORCA P/PARAFUSO 3/8" | Material | un | 0.1713 | 0.198 | 0.033 | 0.24 | 0.04
0165 | Insumo | 0005 | AGETOP CIVIL | SERVENTE | Mão de Obra | h | 0.4855 | 11.009 | 5.344 | 13.34 | 6.47
0166 | Insumo | 2818 | AGETOP CIVIL | DOBRADIÇA TIPO FERRADURA NÚMERO 2 | Material | un | 0.0286 | 19.27 | 0.551 | 23.35 | 0.66
0167 | Insumo | 1858 | AGETOP CIVIL | PONTALETE 3x3" | Material | m | 1.466 | 7.029 | 10.304 | 8.59 | 12.59
0168 | Insumo | 1860 | AGETOP CIVIL | PREGO 15x15 | Material | Kg | 0.0218 | 19.303 | 0.42 | 23.39 | 0.5
0169 | Insumo | 1863 | AGETOP CIVIL | PREGO 18x30 | Material | Kg | 0.0174 | 21.045 | 0.366 | 25.5 | 0.44
0170 | Insumo | 2023 | AGETOP CIVIL | TABUA PARA FORMA (30CM) | Material | m | 0.6597 | 12.082 | 7.97 | 14.64 | 9.65
0171 | Insumo | 1964 | AGETOP CIVIL | RIPA DE MADEIRA 5x1 | Material | m | 1.0597 | 2.607 | 2.762 | 3.16 | 3.34
0172 | Insumo | 1968 | AGETOP CIVIL | SARRAFO DE MADEIRA 10 CM | Material | m | 0.2141 | 6.767 | 1.448 | 8.2 | 1.75
0173 | Insumo | 2132 | AGETOP CIVIL | VIGOTA DE MADEIRA 6x16 | Material | m | 0.0461 | 41.694 | 1.922 | 50.52 | 2.32
0177 | 1.1.5 | Código | Banco | Descrição | Tipo | Und | Quant. | Valor Unit | Total
0178 | Composição | 020118 | AGETOP CIVIL | DEMOLIÇÃO MANUAL ALVENARIA TIJOLO SEM REAPROVEITAMENTO COM TRANSPORTE ATE CAÇAMBA E CARGA | 2 | m³ | 1 | 32.12 | 32.12 | 38.92 | 38.92
0179 | Insumo | 0004 | AGETOP CIVIL | PEDREIRO | Mão de Obra | h | 0.25 | 18.404 | 4.601 | 22.3 | 5.57
0180 | Insumo | 0005 | AGETOP CIVIL | SERVENTE | Mão de Obra | h | 2.5 | 11.009 | 27.522 | 13.34 | 33.35
0184 | 1.2.1 | Código | Banco | Descrição | Tipo | Und | Quant. | Valor Unit | Total
0185 | Composição | 030114 | AGETOP CIVIL | MOBILIZAÇÃO DO CANTEIRO DE OBRAS - INCLUSIVE CARGA E DESCARGA E A HORA IMPRODUTIVA DO CAMINHÃO - ( EXCLUSO O TRANSPORTE ) | 3 | un | 1 | 264.41 | 264.41 | 320.39 | 320.39
0186 | Insumo | 2872 | AGETOP CIVIL | HORA IMPRODUTIVA DO CAMINHÃO CARROCERIA MADEIRA 15 T (O. RODOV. ) | Material | h | 3.0708 | 42.0691 | 129.185 | 50.98 | 156.54
0187 | Insumo | 0005 | AGETOP CIVIL | SERVENTE | Mão de Obra | h | 12.2832 | 11.009 | 135.225 | 13.34 | 163.85
0191 | 1.2.2 | Código | Banco | Descrição | Tipo | Und | Quant. | Valor Unit | Total
0192 | Composição | 030116 | AGETOP CIVIL | DESMOBILIZAÇÃO DO CANTEIRO DE OBRAS - INCLUSIVE CARGA E DESCARGA E A HORA IMPRODUTIVA DO CAMINHÃO - ( EXCLUSO O TRANSPORTE ) | 3 | un | 1 | 264.41 | 264.41 | 320.39 | 320.39
0193 | Insumo | 0005 | AGETOP CIVIL | SERVENTE | Mão de Obra | h | 12.2832 | 11.009 | 135.225 | 13.34 | 163.85
0194 | Insumo | 2872 | AGETOP CIVIL | HORA IMPRODUTIVA DO CAMINHÃO CARROCERIA MADEIRA 15 T (O. RODOV. ) | Material | h | 3.0708 | 42.0691 | 129.185 | 50.98 | 156.54
0198 | 1.3.1.1 | Código | Banco | Descrição | Tipo | Und | Quant. | Valor Unit | Total
0199 | Composição | 041140 | AGETOP CIVIL | REGULARIZAÇÃO DO TERRENO SEM APILOAMENTO COM TRANSPORTE MANUAL DA TERRA ESCAVADA | 4 | m² | 1 | 2.23 | 2.23 | 2.71 | 2.71
0200 | Insumo | 0004 | AGETOP CIVIL | PEDREIRO | Mão de Obra | h | 0.0674 | 18.404 | 1.24 | 22.3 | 1.5
0201 | Insumo | 0005 | AGETOP CIVIL | SERVENTE | Mão de Obra | h | 0.0913 | 10.8439 | 0.99 | 13.34 | 1.21
0205 | 1.3.1.2 | Código | Banco | Descrição | Tipo | Und | Quant. | Valor Unit | Total
0206 | Composição | 041002 | AGETOP CIVIL | APILOAMENTO | 4 | m² | 1 | 4.39 | 4.39 | 5.33 | 5.33
0207 | Insumo | 0005 | AGETOP CIVIL | SERVENTE | Mão de Obra | h | 0.4 | 10.9765 | 4.39 | 13.34 | 5.33
0211 | 1.4.1 | Código | Banco | Descrição | Tipo | Und | Quant. | Valor Unit | Total
0212 | Composição | 050101 | AGETOP CIVIL | SONDAGENS PARA INTERIOR - (OBRAS CIVIS) | 5 | m | 1 | 73.33 | 73.33 | 88.86 | 88.86
0213 | Insumo | 2537 | AGETOP CIVIL | CAFÉ DA MANHA (COMP. AUXILIAR) | Material | un | 0.1429 | 2.764 | 0.394 | 3.35 | 0.47
0214 | Insumo | 2454 | AGETOP CIVIL | PERNOITE EM QUARTO SOLTEIRO C/ AR CONDICIONADO OU VENTILADOR | Material | un | 0.1429 | 99.1242 | 14.164 | 120.26 | 17.18
0215 | Insumo | 2460 | AGETOP CIVIL | SONDAGEM A PERCUSSÃO (SPT) - COTAÇÃO COM FIRMAS ESPECIALIZADAS | Material | m | 1 | 55.022 | 55.022 | 66.67 | 66.67
0216 | Insumo | 1941 | AGETOP CIVIL | REFEICAO | Material | un | 0.2858 | 13.122 | 3.75 | 15.9 | 4.54
0220 | 1.5.1.1 | Código | Banco | Descrição | Tipo | Und | Quant. | Valor Unit | Total
0221 | Composição | 200101 | AGETOP CIVIL | CHAPISCO COMUM | 20 | m² | 1 | 4.76 | 4.76 | 5.78 | 5.78
0222 | Insumo | 0004 | AGETOP CIVIL | PEDREIRO | Mão de Obra | h | 0.0907 | 18.404 | 1.669 | 22.3 | 2.02
0223 | Insumo | 0005 | AGETOP CIVIL | SERVENTE | Mão de Obra | h | 0.1077 | 11.009 | 1.185 | 13.34 | 1.43
0224 | Insumo | 0104 | AGETOP CIVIL | AREIA MÉDIA | Material | m³ | 0.0052 | 148.578 | 0.772 | 180.03 | 0.93
0225 | Insumo | 1215 | AGETOP CIVIL | CIMENTO PORTLAND CPII-32 | Material | Kg | 2.27 | 0.49939 | 1.133 | 0.62 | 1.4
0229 | 1.5.1.2 | Código | Banco | Descrição | Tipo | Und | Quant. | Valor Unit | Total
0230 | Composição | 87548 | SINAPI | MASSA ÚNICA, PARA RECEBIMENTO DE PINTURA, EM ARGAMASSA TRAÇO 1:2:8, PREPARO MANUAL, APLICADA MANUALMENTE EM FACES INTERNAS DE PAREDES, ESPESSURA DE 10MM, COM EXECUÇÃO DE TALISCAS. AF_06/2014 | REVE - REVESTIMENTO E TRATAMENTO DE SUPERFÍCIES | m² | 1 | 23.04 | 23.04 | 27.93 | 27.93
0231 | Composição Auxiliar | 87369 | SINAPI | ARGAMASSA TRAÇO 1:2:8 (EM VOLUME DE CIMENTO, CAL E AREIA MÉDIA ÚMIDA) PARA EMBOÇO/MASSA ÚNICA/ASSENTAMENTO DE ALVENARIA DE VEDAÇÃO, PREPARO MANUAL. AF_08/2019 | SEDI - SERVIÇOS DIVERSOS | m³ | 0.0213 | 596.2095 | 12.699 | 723.66 | 15.41
0232 | Composição Auxiliar | 88309 | SINAPI | PEDREIRO COM ENCARGOS COMPLEMENTARES | SEDI - SERVIÇOS DIVERSOS | H | 0.35 | 23.686 | 8.29 | 28.7 | 10.04
0233 | Composição Auxiliar | 88316 | SINAPI | SERVENTE COM ENCARGOS COMPLEMENTARES | SEDI - SERVIÇOS DIVERSOS | H | 0.128 | 16.027 | 2.051 | 19.42 | 2.48
0237 | 1.6.2 | Código | Banco | Descrição | Tipo | Und | Quant. | Valor Unit | Total
0238 | Composição | 270804 | AGETOP CIVIL | PLACA DE INAUGURAÇÃO AÇO ESCOVADO 60 X 120 CM | 27 | un | 1 | 1322.99 | 1322.99 | 1603.05 | 1603.05
0239 | Insumo | 0004 | AGETOP CIVIL | PEDREIRO | Mão de Obra | h | 0.25 | 18.404 | 4.601 | 22.3 | 5.57
0240 | Insumo | 1174 | AGETOP CIVIL | BUCHA DE NYLON COM PARAFUSO - S6 | Material | un | 4 | 0.36058 | 1.442 | 0.44 | 1.76
0241 | Insumo | 2822 | AGETOP CIVIL | PLACA DE INAUGURACAO ACO ESCOVADO 60X120CM | Material | un | 1 | 1316.947 | 1316.947 | 1595.72 | 1595.72
0245 | 2.1.1 | Código | Banco | Descrição | Tipo | Und | Quant. | Valor Unit | Total
0246 | Composição | 020200 | AGETOP CIVIL | FERRAMENTAS (MANUAIS/ELÉTRICAS) E MATERIAL DE LIMPEZA PERMANENTE DA OBRA - ÁREAS EDIFICADAS/COBERTAS/FECHADAS | 2 | m² | 1 | 5.97 | 5.97 | 7.24 | 7.24
0247 | Insumo | 2758 | AGETOP CIVIL | FERRAMENTAS/EQUIPAMENTOS E MATERIAL DE LIMPEZA PERMANENTE( COMPOSIÇÃO AUXILIAR ) | Material | m² | 1 | 5.97 | 5.97 | 7.24 | 7.24
0251 | 2.1.2 | Código | Banco | Descrição | Tipo | Und | Quant. | Valor Unit | Total
0252 | Composição | 021602 | AGETOP CIVIL | EPI/PGR/PCMSO/EXAMES/TREINAMENTOS/VISITAS - ÁREAS EDIFICADAS/COBERTAS/FECHADAS | 2 | m² | 1 | 39.03 | 39.03 | 47.3 | 47.3
0253 | Insumo | 2538 | AGETOP CIVIL | EPI/PGR/PCMSO / EXAMES/TREINAMENTOS/VISITAS (COMP. AUXILIAR) | Material | m² | 1 | 39.03 | 39.03 | 47.3 | 47.3
0257 | 2.2.1 | Código | Banco | Descrição | Tipo | Und | Quant. | Valor Unit | Total
0258 | Composição | 250103 | AGETOP CIVIL | ENCARREGADO - (OBRAS CIVIS) | 25 | H | 1 | 20.51 | 20.51 | 24.86 | 24.86
0259 | Insumo | 0002 | AGETOP CIVIL | ENCARREGADO | Mão de Obra | h | 1 | 20.51 | 20.51 | 24.86 | 24.86
0263 | 2.2.2 | Código | Banco | Descrição | Tipo | Und | Quant. | Valor Unit | Total
0264 | Composição | 250105 | AGETOP CIVIL | ALMOXARIFE - (OBRAS CIVIS) | 25 | H | 1 | 14.73 | 14.73 | 17.85 | 17.85
0265 | Insumo | 0017 | AGETOP CIVIL | ALMOXARIFE/APONTADOR | Mão de Obra | h | 1 | 14.731 | 14.731 | 17.85 | 17.85
0269 | 2.2.3 | Código | Banco | Descrição | Tipo | Und | Quant. | Valor Unit | Total
0270 | Composição | 250101 | AGETOP CIVIL | ENGENHEIRO - (OBRAS CIVIS) | 25 | H | 1 | 74.66 | 74.66 | 90.47 | 90.47
0271 | Insumo | 0001 | AGETOP CIVIL | ENGENHEIRO | Mão de Obra | h | 1 | 74.664 | 74.664 | 90.47 | 90.47
0275 | 2.3.1 | Código | Banco | Descrição | Tipo | Und | Quant. | Valor Unit | Total
0276 | Composição | 271500 | AGETOP CIVIL | CAFE DA MANHA | 27 | RE | 1 | 2.76 | 2.76 | 3.35 | 3.35
0277 | Insumo | 2537 | AGETOP CIVIL | CAFÉ DA MANHA (COMP. AUXILIAR) | Material | un | 1 | 2.764 | 2.764 | 3.35 | 3.35
0281 | 2.3.2 | Código | Banco | Descrição | Tipo | Und | Quant. | Valor Unit | Total
0282 | Composição | 271502 | AGETOP CIVIL | CANTINA - (OBRAS CIVIS) | 27 | RE | 1 | 13.12 | 13.12 | 15.9 | 15.9
0283 | Insumo | 1941 | AGETOP CIVIL | REFEICAO | Material | un | 1 | 13.122 | 13.122 | 15.9 | 15.9
0287 | 3.1.1 | Código | Banco | Descrição | Tipo | Und | Quant. | Valor Unit | Total
0288 | Composição | 041004 | AGETOP CIVIL | ESCAVACAO MECANICA | 4 | m³ | 1 | 1.46 | 1.46 | 1.78 | 1.78
0289 | Insumo | 2453 | AGETOP CIVIL | ESCAVACAO MECANICA (O. RODOV.) | Material | m³ | 1 | 1.46 | 1.46 | 1.78 | 1.78
0293 | 3.1.2 | Código | Banco | Descrição | Tipo | Und | Quant. | Valor Unit | Total
0294 | Composição | 041005 | AGETOP CIVIL | CARGA MECANIZADA | 4 | m³ | 1 | 1.08 | 1.08 | 1.31 | 1.31
0295 | Insumo | 2451 | AGETOP CIVIL | CARGA MECANIZADA (O. RODOV.) | Material | m³ | 1 | 1.081 | 1.081 | 1.31 | 1.31
0299 | 3.1.3 | Código | Banco | Descrição | Tipo | Und | Quant. | Valor Unit | Total
0300 | Composição | 041006 | AGETOP CIVIL | TRANSPORTE DE MATERIAL ESCAVADO M3.KM | 4 | m3km | 1 | 2.07 | 2.07 | 2.51 | 2.51
0301 | Insumo | 2409 | AGETOP CIVIL | TRANSPORTE DE MATERIAL ESCAVADO EM CAMINHÃO BASCULANTE (M3XKM) (O. RODOV.) | Material | m3km | 1 | 2.071 | 2.071 | 2.51 | 2.51
0305 | 3.1.4 | Código | Banco | Descrição | Tipo | Und | Quant. | Valor Unit | Total
0306 | Composição | 041009 | AGETOP CIVIL | COMPACTAÇÃO MECÂNICA SEM CONTROLE LABORATÓRIO | 4 | m³ | 1 | 1.6 | 1.6 | 1.95 | 1.95
0307 | Insumo | 2408 | AGETOP CIVIL | COMPACTACAO MECANICA SEM CONTROLE (O. RODOV.) | Material | m³ | 1 | 1.6 | 1.6 | 1.95 | 1.95
0311 | 3.1.5 | Código | Banco | Descrição | Tipo | Und | Quant. | Valor Unit | Total
0312 | Composição | 041010 | AGETOP CIVIL | TRANSPORTE COM LÂMINA ATE 100 M - (OBRAS CIVIS) | 4 | m³ | 1 | 1.08 | 1.08 | 1.31 | 1.31
0313 | Insumo | 2458 | AGETOP CIVIL | TRANSPORTE C/ LAMINA ATE 100 M (O. RODOV.) | Material | m³ | 1 | 1.081 | 1.081 | 1.31 | 1.31
0317 | 4.1.1.1 | Código | Banco | Descrição | Tipo | Und | Quant. | Valor Unit | Total
0318 | Composição | 97644 | SINAPI | REMOÇÃO DE PORTAS, DE FORMA MANUAL, SEM REAPROVEITAMENTO. AF_12/2017 | SERP - SERVIÇOS PRELIMINARES | m² | 1 | 7.24 | 7.24 | 8.78 | 8.78
0319 | Composição Auxiliar | 88309 | SINAPI | PEDREIRO COM ENCARGOS COMPLEMENTARES | SEDI - SERVIÇOS DIVERSOS | H | 0.1315 | 23.686 | 3.114 | 28.7 | 3.77
0320 | Composição Auxiliar | 88316 | SINAPI | SERVENTE COM ENCARGOS COMPLEMENTARES | SEDI - SERVIÇOS DIVERSOS | H | 0.2582 | 15.9812 | 4.126 | 19.42 | 5.01
0324 | 4.1.1.2 | Código | Banco | Descrição | Tipo | Und | Quant. | Valor Unit | Total
0325 | Composição | 97645 | SINAPI | REMOÇÃO DE JANELAS, DE FORMA MANUAL, SEM REAPROVEITAMENTO. AF_12/2017 | SERP - SERVIÇOS PRELIMINARES | m² | 1 | 26.88 | 26.88 | 32.58 | 32.58
0326 | Composição Auxiliar | 88309 | SINAPI | PEDREIRO COM ENCARGOS COMPLEMENTARES | SEDI - SERVIÇOS DIVERSOS | H | 0.3643 | 23.686 | 8.628 | 28.7 | 10.45
0327 | Composição Auxiliar | 88316 | SINAPI | SERVENTE COM ENCARGOS COMPLEMENTARES | SEDI - SERVIÇOS DIVERSOS | H | 0.7156 | 16.027 | 11.468 | 19.42 | 13.89
0328 | Insumo | 00041954 | SINAPI | CABO DE ACO GALVANIZADO, DIAMETRO 9,53 MM (3/8"), COM ALMA DE FIBRA 6 X 25 F | Material | KG | 0.0984 | 68.95 | 6.784 | 83.83 | 8.24
0332 | 4.1.1.3 | Código | Banco | Descrição | Tipo | Und | Quant. | Valor Unit | Total
0333 | Composição | 020137 | AGETOP CIVIL | REMOÇÃO MANUAL DE BACIA SANITÁRIA COM TRANSPORTE ATÉ CAÇAMBA E CARGA | 2 | Un | 1 | 3.2 | 3.2 | 3.88 | 3.88
0334 | Insumo | 0011 | AGETOP CIVIL | ENCANADOR | Mão de Obra | h | 0.025 | 17.9623 | 0.449 | 22.3 | 0.55
0335 | Insumo | 0005 | AGETOP CIVIL | SERVENTE | Mão de Obra | h | 0.25 | 11.009 | 2.752 | 13.34 | 3.33
0339 | 4.1.1.4 | Código | Banco | Descrição | Tipo | Und | Quant. | Valor Unit | Total
0340 | Composição | 020138 | AGETOP CIVIL | REMOÇÃO MANUAL DE LAVATÓRIO COM TRANSPORTE ATÉ CAÇAMBA E CARGA | 2 | Un | 1 | 4.27 | 4.27 | 5.18 | 5.18
0341 | Insumo | 0011 | AGETOP CIVIL | ENCANADOR | Mão de Obra | h | 0.0333 | 18.404 | 0.612 | 22.3 | 0.74
0342 | Insumo | 0005 | AGETOP CIVIL | SERVENTE | Mão de Obra | h | 0.3333 | 10.9763 | 3.658 | 13.34 | 4.44
0346 | 4.1.1.5 | Código | Banco | Descrição | Tipo | Und | Quant. | Valor Unit | Total
0347 | Composição | 020140 | AGETOP CIVIL | REMOÇÃO MANUAL DE METAL SANITÁRIO (VÁLVULAS/SIFÃO/ REGISTROS/TORNEIRAS/OUTROS) COM TRANSPORTE ATÉ CAÇAMBA E CARGA | 2 | Un | 1 | 3.77 | 3.77 | 4.57 | 4.57
0348 | Insumo | 0011 | AGETOP CIVIL | ENCANADOR | Mão de Obra | h | 0.0294 | 18.404 | 0.541 | 22.3 | 0.65
0349 | Insumo | 0005 | AGETOP CIVIL | SERVENTE | Mão de Obra | h | 0.2942 | 10.978 | 3.229 | 13.34 | 3.92
0353 | 4.1.1.6 | Código | Banco | Descrição | Tipo | Und | Quant. | Valor Unit | Total
0354 | Composição | 020139 | AGETOP CIVIL | DEMOLIÇÃO MANUAL DE BANCADA COM TRANSPORTE ATÉ CAÇAMBA E CARGA | 2 | m² | 1 | 3.2 | 3.2 | 3.88 | 3.88
0355 | Insumo | 0004 | AGETOP CIVIL | PEDREIRO | Mão de Obra | h | 0.025 | 18.404 | 0.46 | 22.3 | 0.55
0356 | Insumo | 0005 | AGETOP CIVIL | SERVENTE | Mão de Obra | h | 0.25 | 10.9618 | 2.74 | 13.34 | 3.33
0360 | 4.1.1.7 | Código | Banco | Descrição | Tipo | Und | Quant. | Valor Unit | Total
0361 | Composição | 020147 | AGETOP CIVIL | DEMOLIÇÃO MANUAL DE FORRO PVC, INCLUSIVE ESTRUTURA DE SUSTENTAÇÃO COM TRANSPORTE ATÉ CAÇAMBA E CARGA | 2 | m² | 1 | 3.71 | 3.71 | 4.5 | 4.5
0362 | Insumo | 0025 | AGETOP CIVIL | OFICIAL "B" | Mão de Obra | h | 0.029 | 17.8519 | 0.517 | 22.3 | 0.64
0363 | Insumo | 0005 | AGETOP CIVIL | SERVENTE | Mão de Obra | h | 0.29 | 11.009 | 3.192 | 13.34 | 3.86
0367 | 4.1.1.8 | Código | Banco | Descrição | Tipo | Und | Quant. | Valor Unit | Total
0368 | Composição | 020118 | AGETOP CIVIL | DEMOLIÇÃO MANUAL ALVENARIA TIJOLO SEM REAPROVEITAMENTO COM TRANSPORTE ATE CAÇAMBA E CARGA | 2 | m³ | 1 | 32.12 | 32.12 | 38.92 | 38.92
0369 | Insumo | 0004 | AGETOP CIVIL | PEDREIRO | Mão de Obra | h | 0.25 | 18.404 | 4.601 | 22.3 | 5.57
0370 | Insumo | 0005 | AGETOP CIVIL | SERVENTE | Mão de Obra | h | 2.5 | 11.009 | 27.522 | 13.34 | 33.35
0374 | 4.1.1.9 | Código | Banco | Descrição | Tipo | Und | Quant. | Valor Unit | Total
0375 | Composição | 020149 | AGETOP CIVIL | DEMOLIÇÃO MANUAL DE DIVISÓRIA/PAINEL PRÉ-FABRICADO COM REAPROVEITAMENTO | 2 | m² | 1 | 4.33 | 4.33 | 5.25 | 5.25
0376 | Insumo | 0033 | AGETOP CIVIL | MONTADOR DE DIVISÓRIA/PAINEL | Mão de Obra | h | 0.14 | 18.3545 | 2.569 | 22.3 | 3.12
0377 | Insumo | 0005 | AGETOP CIVIL | SERVENTE | Mão de Obra | h | 0.16 | 11.009 | 1.761 | 13.34 | 2.13
0381 | 4.1.1.10 | Código | Banco | Descrição | Tipo | Und | Quant. | Valor Unit | Total
0382 | Composição | 020115 | AGETOP CIVIL | DEMOLIÇÃO MANUAL DE REVESTIMENTOS COM AZULEJO COM TRANSPORTE ATE CAÇAMBA E CARGA | 2 | m² | 1 | 3.2 | 3.2 | 3.88 | 3.88
0383 | Insumo | 0004 | AGETOP CIVIL | PEDREIRO | Mão de Obra | h | 0.025 | 18.404 | 0.46 | 22.3 | 0.55
0384 | Insumo | 0005 | AGETOP CIVIL | SERVENTE | Mão de Obra | h | 0.25 | 10.9618 | 2.74 | 13.34 | 3.33
0388 | 4.1.1.11 | Código | Banco | Descrição | Tipo | Und | Quant. | Valor Unit | Total
0389 | Composição | 020121 | AGETOP CIVIL | DEMOLIÇÃO MANUAL EM CONCRETO SIMPLES COM TRANSPORTE ATÉ CAÇAMBA E CARGA | 2 | m³ | 1 | 133.63 | 133.63 | 161.92 | 161.92
0390 | Insumo | 0004 | AGETOP CIVIL | PEDREIRO | Mão de Obra | h | 1.04 | 18.404 | 19.14 | 22.3 | 23.19
0391 | Insumo | 0005 | AGETOP CIVIL | SERVENTE | Mão de Obra | h | 10.4 | 11.009 | 114.493 | 13.34 | 138.73
0395 | 4.1.1.12 | Código | Banco | Descrição | Tipo | Und | Quant. | Valor Unit | Total
0396 | Composição | 020160 | AGETOP CIVIL | DEMOLIÇÃO MANUAL DE TELA DE ALAMBRADO COM TRANSPORTE ATÉ CAÇAMBA E CARGA | 2 | m² | 1 | 1.92 | 1.92 | 2.33 | 2.33
0397 | Insumo | 0004 | AGETOP CIVIL | PEDREIRO | Mão de Obra | h | 0.015 | 18.404 | 0.276 | 22.3 | 0.33
0398 | Insumo | 0005 | AGETOP CIVIL | SERVENTE | Mão de Obra | h | 0.15 | 10.9637 | 1.644 | 13.34 | 2
0402 | 4.1.1.13 | Código | Banco | Descrição | Tipo | Und | Quant. | Valor Unit | Total
0403 | Composição | 020103 | AGETOP CIVIL | DEMOLIÇÃO MANUAL ESTRUTURA EM MADEIRA TELHADO COM TRANSPORTE ATÉ CAÇAMBA E CARGA | 2 | m² | 1 | 13.35 | 13.35 | 16.18 | 16.18
0404 | Insumo | 0010 | AGETOP CIVIL | CARPINTEIRO | Mão de Obra | h | 0.104 | 18.404 | 1.914 | 22.3 | 2.31
0405 | Insumo | 0005 | AGETOP CIVIL | SERVENTE | Mão de Obra | h | 1.04 | 10.9966 | 11.436 | 13.34 | 13.87
0409 | 4.1.1.14 | Código | Banco | Descrição | Tipo | Und | Quant. | Valor Unit | Total
0410 | Composição | 020102 | AGETOP CIVIL | DEMOLICAO MANUAL COBERTURA TELHA FIBROCIMENTO/FIBRA DE VIDRO/SIMILARES C/ TRANSP. ATÉ CB. E CARGA | 2 | m² | 1 | 2.55 | 2.55 | 3.1 | 3.1
0411 | Insumo | 0004 | AGETOP CIVIL | PEDREIRO | Mão de Obra | h | 0.02 | 18.404 | 0.368 | 22.3 | 0.44
0412 | Insumo | 0005 | AGETOP CIVIL | SERVENTE | Mão de Obra | h | 0.2 | 10.9139 | 2.182 | 13.34 | 2.66
0416 | 4.1.1.15 | Código | Banco | Descrição | Tipo | Und | Quant. | Valor Unit | Total
0417 | Composição | 020100 | AGETOP CIVIL | DEMOLIÇÃO MANUAL - COBERTURA TELHA METÁLICA COM TRANSPORTE ATÉ CAÇAMBA E CARGA | 2 | m² | 1 | 2.88 | 2.88 | 3.5 | 3.5
0418 | Insumo | 0004 | AGETOP CIVIL | PEDREIRO | Mão de Obra | h | 0.0225 | 18.404 | 0.414 | 22.3 | 0.5
0419 | Insumo | 0005 | AGETOP CIVIL | SERVENTE | Mão de Obra | h | 0.225 | 10.9606 | 2.466 | 13.34 | 3
0423 | 4.1.1.16 | Código | Banco | Descrição | Tipo | Und | Quant. | Valor Unit | Total
0424 | Composição | 260104 | AGETOP CIVIL | REMOCAO DE PINTURA ANTIGA A LATEX | 26 | m² | 1 | 4.39 | 4.39 | 5.33 | 5.33
0425 | Insumo | 0005 | AGETOP CIVIL | SERVENTE | Mão de Obra | h | 0.4 | 10.9765 | 4.39 | 13.34 | 5.33
0429 | 4.1.1.19 | Código | Banco | Descrição | Tipo | Und | Quant. | Valor Unit | Total
0430 | Composição | 260105 | AGETOP CIVIL | REMOCAO DE PINTURA ANTIGA A OLEO OU ESMALTE | 26 | m² | 1 | 7.21 | 7.21 | 8.75 | 8.75
0431 | Insumo | 1970 | AGETOP CIVIL | DILUENTE AGUARRÁS | Material | l | 0.1 | 17.224 | 1.722 | 20.87 | 2.08
0432 | Insumo | 0005 | AGETOP CIVIL | SERVENTE | Mão de Obra | h | 0.5 | 10.977 | 5.488 | 13.34 | 6.67
0436 | 4.1.2.1 | Código | Banco | Descrição | Tipo | Und | Quant. | Valor Unit | Total
0437 | Composição | 020203 | AGETOP CIVIL | CAPINA - (OBRAS CIVIS) | 2 | m² | 1 | 1.43 | 1.43 | 1.74 | 1.74
0438 | Insumo | 0005 | AGETOP CIVIL | SERVENTE | Mão de Obra | h | 0.1308 | 10.9382 | 1.43 | 13.34 | 1.74
0442 | 4.1.2.2 | Código | Banco | Descrição | Tipo | Und | Quant. | Valor Unit | Total
0443 | Composição | 98527 | SINAPI | REMOÇÃO DE RAÍZES REMANESCENTES DE TRONCO DE ÁRVORE COM DIÂMETRO MAIOR OU IGUAL A 0,40 M E MENOR QUE 0,60 M.AF_05/2018 | URBA - URBANIZAÇÃO | UN | 1 | 136.55 | 136.55 | 165.46 | 165.46
0444 | Composição Auxiliar | 5678 | SINAPI | RETROESCAVADEIRA SOBRE RODAS COM CARREGADEIRA, TRAÇÃO 4X4, POTÊNCIA LÍQ. 88 HP, CAÇAMBA CARREG. CAP. MÍN. 1 M3, CAÇAMBA RETRO CAP. 0,26 M3, PESO OPERACIONAL MÍN. 6.674 KG, PROFUNDIDADE ESCAVAÇÃO MÁX. 4,37 M - CHP DIURNO. AF_06/2014 | CHOR - CUSTOS HORÁRIOS DE MÁQUINAS E EQUIPAMENTOS | CHP | 0.287 | 104.697 | 30.048 | 126.86 | 36.4
0445 | Composição Auxiliar | 5679 | SINAPI | RETROESCAVADEIRA SOBRE RODAS COM CARREGADEIRA, TRAÇÃO 4X4, POTÊNCIA LÍQ. 88 HP, CAÇAMBA CARREG. CAP. MÍN. 1 M3, CAÇAMBA RETRO CAP. 0,26 M3, PESO OPERACIONAL MÍN. 6.674 KG, PROFUNDIDADE ESCAVAÇÃO MÁX. 4,37 M - CHI DIURNO. AF_06/2014 | CHOR - CUSTOS HORÁRIOS DE MÁQUINAS E EQUIPAMENTOS | CHI | 1.1723 | 44.7951 | 52.513 | 54.3 | 63.65
0446 | Composição Auxiliar | 88316 | SINAPI | SERVENTE COM ENCARGOS COMPLEMENTARES | SEDI - SERVIÇOS DIVERSOS | H | 1.4593 | 16.027 | 23.388 | 19.42 | 28.33
0447 | Composição Auxiliar | 88441 | SINAPI | JARDINEIRO COM ENCARGOS COMPLEMENTARES | SEDI - SERVIÇOS DIVERSOS | H | 1.4593 | 20.97 | 30.601 | 25.41 | 37.08
0451 | 4.1.2.3 | Código | Banco | Descrição | Tipo | Und | Quant. | Valor Unit | Total
0452 | Composição | 98534 | SINAPI | PODA EM ALTURA DE ÁRVORE COM DIÂMETRO DE TRONCO MAIOR OU IGUAL A 0,40 M E MENOR QUE 0,60 M.AF_05/2018 | URBA - URBANIZAÇÃO | UN | 1 | 679.11 | 679.11 | 822.88 | 822.88
0453 | Composição Auxiliar | 5928 | SINAPI | GUINDAUTO HIDRÁULICO, CAPACIDADE MÁXIMA DE CARGA 6200 KG, MOMENTO MÁXIMO DE CARGA 11,7 TM, ALCANCE MÁXIMO HORIZONTAL 9,70 M, INCLUSIVE CAMINHÃO TOCO PBT 16.000 KG, POTÊNCIA DE 189 CV - CHP DIURNO. AF_06/2014 | CHOR - CUSTOS HORÁRIOS DE MÁQUINAS E EQUIPAMENTOS | CHP | 1.2288 | 206.7828 | 254.094 | 250.57 | 307.9
0454 | Composição Auxiliar | 5930 | SINAPI | GUINDAUTO HIDRÁULICO, CAPACIDADE MÁXIMA DE CARGA 6200 KG, MOMENTO MÁXIMO DE CARGA 11,7 TM, ALCANCE MÁXIMO HORIZONTAL 9,70 M, INCLUSIVE CAMINHÃO TOCO PBT 16.000 KG, POTÊNCIA DE 189 CV - CHI DIURNO. AF_06/2014 | CHOR - CUSTOS HORÁRIOS DE MÁQUINAS E EQUIPAMENTOS | CHI | 3.9902 | 58.125 | 231.93 | 70.43 | 281.02
0455 | Composição Auxiliar | 88316 | SINAPI | SERVENTE COM ENCARGOS COMPLEMENTARES | SEDI - SERVIÇOS DIVERSOS | H | 5.219 | 16.027 | 83.644 | 19.42 | 101.35
0456 | Composição Auxiliar | 88441 | SINAPI | JARDINEIRO COM ENCARGOS COMPLEMENTARES | SEDI - SERVIÇOS DIVERSOS | H | 5.219 | 20.97 | 109.442 | 25.41 | 132.61
0460 | 4.1.2.4 | Código | Banco | Descrição | Tipo | Und | Quant. | Valor Unit | Total
0461 | Composição | 98530 | SINAPI | CORTE RASO E RECORTE DE ÁRVORE COM DIÂMETRO DE TRONCO MAIOR OU IGUAL A 0,40 M E MENOR QUE 0,60 M.AF_05/2018 | URBA - URBANIZAÇÃO | UN | 1 | 101.77 | 101.77 | 123.32 | 123.32
0462 | Composição Auxiliar | 88316 | SINAPI | SERVENTE COM ENCARGOS COMPLEMENTARES | SEDI - SERVIÇOS DIVERSOS | H | 2.7511 | 16.027 | 44.091 | 19.42 | 53.42
0463 | Composição Auxiliar | 88441 | SINAPI | JARDINEIRO COM ENCARGOS COMPLEMENTARES | SEDI - SERVIÇOS DIVERSOS | H | 2.7511 | 20.966 | 57.679 | 25.41 | 69.9
0467 | 4.1.2.5 | Código | Banco | Descrição | Tipo | Und | Quant. | Valor Unit | Total
0468 | Composição | 020121 | AGETOP CIVIL | DEMOLIÇÃO MANUAL EM CONCRETO SIMPLES COM TRANSPORTE ATÉ CAÇAMBA E CARGA | 2 | m³ | 1 | 133.63 | 133.63 | 161.92 | 161.92
0469 | Insumo | 0004 | AGETOP CIVIL | PEDREIRO | Mão de Obra | h | 1.04 | 18.404 | 19.14 | 22.3 | 23.19
0470 | Insumo | 0005 | AGETOP CIVIL | SERVENTE | Mão de Obra | h | 10.4 | 11.009 | 114.493 | 13.34 | 138.73
0474 | 4.1.2.6 | Código | Banco | Descrição | Tipo | Und | Quant. | Valor Unit | Total
0475 | Composição | 020106 | AGETOP CIVIL | REMOÇÃO MANUAL DE JANELA OU PORTAL COM TRANSPORTE ATÉ CAÇAMBA E CARGA | 2 | m² | 1 | 5.13 | 5.13 | 6.22 | 6.22
0476 | Insumo | 0004 | AGETOP CIVIL | PEDREIRO | Mão de Obra | h | 0.04 | 18.404 | 0.736 | 22.3 | 0.89
0477 | Insumo | 0005 | AGETOP CIVIL | SERVENTE | Mão de Obra | h | 0.4 | 10.9865 | 4.394 | 13.34 | 5.33
0481 | 4.1.2.7 | Código | Banco | Descrição | Tipo | Und | Quant. | Valor Unit | Total
0482 | Composição | 020118 | AGETOP CIVIL | DEMOLIÇÃO MANUAL ALVENARIA TIJOLO SEM REAPROVEITAMENTO COM TRANSPORTE ATE CAÇAMBA E CARGA | 2 | m³ | 1 | 32.12 | 32.12 | 38.92 | 38.92
0483 | Insumo | 0004 | AGETOP CIVIL | PEDREIRO | Mão de Obra | h | 0.25 | 18.404 | 4.601 | 22.3 | 5.57
0484 | Insumo | 0005 | AGETOP CIVIL | SERVENTE | Mão de Obra | h | 2.5 | 11.009 | 27.522 | 13.34 | 33.35
0488 | 4.1.2.8 | Código | Banco | Descrição | Tipo | Und | Quant. | Valor Unit | Total
0489 | Composição | 020143 | AGETOP CIVIL | DEMOLIÇÃO MANUAL MEIO FIO SEM REAPROVEITAMENTO COM TRANSPORTE ATÉ CAÇAMBA E CARGA | 2 | m | 1 | 5.13 | 5.13 | 6.22 | 6.22
0490 | Insumo | 0004 | AGETOP CIVIL | PEDREIRO | Mão de Obra | h | 0.04 | 18.404 | 0.736 | 22.3 | 0.89
0491 | Insumo | 0005 | AGETOP CIVIL | SERVENTE | Mão de Obra | h | 0.4 | 10.9865 | 4.394 | 13.34 | 5.33
0495 | 4.1.2.9 | Código | Banco | Descrição | Tipo | Und | Quant. | Valor Unit | Total
0496 | Composição | 97637 | SINAPI | REMOÇÃO DE TAPUME/ CHAPAS METÁLICAS E DE MADEIRA, DE FORMA MANUAL, SEM REAPROVEITAMENTO. AF_12/2017 | SERP - SERVIÇOS PRELIMINARES | m² | 1 | 2.03 | 2.03 | 2.47 | 2.47
0497 | Composição Auxiliar | 88278 | SINAPI | MONTADOR DE ESTRUTURA METÁLICA COM ENCARGOS COMPLEMENTARES | SEDI - SERVIÇOS DIVERSOS | H | 0.0408 | 18.668 | 0.761 | 22.62 | 0.92
0498 | Composição Auxiliar | 88316 | SINAPI | SERVENTE COM ENCARGOS COMPLEMENTARES | SEDI - SERVIÇOS DIVERSOS | H | 0.0801 | 15.8544 | 1.269 | 19.42 | 1.55
0502 | 4.1.3.1 | Código | Banco | Descrição | Tipo | Und | Quant. | Valor Unit | Total
0503 | Composição | 030101 | AGETOP CIVIL | TRANSPORTE DE ENTULHO EM CAMINHÃO INCLUSO A CARGA MANUAL | 3 | m³ | 1 | 36.24 | 36.24 | 43.92 | 43.92
0504 | Insumo | 0005 | AGETOP CIVIL | SERVENTE | Mão de Obra | h | 0.72 | 11.009 | 7.926 | 13.34 | 9.6
0505 | Insumo | 1220 | AGETOP CIVIL | CAMINHAO BASCULANTE 6 M3 - POR HORA (O. RODOV.) (0,3HP+0,7HI) | Material | h | 0.4 | 70.787 | 28.314 | 85.82 | 34.32
0509 | 4.2.1.1.1 | Código | Banco | Descrição | Tipo | Und | Quant. | Valor Unit | Total
0510 | Composição | 040101 | AGETOP CIVIL | ESCAVACAO MANUAL DE VALAS < 1 MTS. (OBRAS CIVIS) | 4 | m³ | 1 | 28.25 | 28.25 | 34.23 | 34.23
0511 | Insumo | 0005 | AGETOP CIVIL | SERVENTE | Mão de Obra | h | 2.566 | 11.009 | 28.249 | 13.34 | 34.23
0515 | 4.2.1.1.2 | Código | Banco | Descrição | Tipo | Und | Quant. | Valor Unit | Total
0516 | Composição | 041004 | AGETOP CIVIL | ESCAVACAO MECANICA | 4 | m³ | 1 | 1.46 | 1.46 | 1.78 | 1.78
0517 | Insumo | 2453 | AGETOP CIVIL | ESCAVACAO MECANICA (O. RODOV.) | Material | m³ | 1 | 1.46 | 1.46 | 1.78 | 1.78
0521 | 4.2.1.1.3 | Código | Banco | Descrição | Tipo | Und | Quant. | Valor Unit | Total
0522 | Composição | 041005 | AGETOP CIVIL | CARGA MECANIZADA | 4 | m³ | 1 | 1.08 | 1.08 | 1.31 | 1.31
0523 | Insumo | 2451 | AGETOP CIVIL | CARGA MECANIZADA (O. RODOV.) | Material | m³ | 1 | 1.081 | 1.081 | 1.31 | 1.31
0527 | 4.2.1.1.4 | Código | Banco | Descrição | Tipo | Und | Quant. | Valor Unit | Total
0528 | Composição | 041012 | AGETOP CIVIL | INDENIZAÇÃO DE JAZIDA | 4 | m³ | 1 | 4.12 | 4.12 | 5 | 5
0529 | Insumo | 2878 | AGETOP CIVIL | INDENIZAÇÃO DE JAZIDA | Material | m³ | 1 | 4.12 | 4.12 | 5 | 5
0533 | 4.2.1.1.5 | Código | Banco | Descrição | Tipo | Und | Quant. | Valor Unit | Total
0534 | Composição | 041006 | AGETOP CIVIL | TRANSPORTE DE MATERIAL ESCAVADO M3.KM | 4 | m3km | 1 | 2.07 | 2.07 | 2.51 | 2.51
0535 | Insumo | 2409 | AGETOP CIVIL | TRANSPORTE DE MATERIAL ESCAVADO EM CAMINHÃO BASCULANTE (M3XKM) (O. RODOV.) | Material | m3km | 1 | 2.071 | 2.071 | 2.51 | 2.51
0539 | 4.2.1.1.6 | Código | Banco | Descrição | Tipo | Und | Quant. | Valor Unit | Total
0540 | Composição | 041009 | AGETOP CIVIL | COMPACTAÇÃO MECÂNICA SEM CONTROLE LABORATÓRIO | 4 | m³ | 1 | 1.6 | 1.6 | 1.95 | 1.95
0541 | Insumo | 2408 | AGETOP CIVIL | COMPACTACAO MECANICA SEM CONTROLE (O. RODOV.) | Material | m³ | 1 | 1.6 | 1.6 | 1.95 | 1.95
0545 | 4.2.1.1.7 | Código | Banco | Descrição | Tipo | Und | Quant. | Valor Unit | Total
0546 | Composição | 041002 | AGETOP CIVIL | APILOAMENTO | 4 | m² | 1 | 4.39 | 4.39 | 5.33 | 5.33
0547 | Insumo | 0005 | AGETOP CIVIL | SERVENTE | Mão de Obra | h | 0.4 | 10.9765 | 4.39 | 13.34 | 5.33
0551 | 4.2.1.1.8 | Código | Banco | Descrição | Tipo | Und | Quant. | Valor Unit | Total
0552 | Composição | 041140 | AGETOP CIVIL | REGULARIZAÇÃO DO TERRENO SEM APILOAMENTO COM TRANSPORTE MANUAL DA TERRA ESCAVADA | 4 | m² | 1 | 2.23 | 2.23 | 2.71 | 2.71
0553 | Insumo | 0004 | AGETOP CIVIL | PEDREIRO | Mão de Obra | h | 0.0674 | 18.404 | 1.24 | 22.3 | 1.5
0554 | Insumo | 0005 | AGETOP CIVIL | SERVENTE | Mão de Obra | h | 0.0913 | 10.8439 | 0.99 | 13.34 | 1.21
0558 | 4.2.1.2.1 | Código | Banco | Descrição | Tipo | Und | Quant. | Valor Unit | Total
0559 | Composição | 050201 | AGETOP CIVIL | EMBASAMENTO COM TIJOLO COMUM | 5 | m³ | 1 | 575.73 | 575.73 | 697.61 | 697.61
0560 | Insumo | 0004 | AGETOP CIVIL | PEDREIRO | Mão de Obra | h | 7 | 18.404 | 128.828 | 22.3 | 156.1
0561 | Insumo | 1215 | AGETOP CIVIL | CIMENTO PORTLAND CPII-32 | Material | Kg | 26.3 | 0.511 | 13.439 | 0.62 | 16.3
0562 | Insumo | 0005 | AGETOP CIVIL | SERVENTE | Mão de Obra | h | 9.63 | 11.0209 | 106.131 | 13.34 | 128.46
0563 | Insumo | 0104 | AGETOP CIVIL | AREIA MÉDIA | Material | m³ | 0.32 | 148.578 | 47.544 | 180.03 | 57.6
0564 | Insumo | 1221 | AGETOP CIVIL | CAL HIDRATADA | Material | Kg | 43 | 0.866 | 37.238 | 1.05 | 45.15
0565 | Insumo | 2033 | AGETOP CIVIL | TIJOLO COMUM MACIÇO (4,5x9x19cm) | Material | un | 735 | 0.33 | 242.55 | 0.4 | 294
0569 | 4.2.1.2.2 | Código | Banco | Descrição | Tipo | Und | Quant. | Valor Unit | Total
0570 | Composição | 101165 | SINAPI | ALVENARIA DE EMBASAMENTO COM BLOCO ESTRUTURAL DE CONCRETO, DE 14X19X29CM E ARGAMASSA DE ASSENTAMENTO COM PREPARO EM BETONEIRA. AF_05/2020 | FUES - FUNDAÇÕES E ESTRUTURAS | m³ | 1 | 807.94 | 807.94 | 978.98 | 978.98
0571 | Composição Auxiliar | 87292 | SINAPI | ARGAMASSA TRAÇO 1:2:8 (EM VOLUME DE CIMENTO, CAL E AREIA MÉDIA ÚMIDA) PARA EMBOÇO/MASSA ÚNICA/ASSENTAMENTO DE ALVENARIA DE VEDAÇÃO, PREPARO MECÂNICO COM BETONEIRA 400 L. AF_08/2019 | SEDI - SERVIÇOS DIVERSOS | m³ | 0.13 | 506.9682 | 65.905 | 613.93 | 79.81
0572 | Composição Auxiliar | 88309 | SINAPI | PEDREIRO COM ENCARGOS COMPLEMENTARES | SEDI - SERVIÇOS DIVERSOS | H | 10.263 | 23.686 | 243.089 | 28.7 | 294.54
0573 | Composição Auxiliar | 88316 | SINAPI | SERVENTE COM ENCARGOS COMPLEMENTARES | SEDI - SERVIÇOS DIVERSOS | H | 5.132 | 16.027 | 82.25 | 19.42 | 99.66
0574 | Insumo | 00034566 | SINAPI | BLOCO DE CONCRETO ESTRUTURAL 14 X 19 X 29 CM, FBK 6 MPA (NBR 6136) | Material | UN | 122.27 | 3.408 | 416.696 | 4.13 | 504.97
0578 | 4.2.1.2.3 | Código | Banco | Descrição | Tipo | Und | Quant. | Valor Unit | Total
0579 | Composição | 89480 | SINAPI | ALVENARIA DE BLOCOS DE CONCRETO ESTRUTURAL 14X19X29 CM (ESPESSURA 14 CM), FBK = 14 MPA, UTILIZANDO COLHER DE PEDREIRO. AF_10/2022 | PARE - PAREDES/PAINEIS | m² | 1 | 126.68 | 126.68 | 153.5 | 153.5
0580 | Composição Auxiliar | 88309 | SINAPI | PEDREIRO COM ENCARGOS COMPLEMENTARES | SEDI - SERVIÇOS DIVERSOS | H | 1.13 | 23.686 | 26.765 | 28.7 | 32.43
0581 | Composição Auxiliar | 88316 | SINAPI | SERVENTE COM ENCARGOS COMPLEMENTARES | SEDI - SERVIÇOS DIVERSOS | H | 1.13 | 16.027 | 18.11 | 19.42 | 21.94
0582 | Composição Auxiliar | 88626 | SINAPI | ARGAMASSA TRAÇO 1:0,5:4,5 (EM VOLUME DE CIMENTO, CAL E AREIA MÉDIA ÚMIDA), PREPARO MECÂNICO COM BETONEIRA 400 L. AF_08/2019 | SEDI - SERVIÇOS DIVERSOS | m³ | 0.0187 | 469.711 | 8.783 | 569.14 | 10.64
0583 | Insumo | 00034564 | SINAPI | BLOCO DE CONCRETO ESTRUTURAL 14 X 19 X 29 CM, FBK 14 MPA (NBR 6136) | Material | UN | 15.19 | 4.158 | 63.16 | 5.04 | 76.55
0584 | Insumo | 00038592 | SINAPI | MEIO BLOCO DE CONCRETO ESTRUTURAL 14 X 19 X 14 CM, FBK 14 MPA (NBR 6136) | Material | UN | 1.52 | 2.442 | 3.711 | 2.96 | 4.49
0585 | Insumo | 00038599 | SINAPI | CANALETA DE CONCRETO ESTRUTURAL 14 X 19 X 29 CM, FBK 14 MPA (NBR 6136) | Material | UN | 1.27 | 4.844 | 6.151 | 5.87 | 7.45
0589 | 4.2.1.2.4 | Código | Banco | Descrição | Tipo | Und | Quant. | Valor Unit | Total
0590 | Composição | 100201 | AGETOP CIVIL | ALVENARIA DE TIJOLO FURADO 1/2 VEZ - 9 x 19 x 19 - ARG. (1CALH:4ARML+100KG DE CI/M3) | 10 | m² | 1 | 42.3 | 42.3 | 51.27 | 51.27
0591 | Insumo | 0004 | AGETOP CIVIL | PEDREIRO | Mão de Obra | h | 0.7516 | 18.404 | 13.832 | 22.3 | 16.76
0592 | Insumo | 1215 | AGETOP CIVIL | CIMENTO PORTLAND CPII-32 | Material | Kg | 1.2 | 0.511 | 0.613 | 0.62 | 0.74
0593 | Insumo | 0005 | AGETOP CIVIL | SERVENTE | Mão de Obra | h | 0.878 | 11.0021 | 9.659 | 13.34 | 11.71
0594 | Insumo | 0104 | AGETOP CIVIL | AREIA MÉDIA | Material | m³ | 0.0134 | 148.578 | 1.99 | 180.03 | 2.41
0595 | Insumo | 1221 | AGETOP CIVIL | CAL HIDRATADA | Material | Kg | 2.003 | 0.866 | 1.734 | 1.05 | 2.1
0596 | Insumo | 2034 | AGETOP CIVIL | TIJOLO FURADO 9x19x19 CM | Material | un | 27 | 0.536 | 14.472 | 0.65 | 17.55
0600 | 4.2.1.2.5 | Código | Banco | Descrição | Tipo | Und | Quant. | Valor Unit | Total
0601 | Composição | 100320 | AGETOP CIVIL | DIVISORIA DE GRANITO POLIDO | 10 | m² | 1 | 368.2 | 368.2 | 446.15 | 446.15
0602 | Insumo | 0004 | AGETOP CIVIL | PEDREIRO | Mão de Obra | h | 1.2 | 18.404 | 22.084 | 22.3 | 26.76
0603 | Insumo | 1216 | AGETOP CIVIL | CIMENTO BRANCO | Material | Kg | 0.02 | 3.936 | 0.078 | 4.77 | 0.09
0604 | Insumo | 1215 | AGETOP CIVIL | CIMENTO PORTLAND CPII-32 | Material | Kg | 1.5 | 0.511 | 0.766 | 0.62 | 0.93
0605 | Insumo | 0005 | AGETOP CIVIL | SERVENTE | Mão de Obra | h | 2.4 | 11.0036 | 26.408 | 13.34 | 32.01
0606 | Insumo | 0104 | AGETOP CIVIL | AREIA MÉDIA | Material | m³ | 0.0034 | 148.578 | 0.505 | 180.03 | 0.61
0607 | Insumo | 2674 | AGETOP CIVIL | GRANITO POLIDO PARA DIVISORIA CINZA 2 CM | Material | m² | 1 | 318.359 | 318.359 | 385.75 | 385.75
0611 | 4.2.1.2.6 | Código | Banco | Descrição | Tipo | Und | Quant. | Valor Unit | Total
0612 | Composição | 96361 | SINAPI | PAREDE COM PLACAS DE GESSO ACARTONADO (DRYWALL), PARA USO INTERNO, COM DUAS FACES SIMPLES E ESTRUTURA METÁLICA COM GUIAS DUPLAS, COM VÃOS. AF_06/2017_PS | PARE - PAREDES/PAINEIS | m² | 1 | 124.28 | 124.28 | 150.6 | 150.6
0613 | Composição Auxiliar | 88278 | SINAPI | MONTADOR DE ESTRUTURA METÁLICA COM ENCARGOS COMPLEMENTARES | SEDI - SERVIÇOS DIVERSOS | H | 0.8356 | 18.668 | 15.598 | 22.62 | 18.9
0614 | Composição Auxiliar | 88316 | SINAPI | SERVENTE COM ENCARGOS COMPLEMENTARES | SEDI - SERVIÇOS DIVERSOS | H | 0.2089 | 16.027 | 3.348 | 19.42 | 4.05
0615 | Insumo | 00037586 | SINAPI | PINO DE ACO COM ARRUELA CONICA, DIAMETRO ARRUELA = *23* MM E COMP HASTE = *27* MM (ACAO INDIRETA) | Material | CENTO | 0.0581 | 37.179 | 2.16 | 45.05 | 2.61
0616 | Insumo | 00039413 | SINAPI | PLACA / CHAPA DE GESSO ACARTONADO, STANDARD (ST), COR BRANCA, E = 12,5 MM, 1200 X 2400 MM (L X C) | Material | m² | 2.106 | 17.521 | 36.899 | 21.23 | 44.71
0617 | Insumo | 00039419 | SINAPI | PERFIL GUIA, FORMATO U, EM ACO ZINCADO, PARA ESTRUTURA PAREDE DRYWALL, E = 0,5 MM, 70 X 3000 MM (L X C) | Material | M | 1.8187 | 6.742 | 12.261 | 8.17 | 14.85
0618 | Insumo | 00039422 | SINAPI | PERFIL MONTANTE, FORMATO C, EM ACO ZINCADO, PARA ESTRUTURA PAREDE DRYWALL, E = 0,5 MM, 70 X 3000 MM (L X C) | Material | M | 5.7999 | 7.6467 | 44.35 | 9.27 | 53.76
0619 | Insumo | 00039431 | SINAPI | FITA DE PAPEL MICROPERFURADO, 50 X 150 MM, PARA TRATAMENTO DE JUNTAS DE CHAPA DE GESSO PARA DRYWALL | Material | M | 2.5027 | 0.272 | 0.68 | 0.33 | 0.82
0620 | Insumo | 00039432 | SINAPI | FITA DE PAPEL REFORCADA COM LAMINA DE METAL PARA REFORCO DE CANTOS DE CHAPA DE GESSO PARA DRYWALL | Material | M | 1.5851 | 2.426 | 3.845 | 2.94 | 4.66
0621 | Insumo | 00039434 | SINAPI | MASSA DE REJUNTE EM PO PARA DRYWALL, A BASE DE GESSO, SECAGEM RAPIDA, PARA TRATAMENTO DE JUNTAS DE CHAPA DE GESSO (NECESSITA ADICAO DE AGUA) | Material | KG | 1.0327 | 3.037 | 3.136 | 3.68 | 3.8
0622 | Insumo | 00039435 | SINAPI | PARAFUSO DRY WALL, EM ACO FOSFATIZADO, CABECA TROMBETA E PONTA AGULHA (TA), COMPRIMENTO 25 MM | Material | UN | 20.0077 | 0.09 | 1.8 | 0.11 | 2.2
0623 | Insumo | 00039443 | SINAPI | PARAFUSO DRY WALL, EM ACO ZINCADO, CABECA LENTILHA E PONTA BROCA (LB), LARGURA 4,2 MM, COMPRIMENTO 13 MM | Material | UN | 0.9149 | 0.222 | 0.203 | 0.27 | 0.24
0627 | 4.2.1.3.1 | Código | Banco | Descrição | Tipo | Und | Quant. | Valor Unit | Total
0628 | Composição | 98557 | SINAPI | IMPERMEABILIZAÇÃO DE SUPERFÍCIE COM EMULSÃO ASFÁLTICA, 2 DEMÃOS AF_06/2018 | IMPE - IMPERMEABILIZAÇÕES E PROTEÇÕES DIVERSAS | m² | 1 | 38.56 | 38.56 | 46.74 | 46.74
0629 | Composição Auxiliar | 88243 | SINAPI | AJUDANTE ESPECIALIZADO COM ENCARGOS COMPLEMENTARES | SEDI - SERVIÇOS DIVERSOS | H | 0.085 | 16.786 | 1.426 | 20.34 | 1.72
0630 | Composição Auxiliar | 88270 | SINAPI | IMPERMEABILIZADOR COM ENCARGOS COMPLEMENTARES | SEDI - SERVIÇOS DIVERSOS | H | 0.422 | 23.686 | 9.995 | 28.7 | 12.11
0631 | Insumo | 00000626 | SINAPI | MANTA LIQUIDA DE BASE ASFALTICA MODIFICADA COM A ADICAO DE ELASTOMEROS DILUIDOS EM SOLVENTE ORGANICO, APLICACAO A FRIO (MEMBRANA IMPERMEABILIZANTE ASFASTICA) | Material | KG | 1.5 | 18.093 | 27.139 | 21.94 | 32.91
0635 | 4.2.1.4.1 | Código | Banco | Descrição | Tipo | Und | Quant. | Valor Unit | Total
0636 | Composição | 94216 | SINAPI | TELHAMENTO COM TELHA METÁLICA TERMOACÚSTICA E = 30 MM, COM ATÉ 2 ÁGUAS, INCLUSO IÇAMENTO. AF_07/2019 | COBE - COBERTURA | m² | 1 | 181.02 | 181.02 | 219.35 | 219.35
0637 | Composição Auxiliar | 88316 | SINAPI | SERVENTE COM ENCARGOS COMPLEMENTARES | SEDI - SERVIÇOS DIVERSOS | H | 0.062 | 16.027 | 0.993 | 19.42 | 1.2
0638 | Composição Auxiliar | 88323 | SINAPI | TELHADISTA COM ENCARGOS COMPLEMENTARES | SEDI - SERVIÇOS DIVERSOS | H | 0.056 | 23.116 | 1.294 | 28.01 | 1.56
0639 | Composição Auxiliar | 93281 | SINAPI | GUINCHO ELÉTRICO DE COLUNA, CAPACIDADE 400 KG, COM MOTO FREIO, MOTOR TRIFÁSICO DE 1,25 CV - CHP DIURNO. AF_03/2016 | CHOR - CUSTOS HORÁRIOS DE MÁQUINAS E EQUIPAMENTOS | CHP | 0.0009 | 15.845 | 0.014 | 19.2 | 0.01
0640 | Composição Auxiliar | 93282 | SINAPI | GUINCHO ELÉTRICO DE COLUNA, CAPACIDADE 400 KG, COM MOTO FREIO, MOTOR TRIFÁSICO DE 1,25 CV - CHI DIURNO. AF_03/2016 | CHOR - CUSTOS HORÁRIOS DE MÁQUINAS E EQUIPAMENTOS | CHI | 0.0012 | 15.02 | 0.018 | 18.2 | 0.02
0641 | Insumo | 00011029 | SINAPI | HASTE RETA PARA GANCHO DE FERRO GALVANIZADO, COM ROSCA 1/4 " X 30 CM PARA FIXACAO DE TELHA METALICA, INCLUI PORCA E ARRUELAS DE VEDACAO | Material | CJ | 4.15 | 1.535 | 6.37 | 1.86 | 7.71
0642 | Insumo | 00040740 | SINAPI | TELHA GALVALUME COM ISOLAMENTO TERMOACUSTICO EM ESPUMA RIGIDA DE POLIURETANO (PU) INJETADO, ESPESSURA DE 30 MM, DENSIDADE DE 35 KG/M3, REVESTIMENTO EM TELHA TRAPEZOIDAL NAS DUAS FACES COM ESPESSURA DE 0,50 MM CADA, ACABAMENTO NATURAL (NAO INCLUI ACESSORIOS DE FIXACAO) | Material | m² | 1.146 | 150.3768 | 172.331 | 182.25 | 208.85
0646 | 4.2.1.4.2 | Código | Banco | Descrição | Tipo | Und | Quant. | Valor Unit | Total
0647 | Composição | 160966 | AGETOP CIVIL | COBERTURA COM TELHA GALVANIZADA ONDULADA 0,5 MM COM ACESSÓRIOS | 16 | m² | 1 | 67.25 | 67.25 | 81.5 | 81.5
0648 | Insumo | 0008 | AGETOP CIVIL | AJUDANTE | Mão de Obra | h | 0.1602 | 12.429 | 1.991 | 15.06 | 2.41
0649 | Insumo | 0015 | AGETOP CIVIL | MONTADOR DE ESTRUTURA METALICA | Mão de Obra | h | 0.1602 | 18.404 | 2.948 | 22.3 | 3.57
0650 | Insumo | 1225 | AGETOP CIVIL | CONJUNTO VEDAÇÃO (ARRUELA E BUCHA) PARA TELHA FIBROCIMENTO | Material | un | 2.05 | 0.272 | 0.557 | 0.33 | 0.67
0651 | Insumo | 2291 | AGETOP CIVIL | PINO RETO COM PORCA (5X16 300 MM) | Material | un | 2.05 | 1.559 | 3.195 | 1.89 | 3.87
0652 | Insumo | 2070 | AGETOP CIVIL | TELHA GALVANIZADA ONDULADA 0,50 MM | Material | m² | 1.18 | 49.6263 | 58.559 | 60.16 | 70.98
0656 | 4.2.1.4.3 | Código | Banco | Descrição | Tipo | Und | Quant. | Valor Unit | Total
0657 | Composição | 160967 | AGETOP CIVIL | COBERTURA COM TELHA CHAPA GALVANIZADA TRAPEZOIDAL 0,5 MM COM ACESSÓRIOS | 16 | m² | 1 | 67.61 | 67.61 | 81.93 | 81.93
0658 | Insumo | 0008 | AGETOP CIVIL | AJUDANTE | Mão de Obra | h | 0.1602 | 12.429 | 1.991 | 15.06 | 2.41
0659 | Insumo | 0015 | AGETOP CIVIL | MONTADOR DE ESTRUTURA METALICA | Mão de Obra | h | 0.1602 | 18.404 | 2.948 | 22.3 | 3.57
0660 | Insumo | 1225 | AGETOP CIVIL | CONJUNTO VEDAÇÃO (ARRUELA E BUCHA) PARA TELHA FIBROCIMENTO | Material | un | 2.05 | 0.272 | 0.557 | 0.33 | 0.67
0661 | Insumo | 2291 | AGETOP CIVIL | PINO RETO COM PORCA (5X16 300 MM) | Material | un | 2.05 | 1.559 | 3.195 | 1.89 | 3.87
0662 | Insumo | 2068 | AGETOP CIVIL | TELHA GALVANIZADA TRAPEZOIDAL 0,50 MM | Material | m² | 1.15 | 51.2345 | 58.919 | 62.1 | 71.41
0666 | 4.2.1.4.4 | Código | Banco | Descrição | Tipo | Und | Quant. | Valor Unit | Total
0667 | Composição | 160965 | AGETOP CIVIL | CUMEEIRA PARA TELHA GALVANIZADA ONDULADA 0,5 MM | 16 | m | 1 | 40.99 | 40.99 | 49.68 | 49.68
0668 | Insumo | 0008 | AGETOP CIVIL | AJUDANTE | Mão de Obra | h | 0.08 | 12.429 | 0.994 | 15.06 | 1.2
0669 | Insumo | 0025 | AGETOP CIVIL | OFICIAL "B" | Mão de Obra | h | 0.08 | 18.404 | 1.472 | 22.3 | 1.78
0670 | Insumo | 2535 | AGETOP CIVIL | CUMEEIRA PARA TELHA GALVANIZADA ONDULADA 0,5MM | Material | m | 1.1 | 35.022 | 38.524 | 42.46 | 46.7
0674 | 4.2.1.4.5 | Código | Banco | Descrição | Tipo | Und | Quant. | Valor Unit | Total
0675 | Composição | 160964 | AGETOP CIVIL | CUMEEIRA PARA TELHA GALVANIZADA TRAPEZOIDAL 0,5 MM | 16 | m | 1 | 40.33 | 40.33 | 48.89 | 48.89
0676 | Insumo | 0008 | AGETOP CIVIL | AJUDANTE | Mão de Obra | h | 0.08 | 12.429 | 0.994 | 15.06 | 1.2
0677 | Insumo | 0025 | AGETOP CIVIL | OFICIAL "B" | Mão de Obra | h | 0.08 | 18.404 | 1.472 | 22.3 | 1.78
0678 | Insumo | 2534 | AGETOP CIVIL | CUMEEIRA PARA TELHA GALVANIZADA TRAPEZOIDAL 0,5MM | Material | m | 1.08 | 35.0599 | 37.864 | 42.51 | 45.91
0682 | 4.2.1.5.1 | Código | Banco | Descrição | Tipo | Und | Quant. | Valor Unit | Total
0683 | Composição | 200101 | AGETOP CIVIL | CHAPISCO COMUM | 20 | m² | 1 | 4.76 | 4.76 | 5.78 | 5.78
0684 | Insumo | 0004 | AGETOP CIVIL | PEDREIRO | Mão de Obra | h | 0.0907 | 18.404 | 1.669 | 22.3 | 2.02
0685 | Insumo | 0005 | AGETOP CIVIL | SERVENTE | Mão de Obra | h | 0.1077 | 11.009 | 1.185 | 13.34 | 1.43
0686 | Insumo | 0104 | AGETOP CIVIL | AREIA MÉDIA | Material | m³ | 0.0052 | 148.578 | 0.772 | 180.03 | 0.93
0687 | Insumo | 1215 | AGETOP CIVIL | CIMENTO PORTLAND CPII-32 | Material | Kg | 2.27 | 0.49939 | 1.133 | 0.62 | 1.4
0691 | 4.2.1.5.2 | Código | Banco | Descrição | Tipo | Und | Quant. | Valor Unit | Total
0692 | Composição | 87548 | SINAPI | MASSA ÚNICA, PARA RECEBIMENTO DE PINTURA, EM ARGAMASSA TRAÇO 1:2:8, PREPARO MANUAL, APLICADA MANUALMENTE EM FACES INTERNAS DE PAREDES, ESPESSURA DE 10MM, COM EXECUÇÃO DE TALISCAS. AF_06/2014 | REVE - REVESTIMENTO E TRATAMENTO DE SUPERFÍCIES | m² | 1 | 23.04 | 23.04 | 27.93 | 27.93
0693 | Composição Auxiliar | 87369 | SINAPI | ARGAMASSA TRAÇO 1:2:8 (EM VOLUME DE CIMENTO, CAL E AREIA MÉDIA ÚMIDA) PARA EMBOÇO/MASSA ÚNICA/ASSENTAMENTO DE ALVENARIA DE VEDAÇÃO, PREPARO MANUAL. AF_08/2019 | SEDI - SERVIÇOS DIVERSOS | m³ | 0.0213 | 596.2095 | 12.699 | 723.66 | 15.41
0694 | Composição Auxiliar | 88309 | SINAPI | PEDREIRO COM ENCARGOS COMPLEMENTARES | SEDI - SERVIÇOS DIVERSOS | H | 0.35 | 23.686 | 8.29 | 28.7 | 10.04
0695 | Composição Auxiliar | 88316 | SINAPI | SERVENTE COM ENCARGOS COMPLEMENTARES | SEDI - SERVIÇOS DIVERSOS | H | 0.128 | 16.027 | 2.051 | 19.42 | 2.48
0699 | 4.2.1.5.3 | Código | Banco | Descrição | Tipo | Und | Quant. | Valor Unit | Total
0700 | Composição | 200201 | AGETOP CIVIL | EMBOÇO (1CI:4 ARML) | 20 | m² | 1 | 19.13 | 19.13 | 23.2 | 23.2
0701 | Insumo | 0004 | AGETOP CIVIL | PEDREIRO | Mão de Obra | h | 0.3528 | 18.404 | 6.492 | 22.3 | 7.86
0702 | Insumo | 1215 | AGETOP CIVIL | CIMENTO PORTLAND CPII-32 | Material | Kg | 7.665 | 0.50825 | 3.895 | 0.62 | 4.75
0703 | Insumo | 0005 | AGETOP CIVIL | SERVENTE | Mão de Obra | h | 0.4501 | 11.009 | 4.955 | 13.34 | 6
0704 | Insumo | 0104 | AGETOP CIVIL | AREIA MÉDIA | Material | m³ | 0.0255 | 148.578 | 3.788 | 180.03 | 4.59
0708 | 4.2.1.5.4 | Código | Banco | Descrição | Tipo | Und | Quant. | Valor Unit | Total
0709 | Composição | 201302 | AGETOP CIVIL | REVESTIMENTO COM CERÂMICA | 20 | m² | 1 | 69.84 | 69.84 | 84.64 | 84.64
0710 | Insumo | 0028 | AGETOP CIVIL | AZULEJISTA | Mão de Obra | h | 0.5807 | 18.404 | 10.687 | 22.3 | 12.94
0711 | Insumo | 2390 | AGETOP CIVIL | ARGAMASSA DE CIMENTO COLANTE | Material | Kg | 7.5 | 1.13 | 8.475 | 1.37 | 10.27
0712 | Insumo | 2787 | AGETOP CIVIL | CERÂMICA 30X40 (DIMENSÃO APROXIMADA) - REVESTIMENTO DE PAREDE | Material | m² | 1.05 | 37.4404 | 39.312 | 45.4 | 47.67
0713 | Insumo | 0005 | AGETOP CIVIL | SERVENTE | Mão de Obra | h | 0.9494 | 11.009 | 10.451 | 13.34 | 12.66
0714 | Insumo | 2690 | AGETOP CIVIL | ARGAMASSA DE REJUNTAMENTO | Material | Kg | 0.1464 | 6.255 | 0.915 | 7.58 | 1.1
0718 | 4.2.1.5.5 | Código | Banco | Descrição | Tipo | Und | Quant. | Valor Unit | Total
0719 | Composição | 120101 | AGETOP CIVIL | REGULARIZAÇÃO (1:3) E=2 CM | 12 | m² | 1 | 18.07 | 18.07 | 21.9 | 21.9
0720 | Insumo | 0004 | AGETOP CIVIL | PEDREIRO | Mão de Obra | h | 0.2262 | 18.404 | 4.162 | 22.3 | 5.04
0721 | Insumo | 1215 | AGETOP CIVIL | CIMENTO PORTLAND CPII-32 | Material | Kg | 11.8793 | 0.50999 | 6.058 | 0.62 | 7.36
0722 | Insumo | 0005 | AGETOP CIVIL | SERVENTE | Mão de Obra | h | 0.373 | 11.009 | 4.106 | 13.34 | 4.97
0723 | Insumo | 0104 | AGETOP CIVIL | AREIA MÉDIA | Material | m³ | 0.0252 | 148.578 | 3.744 | 180.03 | 4.53
0727 | 4.2.1.6.1.1 | Código | Banco | Descrição | Tipo | Und | Quant. | Valor Unit | Total
0728 | Composição | 261300 | AGETOP CIVIL | EMASSAMENTO COM MASSA PVA DUAS DEMAOS | 26 | m² | 1 | 9.77 | 9.77 | 11.85 | 11.85
0729 | Insumo | 0008 | AGETOP CIVIL | AJUDANTE | Mão de Obra | h | 0.2 | 12.429 | 2.485 | 15.06 | 3.01
0730 | Insumo | 0018 | AGETOP CIVIL | PINTOR | Mão de Obra | h | 0.3 | 18.404 | 5.521 | 22.3 | 6.69
0731 | Insumo | 1674 | AGETOP CIVIL | LIXA PARA PAREDE Nº 100 | Material | un | 0.15 | 0.883 | 0.132 | 1.07 | 0.16
0732 | Insumo | 1706 | AGETOP CIVIL | MASSA CORRIDA PVA | Material | Kg | 0.7 | 2.3326 | 1.632 | 2.85 | 1.99
0736 | 4.2.1.6.1.2 | Código | Banco | Descrição | Tipo | Und | Quant. | Valor Unit | Total
0737 | Composição | 261001 | AGETOP CIVIL | PINTURA LATEX ACRILICO 2 DEMAOS | 26 | m² | 1 | 10.11 | 10.11 | 12.26 | 12.26
0738 | Insumo | 0008 | AGETOP CIVIL | AJUDANTE | Mão de Obra | h | 0.0822 | 12.429 | 1.021 | 15.06 | 1.23
0739 | Insumo | 1674 | AGETOP CIVIL | LIXA PARA PAREDE Nº 100 | Material | un | 0.1 | 0.883 | 0.088 | 1.07 | 0.1
0740 | Insumo | 0018 | AGETOP CIVIL | PINTOR | Mão de Obra | h | 0.3 | 18.404 | 5.521 | 22.3 | 6.69
0741 | Insumo | 2051 | AGETOP CIVIL | TINTA LATEX ACRILICA - SEMI BRILHO | Material | l | 0.16 | 21.753 | 3.48 | 26.51 | 4.24
0745 | 4.2.1.6.1.3 | Código | Banco | Descrição | Tipo | Und | Quant. | Valor Unit | Total
0746 | Composição | 261550 | AGETOP CIVIL | PINTURA TINTA ESMALTE SINTETICO PARA PAREDES - 2 DEMÃOS C/SELADOR | 26 | m² | 1 | 13.65 | 13.65 | 16.55 | 16.55
0747 | Insumo | 0008 | AGETOP CIVIL | AJUDANTE | Mão de Obra | h | 0.0822 | 12.429 | 1.021 | 15.06 | 1.23
0748 | Insumo | 1970 | AGETOP CIVIL | DILUENTE AGUARRÁS | Material | l | 0.032 | 17.224 | 0.551 | 20.87 | 0.66
0749 | Insumo | 1674 | AGETOP CIVIL | LIXA PARA PAREDE Nº 100 | Material | un | 0.1 | 0.883 | 0.088 | 1.07 | 0.1
0750 | Insumo | 0018 | AGETOP CIVIL | PINTOR | Mão de Obra | h | 0.3463 | 18.404 | 6.373 | 22.3 | 7.72
0751 | Insumo | 2294 | AGETOP CIVIL | SELADOR ACRILICO | Material | l | 0.12 | 7.691 | 0.922 | 9.32 | 1.11
0752 | Insumo | 2055 | AGETOP CIVIL | TINTA ESMALTE | Material | l | 0.16 | 29.3448 | 4.695 | 35.87 | 5.73
0756 | 4.2.1.6.1.4 | Código | Banco | Descrição | Tipo | Und | Quant. | Valor Unit | Total
0757 | Composição | 261304 | AGETOP CIVIL | EMASSAMENTO ACRILICO 2 DEMAOS | 26 | m² | 1 | 13.72 | 13.72 | 16.63 | 16.63
0758 | Insumo | 0008 | AGETOP CIVIL | AJUDANTE | Mão de Obra | h | 0.25 | 12.429 | 3.107 | 15.06 | 3.76
0759 | Insumo | 1707 | AGETOP CIVIL | MASSA CORRIDA ACRILICA | Material | Kg | 0.75 | 5.2111 | 3.908 | 6.34 | 4.75
0760 | Insumo | 1674 | AGETOP CIVIL | LIXA PARA PAREDE Nº 100 | Material | un | 0.3 | 0.883 | 0.264 | 1.07 | 0.32
0761 | Insumo | 0018 | AGETOP CIVIL | PINTOR | Mão de Obra | h | 0.35 | 18.404 | 6.441 | 22.3 | 7.8
0765 | 4.2.1.6.1.5 | Código | Banco | Descrição | Tipo | Und | Quant. | Valor Unit | Total
0766 | Composição | 261000 | AGETOP CIVIL | PINTURA LATEX ACRILICA 2 DEMAOS C/SELADOR | 26 | m² | 1 | 11.05 | 11.05 | 13.41 | 13.41
0767 | Insumo | 0008 | AGETOP CIVIL | AJUDANTE | Mão de Obra | h | 0.0822 | 12.429 | 1.021 | 15.06 | 1.23
0768 | Insumo | 0018 | AGETOP CIVIL | PINTOR | Mão de Obra | h | 0.3021 | 18.404 | 5.559 | 22.3 | 6.73
0769 | Insumo | 1674 | AGETOP CIVIL | LIXA PARA PAREDE Nº 100 | Material | un | 0.1 | 0.883 | 0.088 | 1.07 | 0.1
0770 | Insumo | 2294 | AGETOP CIVIL | SELADOR ACRILICO | Material | l | 0.12 | 7.691 | 0.922 | 9.32 | 1.11
0771 | Insumo | 2051 | AGETOP CIVIL | TINTA LATEX ACRILICA - SEMI BRILHO | Material | l | 0.16 | 21.628 | 3.46 | 26.51 | 4.24
0775 | 4.2.1.6.2.1 | Código | Banco | Descrição | Tipo | Und | Quant. | Valor Unit | Total
0776 | Composição | 261300 | AGETOP CIVIL | EMASSAMENTO COM MASSA PVA DUAS DEMAOS | 26 | m² | 1 | 9.77 | 9.77 | 11.85 | 11.85
0777 | Insumo | 0008 | AGETOP CIVIL | AJUDANTE | Mão de Obra | h | 0.2 | 12.429 | 2.485 | 15.06 | 3.01
0778 | Insumo | 0018 | AGETOP CIVIL | PINTOR | Mão de Obra | h | 0.3 | 18.404 | 5.521 | 22.3 | 6.69
0779 | Insumo | 1674 | AGETOP CIVIL | LIXA PARA PAREDE Nº 100 | Material | un | 0.15 | 0.883 | 0.132 | 1.07 | 0.16
0780 | Insumo | 1706 | AGETOP CIVIL | MASSA CORRIDA PVA | Material | Kg | 0.7 | 2.3326 | 1.632 | 2.85 | 1.99
0784 | 4.2.1.6.2.2 | Código | Banco | Descrição | Tipo | Und | Quant. | Valor Unit | Total
0785 | Composição | 261307 | AGETOP CIVIL | PINTURA PVA LATEX 2 DEMAOS SEM SELADOR | 26 | m² | 1 | 7.84 | 7.84 | 9.51 | 9.51
0786 | Insumo | 0008 | AGETOP CIVIL | AJUDANTE | Mão de Obra | h | 0.0822 | 12.429 | 1.021 | 15.06 | 1.23
0787 | Insumo | 1674 | AGETOP CIVIL | LIXA PARA PAREDE Nº 100 | Material | un | 0.1 | 0.883 | 0.088 | 1.07 | 0.1
0788 | Insumo | 0018 | AGETOP CIVIL | PINTOR | Mão de Obra | h | 0.2 | 18.404 | 3.68 | 22.3 | 4.46
0789 | Insumo | 2052 | AGETOP CIVIL | TINTA PVA LATEX | Material | l | 0.17 | 17.9485 | 3.051 | 21.89 | 3.72
0793 | 4.2.1.6.3.1 | Código | Banco | Descrição | Tipo | Und | Quant. | Valor Unit | Total
0794 | Composição | 261602 | AGETOP CIVIL | PINTURA TINTA ESMALTE PARA ESQUADRIAS DE FERRO C FUNDO ANTICORROSIVO | 26 | m² | 1 | 21.71 | 21.71 | 26.32 | 26.32
0795 | Insumo | 0008 | AGETOP CIVIL | AJUDANTE | Mão de Obra | h | 0.2735 | 12.429 | 3.399 | 15.06 | 4.11
0796 | Insumo | 0018 | AGETOP CIVIL | PINTOR | Mão de Obra | h | 0.4822 | 18.404 | 8.874 | 22.3 | 10.75
0797 | Insumo | 2788 | AGETOP CIVIL | COMPRESSOR DE 1,5HP-70L-140LB COM PISTOLA DE RESERVATÓRIO SUPERIOR E MANGUEIRA (MANUTENÇÃO E DEPRECIAÇÃO DO EQUIPAMENTO) - PREÇO DO EQUIPAMENTO NOVO DIVIDIDO POR 1.000 | Material | un | 0.0053 | 2.467 | 0.013 | 2.99 | 0.01
0798 | Insumo | 1970 | AGETOP CIVIL | DILUENTE AGUARRÁS | Material | l | 0.0715 | 17.224 | 1.231 | 20.87 | 1.49
0799 | Insumo | 1672 | AGETOP CIVIL | LIXA PARA FERRO Nº 100 | Material | un | 0.18 | 2.17 | 0.39 | 2.63 | 0.47
0800 | Insumo | 2055 | AGETOP CIVIL | TINTA ESMALTE | Material | l | 0.109 | 29.603 | 3.226 | 35.87 | 3.9
0801 | Insumo | 2212 | AGETOP CIVIL | ZARCAO/CROMATO DE ZINCO | Material | l | 0.1286 | 35.5954 | 4.577 | 43.48 | 5.59
0805 | 4.2.1.6.4.1 | Código | Banco | Descrição | Tipo | Und | Quant. | Valor Unit | Total
0806 | Composição | 261609 | AGETOP CIVIL | PINTURA ESMALTE ALQUIDICO ESTRUTURA METALICA 2 DEMAOS | 26 | m² | 1 | 11.18 | 11.18 | 13.56 | 13.56
0807 | Insumo | 0008 | AGETOP CIVIL | AJUDANTE | Mão de Obra | h | 0.07 | 12.429 | 0.87 | 15.06 | 1.05
0808 | Insumo | 0018 | AGETOP CIVIL | PINTOR | Mão de Obra | h | 0.13 | 18.404 | 2.392 | 22.3 | 2.89
0809 | Insumo | 2788 | AGETOP CIVIL | COMPRESSOR DE 1,5HP-70L-140LB COM PISTOLA DE RESERVATÓRIO SUPERIOR E MANGUEIRA (MANUTENÇÃO E DEPRECIAÇÃO DO EQUIPAMENTO) - PREÇO DO EQUIPAMENTO NOVO DIVIDIDO POR 1.000 | Material | un | 0.0053 | 2.467 | 0.013 | 2.99 | 0.01
0810 | Insumo | 2073 | AGETOP CIVIL | DILUENTE NR 938 SUMARE/ DILUENTE NR410 RENNER OU EQUIVALENTE | Material | l | 0.03 | 22.283 | 0.668 | 27 | 0.81
0811 | Insumo | 1672 | AGETOP CIVIL | LIXA PARA FERRO Nº 100 | Material | un | 0.25 | 2.17 | 0.542 | 2.63 | 0.65
0812 | Insumo | 2072 | AGETOP CIVIL | TINTA ADMIRAL ESMALTE SUMARE / REKOMAR FBR RENNER - (AMARELO/AZUL/VERDE) OU EQUIVALENTE | Material | l | 0.16 | 41.8469 | 6.695 | 50.98 | 8.15
0816 | 4.2.1.6.5.1 | Código | Banco | Descrição | Tipo | Und | Quant. | Valor Unit | Total
0817 | Composição | 261700 | AGETOP CIVIL | DEMARCAÇÃO DE QUADRA/VAGAS COM TINTA POLIESPORTIVA | 26 | m | 1 | 8.61 | 8.61 | 10.45 | 10.45
0818 | Insumo | 0008 | AGETOP CIVIL | AJUDANTE | Mão de Obra | h | 0.5 | 12.4029 | 6.201 | 15.06 | 7.53
0819 | Insumo | 2430 | AGETOP CIVIL | FITA CREPE 19MM | Material | m | 2 | 0.082 | 0.164 | 0.1 | 0.2
0820 | Insumo | 0018 | AGETOP CIVIL | PINTOR | Mão de Obra | h | 0.1 | 18.404 | 1.84 | 22.3 | 2.23
0821 | Insumo | 1227 | AGETOP CIVIL | TINTA POLIESPORTIVA | Material | l | 0.03 | 13.501 | 0.405 | 16.36 | 0.49
0825 | 4.2.1.7.1 | Código | Banco | Descrição | Tipo | Und | Quant. | Valor Unit | Total
0826 | Composição | 210460 | AGETOP CIVIL | FORRO DE PVC COM ESTRUTURA EM METALON PINTADA COM TINTA ALQUÍDICA D.F. | 21 | m² | 1 | 57.4 | 57.4 | 69.56 | 69.56
0827 | Insumo | 0008 | AGETOP CIVIL | AJUDANTE | Mão de Obra | h | 0.0181 | 12.429 | 0.224 | 15.06 | 0.27
0828 | Insumo | 2769 | AGETOP CIVIL | ARREMATE/RODA FORRO "U" 20X15X30MM | Material | m | 0.7619 | 1.947 | 1.483 | 2.36 | 1.79
0829 | Insumo | 1698 | AGETOP CIVIL | DILUENTE NR 905 SUMARÉ/ SOLVENTE LIMPEZA RENNER OU EQUIVALENTE | Material | l | 0.0078 | 23.603 | 0.184 | 28.6 | 0.22
0830 | Insumo | 1334 | AGETOP CIVIL | DISCO DE CORTE DIAM. 5/8"- 10" | Material | un | 0.0264 | 9.771 | 0.257 | 11.84 | 0.31
0831 | Insumo | 2685 | AGETOP CIVIL | FORRO DE PVC 200 X 8 MM | Material | m² | 1 | 18.874 | 18.874 | 22.87 | 22.87
0832 | Insumo | 1672 | AGETOP CIVIL | LIXA PARA FERRO Nº 100 | Material | un | 0.0648 | 2.17 | 0.14 | 2.63 | 0.17
0833 | Insumo | 2771 | AGETOP CIVIL | METALON 20 X 20 CHAPA 20 (0,90 MM) | Material | Kg | 1.8626 | 9.072 | 16.897 | 11.01 | 20.5
0834 | Insumo | 0025 | AGETOP CIVIL | OFICIAL "B" | Mão de Obra | h | 0.4167 | 18.404 | 7.668 | 22.3 | 9.29
0835 | Insumo | 2788 | AGETOP CIVIL | COMPRESSOR DE 1,5HP-70L-140LB COM PISTOLA DE RESERVATÓRIO SUPERIOR E MANGUEIRA (MANUTENÇÃO E DEPRECIAÇÃO DO EQUIPAMENTO) - PREÇO DO EQUIPAMENTO NOVO DIVIDIDO POR 1.000 | Material | un | 0.0014 | 2.467 | 0.003 | 2.99 | 0
0836 | Insumo | 2246 | AGETOP CIVIL | ELETRODO 2.5 OK | Material | Kg | 0.0044 | 22.604 | 0.099 | 27.39 | 0.12
0837 | Insumo | 2770 | AGETOP CIVIL | PARAFUSO AUTO BROCANTE 4,2 X 19MM | Material | un | 10.5548 | 0.222 | 2.343 | 0.27 | 2.84
0838 | Insumo | 0018 | AGETOP CIVIL | PINTOR | Mão de Obra | h | 0.0337 | 18.404 | 0.62 | 22.3 | 0.75
0839 | Insumo | 2943 | AGETOP CIVIL | FABRICAÇÃO / MONTAGEM | Material | un | 1 | 6.965 | 6.965 | 8.44 | 8.44
0840 | Insumo | 2712 | AGETOP CIVIL | TINTA ALQUIDICA DF SUMALUX SUMARÉ / REKOMAR DFB RENNER (AZUL /AMARELO/CINZA/VERDE) OU EQUIVALENTE | Material | l | 0.0414 | 39.696 | 1.643 | 48.1 | 1.99
0844 | 4.2.1.8.1.1 | Código | Banco | Descrição | Tipo | Und | Quant. | Valor Unit | Total
0845 | Composição | 220101 | AGETOP CIVIL | LASTRO DE CONCRETO REGULARIZADO IMPERMEABILIZADO 1:3:6 ESP=5CM (BASE) | 22 | m² | 1 | 31.2 | 31.2 | 37.82 | 37.82
0846 | Insumo | 0004 | AGETOP CIVIL | PEDREIRO | Mão de Obra | h | 0.1722 | 18.404 | 3.169 | 22.3 | 3.84
0847 | Insumo | 2804 | AGETOP CIVIL | AREIA GROSSA | Material | m³ | 0.035 | 141.943 | 4.968 | 171.99 | 6.01
0848 | Insumo | 2386 | AGETOP CIVIL | BRITA Nº 1 | Material | m³ | 0.022 | 121.632 | 2.675 | 147.38 | 3.24
0849 | Insumo | 1973 | AGETOP CIVIL | ADITIVO IMPERMEABILIZANTE DE PEGA NORMAL PARA ARGAMASSA E CONCRETO REF.: SIKA 1 / VEDACIT (D=1,00) OU EQUIVALENTE | Material | Kg | 1 | 6.2282 | 6.228 | 7.57 | 7.57
0850 | Insumo | 2497 | AGETOP CIVIL | BRITA Nº 2 | Material | m³ | 0.022 | 117.539 | 2.585 | 142.42 | 3.13
0851 | Insumo | 1215 | AGETOP CIVIL | CIMENTO PORTLAND CPII-32 | Material | Kg | 11 | 0.511 | 5.621 | 0.62 | 6.82
0852 | Insumo | 0032 | AGETOP CIVIL | OPERADOR DE BETONEIRA | Mão de Obra | h | 0.1109 | 13.204 | 1.464 | 16 | 1.77
0853 | Insumo | 0005 | AGETOP CIVIL | SERVENTE | Mão de Obra | h | 0.4079 | 11.009 | 4.49 | 13.34 | 5.44
0857 | 4.2.1.8.1.2 | Código | Banco | Descrição | Tipo | Und | Quant. | Valor Unit | Total
0858 | Composição | 221101 | AGETOP CIVIL | GRANITINA 8MM FUNDIDA COM CONTRAPISO (1CI:3ARML) E=2CM E JUNTA PLASTICA 27MM | 22 | m² | 1 | 72 | 72 | 87.25 | 87.25
0859 | Insumo | 0004 | AGETOP CIVIL | PEDREIRO | Mão de Obra | h | 0.4569 | 18.404 | 8.408 | 22.3 | 10.18
0860 | Insumo | 1215 | AGETOP CIVIL | CIMENTO PORTLAND CPII-32 | Material | Kg | 17.72 | 0.511 | 9.054 | 0.62 | 10.98
0861 | Insumo | 2223 | AGETOP CIVIL | PISO FUNDIDO DE GRANITINA 8MM (INCLUSO EXECUÇÃO COM JUNTA 27 MM, GRANILHA, POLIMENTOS, ESTUCAMENTO E APLICAÇÃO DE CERA) | Material | m² | 1 | 44.223 | 44.223 | 53.6 | 53.6
0862 | Insumo | 0005 | AGETOP CIVIL | SERVENTE | Mão de Obra | h | 0.6091 | 11.009 | 6.705 | 13.34 | 8.12
0863 | Insumo | 0104 | AGETOP CIVIL | AREIA MÉDIA | Material | m³ | 0.0243 | 148.578 | 3.61 | 180.03 | 4.37
0867 | 4.2.1.8.1.3 | Código | Banco | Descrição | Tipo | Und | Quant. | Valor Unit | Total
0868 | Composição | 221102 | AGETOP CIVIL | RODAPÉ FUNDIDO DE GRANITINA 7CM | 22 | m | 1 | 15.84 | 15.84 | 19.2 | 19.2
0869 | Insumo | 2224 | AGETOP CIVIL | RODAPE FUNDIDO DE GRANITINA 7 CM | Material | m | 1 | 15.84 | 15.84 | 19.2 | 19.2
0873 | 4.2.1.8.1.4 | Código | Banco | Descrição | Tipo | Und | Quant. | Valor Unit | Total
0874 | Composição | 220309 | AGETOP CIVIL | PISO EM CERÂMICA PEI MAIOR OU IGUAL A 4 COM CONTRA PISO (1CI:3ARML) E ARGAMASSA COLANTE | 22 | m² | 1 | 63.3 | 63.3 | 76.71 | 76.71
0875 | Insumo | 0028 | AGETOP CIVIL | AZULEJISTA | Mão de Obra | h | 0.6711 | 18.404 | 12.35 | 22.3 | 14.96
0876 | Insumo | 0005 | AGETOP CIVIL | SERVENTE | Mão de Obra | h | 0.9846 | 11.009 | 10.839 | 13.34 | 13.13
0877 | Insumo | 0104 | AGETOP CIVIL | AREIA MÉDIA | Material | m³ | 0.0243 | 148.578 | 3.61 | 180.03 | 4.37
0878 | Insumo | 2390 | AGETOP CIVIL | ARGAMASSA DE CIMENTO COLANTE | Material | Kg | 7.5 | 1.1271 | 8.453 | 1.37 | 10.27
0879 | Insumo | 2690 | AGETOP CIVIL | ARGAMASSA DE REJUNTAMENTO | Material | Kg | 0.2409 | 6.255 | 1.506 | 7.58 | 1.82
0880 | Insumo | 1231 | AGETOP CIVIL | CERAMICA 45x45 (DIMENSÃO APROXIMADA) - PISO PEI MAIOR OU IGUAL A 4 | Material | m² | 1.05 | 20.549 | 21.576 | 24.9 | 26.14
0881 | Insumo | 1215 | AGETOP CIVIL | CIMENTO PORTLAND CPII-32 | Material | Kg | 9.72 | 0.511 | 4.966 | 0.62 | 6.02
0885 | 4.2.1.8.1.5 | Código | Banco | Descrição | Tipo | Und | Quant. | Valor Unit | Total
0886 | Composição | 101737 | SINAPI | PISO DE BORRACHA CANELADO, ESPESSURA 3,5MM, FIXADO COM ADESIVO ACRÍLICO. AF_09/2020 | PISO - PISOS | m² | 1 | 104.73 | 104.73 | 126.91 | 126.91
0887 | Composição Auxiliar | 88309 | SINAPI | PEDREIRO COM ENCARGOS COMPLEMENTARES | SEDI - SERVIÇOS DIVERSOS | H | 0.4836 | 23.686 | 11.454 | 28.7 | 13.87
0888 | Composição Auxiliar | 88316 | SINAPI | SERVENTE COM ENCARGOS COMPLEMENTARES | SEDI - SERVIÇOS DIVERSOS | H | 0.2015 | 16.027 | 3.229 | 19.42 | 3.91
0889 | Insumo | 00004791 | SINAPI | ADESIVO ACRILICO DE BASE AQUOSA / COLA DE CONTATO | Material | KG | 0.5637 | 40.497 | 22.828 | 49.07 | 27.66
0890 | Insumo | 00004801 | SINAPI | PISO DE BORRACHA CANELADO EM PLACAS 50 X 50 CM, E = *3,5* MM, PARA COLA | Material | m² | 1.06 | 63.415 | 67.219 | 76.86 | 81.47
0894 | 4.2.1.8.1.6 | Código | Banco | Descrição | Tipo | Und | Quant. | Valor Unit | Total
0895 | Composição | 221104 | AGETOP CIVIL | RASPAGEM E APLICAÇÃO RESINA ACRÍLICA DUAS DEMÃOS | 22 | m² | 1 | 31.36 | 31.36 | 38.01 | 38.01
0896 | Insumo | 2226 | AGETOP CIVIL | RASPAGEM E APLICAÇÃO DE RESINA ACRILÍCA (2 DEMAOS) | Material | m² | 1 | 31.36 | 31.36 | 38.01 | 38.01
0900 | 4.2.1.8.2.1 | Código | Banco | Descrição | Tipo | Und | Quant. | Valor Unit | Total
0901 | Composição | 221104 | AGETOP CIVIL | RASPAGEM E APLICAÇÃO RESINA ACRÍLICA DUAS DEMÃOS | 22 | m² | 1 | 31.36 | 31.36 | 38.01 | 38.01
0902 | Insumo | 2226 | AGETOP CIVIL | RASPAGEM E APLICAÇÃO DE RESINA ACRILÍCA (2 DEMAOS) | Material | m² | 1 | 31.36 | 31.36 | 38.01 | 38.01
0906 | 4.2.1.9.1 | Código | Banco | Descrição | Tipo | Und | Quant. | Valor Unit | Total
0907 | Composição | 180404 | AGETOP CIVIL | JANELA BASCULANTE EM CHAPA J17, J18 e J19 C/FERRAGENS | 18 | m² | 1 | 355.51 | 355.51 | 430.78 | 430.78
0908 | Insumo | 0004 | AGETOP CIVIL | PEDREIRO | Mão de Obra | h | 1.393 | 18.404 | 25.636 | 22.3 | 31.06
0909 | Insumo | 1334 | AGETOP CIVIL | DISCO DE CORTE DIAM. 5/8"- 10" | Material | un | 0.4117 | 9.771 | 4.022 | 11.84 | 4.87
0910 | Insumo | 1240 | AGETOP CIVIL | FERRO CHATO 5/8"x3/16" | Material | Kg | 0.2815 | 8.096 | 2.279 | 9.81 | 2.76
0911 | Insumo | 1672 | AGETOP CIVIL | LIXA PARA FERRO Nº 100 | Material | un | 0.2976 | 2.17 | 0.645 | 2.63 | 0.78
0912 | Insumo | 2811 | AGETOP CIVIL | ALAVANCA PARA BASCULAR TIPO BOLA | Material | un | 0.5172 | 18.338 | 9.484 | 22.22 | 11.49
0913 | Insumo | 2372 | AGETOP CIVIL | CHAPA PERFILADA Nº 18 | Material | Kg | 19.6107 | 8.928 | 175.084 | 10.82 | 212.18
0914 | Insumo | 1215 | AGETOP CIVIL | CIMENTO PORTLAND CPII-32 | Material | Kg | 3.7956 | 0.511 | 1.939 | 0.62 | 2.35
0915 | Insumo | 2246 | AGETOP CIVIL | ELETRODO 2.5 OK | Material | Kg | 0.0997 | 22.604 | 2.253 | 27.39 | 2.73
0916 | Insumo | 2766 | AGETOP CIVIL | FERRO CHATO 1/8"X1" | Material | Kg | 2.2796 | 9.507 | 21.672 | 11.52 | 26.26
0917 | Insumo | 2417 | AGETOP CIVIL | MASSA PLASTICA | Material | Kg | 0.2381 | 26.871 | 6.397 | 32.56 | 7.75
0918 | Insumo | 0005 | AGETOP CIVIL | SERVENTE | Mão de Obra | h | 1.3336 | 11.009 | 14.681 | 13.34 | 17.79
0919 | Insumo | 0104 | AGETOP CIVIL | AREIA MÉDIA | Material | m³ | 0.0108 | 148.578 | 1.604 | 180.03 | 1.94
0920 | Insumo | 1264 | AGETOP CIVIL | DISCO DE DESBASTE 7/8" PARA CONCRETO/FERRO (1/4" X 7") | Material | un | 0.0595 | 12.866 | 0.765 | 15.59 | 0.92
0921 | Insumo | 2921 | AGETOP CIVIL | FABRICAÇÃO / MONTAGEM | Material | un | 1 | 89.049 | 89.049 | 107.9 | 107.9
0925 | 4.2.1.9.2 | Código | Banco | Descrição | Tipo | Und | Quant. | Valor Unit | Total
0926 | Composição | 180401 | AGETOP CIVIL | JANELA DE CORRER CHAPA/VIDRO J9/J10/J12/J13 C/FERRAGENS | 18 | m² | 1 | 231.66 | 231.66 | 280.71 | 280.71
0927 | Insumo | 0004 | AGETOP CIVIL | PEDREIRO | Mão de Obra | h | 1.393 | 18.404 | 25.636 | 22.3 | 31.06
0928 | Insumo | 1334 | AGETOP CIVIL | DISCO DE CORTE DIAM. 5/8"- 10" | Material | un | 0.1156 | 9.771 | 1.129 | 11.84 | 1.36
0929 | Insumo | 1672 | AGETOP CIVIL | LIXA PARA FERRO Nº 100 | Material | un | 0.2976 | 2.17 | 0.645 | 2.63 | 0.78
0930 | Insumo | 2811 | AGETOP CIVIL | ALAVANCA PARA BASCULAR TIPO BOLA | Material | un | 0.2538 | 18.338 | 4.654 | 22.22 | 5.63
0931 | Insumo | 2372 | AGETOP CIVIL | CHAPA PERFILADA Nº 18 | Material | Kg | 12.0764 | 8.9244 | 107.775 | 10.82 | 130.66
0932 | Insumo | 1215 | AGETOP CIVIL | CIMENTO PORTLAND CPII-32 | Material | Kg | 3.7956 | 0.511 | 1.939 | 0.62 | 2.35
0933 | Insumo | 2246 | AGETOP CIVIL | ELETRODO 2.5 OK | Material | Kg | 0.0361 | 22.604 | 0.816 | 27.39 | 0.98
0934 | Insumo | 2417 | AGETOP CIVIL | MASSA PLASTICA | Material | Kg | 0.2381 | 26.871 | 6.397 | 32.56 | 7.75
0935 | Insumo | 0005 | AGETOP CIVIL | SERVENTE | Mão de Obra | h | 1.3336 | 11.009 | 14.681 | 13.34 | 17.79
0936 | Insumo | 0104 | AGETOP CIVIL | AREIA MÉDIA | Material | m³ | 0.0108 | 148.578 | 1.604 | 180.03 | 1.94
0937 | Insumo | 1264 | AGETOP CIVIL | DISCO DE DESBASTE 7/8" PARA CONCRETO/FERRO (1/4" X 7") | Material | un | 0.0595 | 12.866 | 0.765 | 15.59 | 0.92
0938 | Insumo | 2918 | AGETOP CIVIL | FABRICAÇÃO / MONTAGEM | Material | un | 1 | 53.677 | 53.677 | 65.04 | 65.04
0939 | Insumo | 2819 | AGETOP CIVIL | FECHO LATERAL (TIPO ORELHA ) PARA JANELA DE CORRER | Material | PAR | 0.1269 | 10.572 | 1.341 | 12.81 | 1.62
0940 | Insumo | 2813 | AGETOP CIVIL | RODÍZIO SIMPLES 1 1/4" COM PINO | Material | un | 0.7614 | 6.651 | 5.064 | 8.06 | 6.13
0941 | Insumo | 2810 | AGETOP CIVIL | PUXADOR/FECHO DE FERRO CROMADO PARA ESQUADRIA MÁXIM-AR | Material | un | 0.1269 | 11.083 | 1.406 | 13.43 | 1.7
0942 | Insumo | 2816 | AGETOP CIVIL | PUXADOR TIPO PUNHO DE AÇO GALVANIZADO PARA JANELA CORRER | Material | PAR | 0.1269 | 32.558 | 4.131 | 39.45 | 5
0946 | 4.2.1.9.3 | Código | Banco | Descrição | Tipo | Und | Quant. | Valor Unit | Total
0947 | Composição | 180501 | AGETOP CIVIL | PORTA DE ABRIR DE 01 FOLHA EM CHAPA METÁLICA PF-1 C/FERRAGENS | 18 | m² | 1 | 606.15 | 606.15 | 734.47 | 734.47
0948 | Insumo | 0004 | AGETOP CIVIL | PEDREIRO | Mão de Obra | h | 1.3187 | 18.404 | 24.269 | 22.3 | 29.4
0949 | Insumo | 0005 | AGETOP CIVIL | SERVENTE | Mão de Obra | h | 1.2223 | 11.009 | 13.456 | 13.34 | 16.3
0950 | Insumo | 0104 | AGETOP CIVIL | AREIA MÉDIA | Material | m³ | 0.0143 | 148.578 | 2.124 | 180.03 | 2.57
0951 | Insumo | 2801 | AGETOP CIVIL | CHAPA LISA Nº 16 TIPO BANDEJA (CORTADA/DOBRADA) | Material | Kg | 18.7418 | 8.9611 | 167.948 | 10.86 | 203.53
0952 | Insumo | 2372 | AGETOP CIVIL | CHAPA PERFILADA Nº 18 | Material | Kg | 16.2143 | 8.929 | 144.777 | 10.82 | 175.43
0953 | Insumo | 1215 | AGETOP CIVIL | CIMENTO PORTLAND CPII-32 | Material | Kg | 5 | 0.511 | 2.555 | 0.62 | 3.1
0954 | Insumo | 1334 | AGETOP CIVIL | DISCO DE CORTE DIAM. 5/8"- 10" | Material | un | 0.0899 | 9.771 | 0.878 | 11.84 | 1.06
0955 | Insumo | 1264 | AGETOP CIVIL | DISCO DE DESBASTE 7/8" PARA CONCRETO/FERRO (1/4" X 7") | Material | un | 0.0595 | 12.866 | 0.765 | 15.59 | 0.92
0956 | Insumo | 1265 | AGETOP CIVIL | DOBRADIÇA FERRO POLIDO 3.1/2 x 3" COM PARAFUSO | Material | un | 1.7857 | 10.588 | 18.906 | 12.83 | 22.91
0957 | Insumo | 2246 | AGETOP CIVIL | ELETRODO 2.5 OK | Material | Kg | 0.0952 | 22.604 | 2.151 | 27.39 | 2.6
0958 | Insumo | 2926 | AGETOP CIVIL | FABRICAÇÃO / MONTAGEM | Material | un | 1 | 147.646 | 147.646 | 178.9 | 178.9
0959 | Insumo | 1377 | AGETOP CIVIL | FECHADURA TIPO ALAVANCA 6236 E LAFONTE /8766 E-17 IMAB OU EQUIVALENTE | Material | un | 0.5952 | 123.712 | 73.633 | 149.9 | 89.22
0960 | Insumo | 1672 | AGETOP CIVIL | LIXA PARA FERRO Nº 100 | Material | un | 0.2976 | 2.17 | 0.645 | 2.63 | 0.78
0961 | Insumo | 2417 | AGETOP CIVIL | MASSA PLASTICA | Material | Kg | 0.2381 | 26.871 | 6.397 | 32.56 | 7.75
0965 | 4.2.1.9.4 | Código | Banco | Descrição | Tipo | Und | Quant. | Valor Unit | Total
0966 | Composição | 180509 | AGETOP CIVIL | PORTA DE ABRIR DE 01 FOLHA EM CHAPA DE AÇO PARA SANITÁRIO PF-10 C/FERRAGENS | 18 | m² | 1 | 392.5 | 392.5 | 475.6 | 475.6
0967 | Insumo | 0004 | AGETOP CIVIL | PEDREIRO | Mão de Obra | h | 1.3187 | 18.404 | 24.269 | 22.3 | 29.4
0968 | Insumo | 2803 | AGETOP CIVIL | CHAPA VINCADA Nº 18 TIPO BANDEJA (CORTADA/DOBRADA) | Material | Kg | 8.4913 | 8.6523 | 73.469 | 10.49 | 89.07
0969 | Insumo | 1265 | AGETOP CIVIL | DOBRADIÇA FERRO POLIDO 3.1/2 x 3" COM PARAFUSO | Material | un | 2.381 | 10.588 | 25.21 | 12.83 | 30.54
0970 | Insumo | 1334 | AGETOP CIVIL | DISCO DE CORTE DIAM. 5/8"- 10" | Material | un | 0.0846 | 9.771 | 0.826 | 11.84 | 1
0971 | Insumo | 1672 | AGETOP CIVIL | LIXA PARA FERRO Nº 100 | Material | un | 0.2976 | 2.17 | 0.645 | 2.63 | 0.78
0972 | Insumo | 2802 | AGETOP CIVIL | CHAPA LISA Nº 18 TIPO BANDEJA (CORTADA/DOBRADA) | Material | Kg | 1.4725 | 8.979 | 13.221 | 10.88 | 16.02
0973 | Insumo | 2372 | AGETOP CIVIL | CHAPA PERFILADA Nº 18 | Material | Kg | 12.1349 | 8.929 | 108.352 | 10.82 | 131.29
0974 | Insumo | 1215 | AGETOP CIVIL | CIMENTO PORTLAND CPII-32 | Material | Kg | 5 | 0.511 | 2.555 | 0.62 | 3.1
0975 | Insumo | 2246 | AGETOP CIVIL | ELETRODO 2.5 OK | Material | Kg | 0.0952 | 22.604 | 2.151 | 27.39 | 2.6
0976 | Insumo | 1379 | AGETOP CIVIL | FECHADURA PARA SANITARIO LIVRE/OCUPADO REF.: 819 IMAB /719 LAFONTE OU EQUIVALENTE | Material | un | 0.7937 | 27.746 | 22.022 | 33.62 | 26.68
0977 | Insumo | 2417 | AGETOP CIVIL | MASSA PLASTICA | Material | Kg | 0.2381 | 26.871 | 6.397 | 32.56 | 7.75
0978 | Insumo | 0005 | AGETOP CIVIL | SERVENTE | Mão de Obra | h | 1.2223 | 11.009 | 13.456 | 13.34 | 16.3
0979 | Insumo | 0104 | AGETOP CIVIL | AREIA MÉDIA | Material | m³ | 0.0143 | 148.578 | 2.124 | 180.03 | 2.57
0980 | Insumo | 1264 | AGETOP CIVIL | DISCO DE DESBASTE 7/8" PARA CONCRETO/FERRO (1/4" X 7") | Material | un | 0.0595 | 12.866 | 0.765 | 15.59 | 0.92
0981 | Insumo | 2934 | AGETOP CIVIL | FABRICAÇÃO / MONTAGEM | Material | un | 1 | 97.038 | 97.038 | 117.58 | 117.58
0985 | 4.2.1.9.5 | Código | Banco | Descrição | Tipo | Und | Quant. | Valor Unit | Total
0986 | Composição | 180309 | AGETOP CIVIL | PORTÃO DE CORRER E ABRIR CONJUGADO PT-8 C/FERRAGENS | 18 | m² | 1 | 379.98 | 379.98 | 460.43 | 460.43
0987 | Insumo | 0004 | AGETOP CIVIL | PEDREIRO | Mão de Obra | h | 1.1979 | 18.404 | 22.046 | 22.3 | 26.71
0988 | Insumo | 1265 | AGETOP CIVIL | DOBRADIÇA FERRO POLIDO 3.1/2 x 3" COM PARAFUSO | Material | un | 0.6 | 10.588 | 6.352 | 12.83 | 7.69
0989 | Insumo | 2256 | AGETOP CIVIL | CADEADO SIMPLES EM LATÃO Nº 30 | Material | un | 0.2 | 21.424 | 4.284 | 25.96 | 5.19
0990 | Insumo | 1334 | AGETOP CIVIL | DISCO DE CORTE DIAM. 5/8"- 10" | Material | un | 0.049 | 9.771 | 0.478 | 11.84 | 0.58
0991 | Insumo | 1672 | AGETOP CIVIL | LIXA PARA FERRO Nº 100 | Material | un | 0.2976 | 2.17 | 0.645 | 2.63 | 0.78
0992 | Insumo | 2515 | AGETOP CIVIL | CHAPA PERFILADA Nº 16 | Material | Kg | 2.41 | 8.731 | 21.041 | 10.58 | 25.49
0993 | Insumo | 2372 | AGETOP CIVIL | CHAPA PERFILADA Nº 18 | Material | Kg | 11.268 | 8.924 | 100.555 | 10.82 | 121.91
0994 | Insumo | 2246 | AGETOP CIVIL | ELETRODO 2.5 OK | Material | Kg | 0.0848 | 22.604 | 1.916 | 27.39 | 2.32
0995 | Insumo | 2897 | AGETOP CIVIL | FABRICAÇÃO / MONTAGEM | Material | un | 1 | 97.707 | 97.707 | 118.39 | 118.39
0996 | Insumo | 2375 | AGETOP CIVIL | FERRO CANTONEIRA 1/8 X 1" | Material | Kg | 1.44 | 8.756 | 12.608 | 10.61 | 15.27
0997 | Insumo | 2766 | AGETOP CIVIL | FERRO CHATO 1/8"X1" | Material | Kg | 0.884 | 9.507 | 8.404 | 11.52 | 10.18
0998 | Insumo | 2809 | AGETOP CIVIL | FECHADURA TIPO ALAVANCA 2230 LAFONTE /8749-E16 IMAB OU EQUIVALENTE | Material | un | 0.2 | 94.051 | 18.81 | 113.96 | 22.79
0999 | Insumo | 2417 | AGETOP CIVIL | MASSA PLASTICA | Material | Kg | 0.2381 | 26.871 | 6.397 | 32.56 | 7.75
1000 | Insumo | 0005 | AGETOP CIVIL | SERVENTE | Mão de Obra | h | 1.2832 | 11.009 | 14.126 | 13.34 | 17.11
1001 | Insumo | 1264 | AGETOP CIVIL | DISCO DE DESBASTE 7/8" PARA CONCRETO/FERRO (1/4" X 7") | Material | un | 0.0595 | 12.866 | 0.765 | 15.59 | 0.92
1002 | Insumo | 2812 | AGETOP CIVIL | RODÍZIO DUPLO 1 1/2"COM ESFERA | Material | un | 0.4 | 18.131 | 7.252 | 21.97 | 8.78
1003 | Insumo | 2817 | AGETOP CIVIL | ROLDANA EM FERRO 2" PARA PORTÃO DE CORRER | Material | un | 0.4 | 11.265 | 4.506 | 13.65 | 5.46
1004 | Insumo | 2767 | AGETOP CIVIL | TUBO INDUSTRIAL 40X30 CHAPA 16 (1,50 MM) | Material | Kg | 6.152 | 8.467 | 52.088 | 10.26 | 63.11
1008 | 4.2.1.9.6 | Código | Banco | Descrição | Tipo | Und | Quant. | Valor Unit | Total
1009 | Composição | 180304 | AGETOP CIVIL | PORTÃO DE ABRIR 01 FOLHA CHAPA 14 PT-4 C/FERRAGENS | 18 | m² | 1 | 389.3 | 389.3 | 471.72 | 471.72
1010 | Insumo | 0004 | AGETOP CIVIL | PEDREIRO | Mão de Obra | h | 1.1979 | 18.404 | 22.046 | 22.3 | 26.71
1011 | Insumo | 2256 | AGETOP CIVIL | CADEADO SIMPLES EM LATÃO Nº 30 | Material | un | 0.3704 | 21.424 | 7.935 | 25.96 | 9.61
1012 | Insumo | 1334 | AGETOP CIVIL | DISCO DE CORTE DIAM. 5/8"- 10" | Material | un | 0.0332 | 9.771 | 0.324 | 11.84 | 0.39
1013 | Insumo | 1672 | AGETOP CIVIL | LIXA PARA FERRO Nº 100 | Material | un | 0.2976 | 2.17 | 0.645 | 2.63 | 0.78
1014 | Insumo | 2515 | AGETOP CIVIL | CHAPA PERFILADA Nº 16 | Material | Kg | 8.5 | 8.7265 | 74.175 | 10.58 | 89.93
1015 | Insumo | 2246 | AGETOP CIVIL | ELETRODO 2.5 OK | Material | Kg | 0.1409 | 22.604 | 3.184 | 27.39 | 3.85
1016 | Insumo | 2529 | AGETOP CIVIL | FECHO FIO REDONDO 4" ZINCADO C/PARAFUSO REF.: SOPRANO OU EQUIVALENTE | Material | un | 0.3704 | 3.54 | 1.311 | 4.29 | 1.58
1017 | Insumo | 2417 | AGETOP CIVIL | MASSA PLASTICA | Material | Kg | 0.2381 | 26.871 | 6.397 | 32.56 | 7.75
1018 | Insumo | 0005 | AGETOP CIVIL | SERVENTE | Mão de Obra | h | 1.2832 | 11.009 | 14.126 | 13.34 | 17.11
1019 | Insumo | 2765 | AGETOP CIVIL | CANTONEIRA 50X50 CH.16 | Material | Kg | 1.8074 | 8.805 | 15.914 | 10.67 | 19.28
1020 | Insumo | 2807 | AGETOP CIVIL | CHAPA LISA Nº 14 TIPO BANDEJA (CORTADA/DOBRADA) | Material | Kg | 14.4063 | 8.921 | 128.518 | 10.81 | 155.73
1021 | Insumo | 1264 | AGETOP CIVIL | DISCO DE DESBASTE 7/8" PARA CONCRETO/FERRO (1/4" X 7") | Material | un | 0.0595 | 12.866 | 0.765 | 15.59 | 0.92
1022 | Insumo | 2818 | AGETOP CIVIL | DOBRADIÇA TIPO FERRADURA NÚMERO 2 | Material | un | 0.7407 | 19.27 | 14.273 | 23.35 | 17.29
1023 | Insumo | 2893 | AGETOP CIVIL | FABRICAÇÃO / MONTAGEM | Material | un | 1 | 99.687 | 99.687 | 120.79 | 120.79
1027 | 4.2.1.10.1 | Código | Banco | Descrição | Tipo | Und | Quant. | Valor Unit | Total
1028 | Composição | 190102 | AGETOP CIVIL | VIDRO LISO 4 MM - COLOCADO | 19 | m² | 1 | 168.41 | 168.41 | 204.07 | 204.07
1029 | Insumo | 2135 | AGETOP CIVIL | VIDRO LISO 4 MM - CORTADO E COLOCADO | Material | m² | 1 | 168.41 | 168.41 | 204.07 | 204.07
1033 | 4.2.1.11.1 | Código | Banco | Descrição | Tipo | Und | Quant. | Valor Unit | Total
1034 | Composição | 271608 | AGETOP CIVIL | BANCADA DE GRANITO C/ ESPELHO | 27 | m² | 1 | 415.93 | 415.93 | 503.98 | 503.98
1035 | Insumo | 0004 | AGETOP CIVIL | PEDREIRO | Mão de Obra | h | 1.5372 | 18.404 | 28.29 | 22.3 | 34.27
1036 | Insumo | 0005 | AGETOP CIVIL | SERVENTE | Mão de Obra | h | 1.2844 | 11.009 | 14.139 | 13.34 | 17.13
1037 | Insumo | 0104 | AGETOP CIVIL | AREIA MÉDIA | Material | m³ | 0.0104 | 148.578 | 1.545 | 180.03 | 1.87
1038 | Insumo | 1215 | AGETOP CIVIL | CIMENTO PORTLAND CPII-32 | Material | Kg | 4.54 | 0.511 | 2.319 | 0.62 | 2.81
1039 | Insumo | 1421 | AGETOP CIVIL | GRANITO POLIDO PARA BANCADA 2 CM | Material | m² | 1.2 | 308.0313 | 369.637 | 373.25 | 447.9
1043 | 4.2.1.11.2 | Código | Banco | Descrição | Tipo | Und | Quant. | Valor Unit | Total
1044 | Composição | 271101 | AGETOP CIVIL | TRAVES FERRO GALVANIZADO PARA FUTEBOL DE SALÃO PINTADAS - 3,00 x 2,00M - 2 UNID. | 27 | CJ | 1 | 4623.68 | 4623.68 | 5602.43 | 5602.43
1045 | Insumo | 0008 | AGETOP CIVIL | AJUDANTE | Mão de Obra | h | 1.8841 | 12.429 | 23.417 | 15.06 | 28.37
1046 | Insumo | 0018 | AGETOP CIVIL | PINTOR | Mão de Obra | h | 4.9828 | 18.404 | 91.703 | 22.3 | 111.11
1047 | Insumo | 2436 | AGETOP CIVIL | AÇO CA-25 - 6,3 MM (1/4") - BARRA LISA A-36 | Material | Kg | 2.084 | 7.592 | 15.821 | 9.2 | 19.17
1048 | Insumo | 2788 | AGETOP CIVIL | COMPRESSOR DE 1,5HP-70L-140LB COM PISTOLA DE RESERVATÓRIO SUPERIOR E MANGUEIRA (MANUTENÇÃO E DEPRECIAÇÃO DO EQUIPAMENTO) - PREÇO DO EQUIPAMENTO NOVO DIVIDIDO POR 1.000 | Material | un | 0.0551 | 2.467 | 0.135 | 2.99 | 0.16
1049 | Insumo | 1970 | AGETOP CIVIL | DILUENTE AGUARRÁS | Material | l | 0.4926 | 17.224 | 8.484 | 20.87 | 10.28
1050 | Insumo | 2073 | AGETOP CIVIL | DILUENTE NR 938 SUMARE/ DILUENTE NR410 RENNER OU EQUIVALENTE | Material | l | 0.0379 | 22.283 | 0.844 | 27 | 1.02
1051 | Insumo | 1334 | AGETOP CIVIL | DISCO DE CORTE DIAM. 5/8"- 10" | Material | un | 1.4348 | 9.771 | 14.019 | 11.84 | 16.98
1052 | Insumo | 1264 | AGETOP CIVIL | DISCO DE DESBASTE 7/8" PARA CONCRETO/FERRO (1/4" X 7") | Material | un | 0.285 | 12.866 | 3.666 | 15.59 | 4.44
1053 | Insumo | 2246 | AGETOP CIVIL | ELETRODO 2.5 OK | Material | Kg | 0.2856 | 22.604 | 6.455 | 27.39 | 7.82
1054 | Insumo | 2955 | AGETOP CIVIL | FABRICAÇÃO / MONTAGEM | Material | un | 1 | 1265.77 | 1265.77 | 1533.71 | 1533.71
1055 | Insumo | 1672 | AGETOP CIVIL | LIXA PARA FERRO Nº 100 | Material | un | 1.24 | 2.17 | 2.69 | 2.63 | 3.26
1056 | Insumo | 2417 | AGETOP CIVIL | MASSA PLASTICA | Material | Kg | 0.4 | 26.871 | 10.748 | 32.56 | 13.02
1057 | Insumo | 2467 | AGETOP CIVIL | PRIMER SUPER-GALVITE | Material | l | 0.3817 | 39.152 | 14.944 | 47.44 | 18.1
1058 | Insumo | 2055 | AGETOP CIVIL | TINTA ESMALTE | Material | l | 0.7509 | 29.603 | 22.228 | 35.87 | 26.93
1059 | Insumo | 2212 | AGETOP CIVIL | ZARCAO/CROMATO DE ZINCO | Material | l | 0.8859 | 35.884 | 31.789 | 43.48 | 38.51
1060 | Insumo | H690 | AGETOP CIVIL | TUBO FERRO GALVANIZADO 1.1/2" | Material | m | 20.2808 | 57.515 | 1166.45 | 69.69 | 1413.36
1061 | Insumo | H683 | AGETOP CIVIL | TUBO FERRO GALVANIZADO 3" | Material | m | 14.4632 | 134.4459 | 1944.517 | 162.91 | 2356.19
1065 | 4.2.1.11.3 | Código | Banco | Descrição | Tipo | Und | Quant. | Valor Unit | Total
1066 | Composição | 240210 | AGETOP CIVIL | SUBSTITUIÇÃO DA MADEIRA DE LEI DA TABELA DE BASQUETE - INCLUSO PINTURA | 24 | Un | 1 | 535.53 | 535.53 | 648.91 | 648.91
1067 | Insumo | 0008 | AGETOP CIVIL | AJUDANTE | Mão de Obra | h | 1.2362 | 12.429 | 15.364 | 15.06 | 18.61
1068 | Insumo | 0010 | AGETOP CIVIL | CARPINTEIRO | Mão de Obra | h | 2 | 18.404 | 36.808 | 22.3 | 44.6
1069 | Insumo | 0018 | AGETOP CIVIL | PINTOR | Mão de Obra | h | 2.1795 | 18.404 | 40.111 | 22.3 | 48.6
1070 | Insumo | 2788 | AGETOP CIVIL | COMPRESSOR DE 1,5HP-70L-140LB COM PISTOLA DE RESERVATÓRIO SUPERIOR E MANGUEIRA (MANUTENÇÃO E DEPRECIAÇÃO DO EQUIPAMENTO) - PREÇO DO EQUIPAMENTO NOVO DIVIDIDO POR 1.000 | Material | un | 0.024 | 2.467 | 0.059 | 2.99 | 0.07
1071 | Insumo | 1970 | AGETOP CIVIL | DILUENTE AGUARRÁS | Material | l | 0.3232 | 17.224 | 5.566 | 20.87 | 6.74
1072 | Insumo | 2699 | AGETOP CIVIL | FUNDO BRANCO FOSCO | Material | l | 0.5813 | 11.587 | 6.735 | 14.04 | 8.16
1073 | Insumo | 2384 | AGETOP CIVIL | LIXA PARA MADEIRA Nº 240 | Material | un | 0.8136 | 1.493 | 1.214 | 1.81 | 1.47
1074 | Insumo | 1704 | AGETOP CIVIL | MADEIRA DE LEI PARA TELHADO (ANGELIM VERMELHO) | Material | m³ | 0.1076 | 3857.13 | 415.027 | 4673.61 | 502.88
1075 | Insumo | 2055 | AGETOP CIVIL | TINTA ESMALTE | Material | l | 0.4958 | 29.5406 | 14.646 | 35.87 | 17.78
1079 | 4.2.1.11.5 | Código | Banco | Descrição | Tipo | Und | Quant. | Valor Unit | Total
1080 | Composição | 270889 | AGETOP CIVIL | SUPORTE PADRÃO PARA TABELA BASQUETE EM "U" ENRIJECIDO- 2 UNID. (ASSENTADOS/PINTADOS) | 27 | CJ | 1 | 6588.91 | 6588.91 | 7983.67 | 7983.67
1081 | Insumo | 0008 | AGETOP CIVIL | AJUDANTE | Mão de Obra | h | 13.0328 | 12.429 | 161.984 | 15.06 | 196.27
1082 | Insumo | 0006 | AGETOP CIVIL | ARMADOR | Mão de Obra | h | 1.9424 | 18.404 | 35.747 | 22.3 | 43.31
1083 | Insumo | 0032 | AGETOP CIVIL | OPERADOR DE BETONEIRA | Mão de Obra | h | 2.4387 | 13.204 | 32.2 | 16 | 39.01
1084 | Insumo | 0004 | AGETOP CIVIL | PEDREIRO | Mão de Obra | h | 8.1579 | 18.404 | 150.137 | 22.3 | 181.92
1085 | Insumo | 0018 | AGETOP CIVIL | PINTOR | Mão de Obra | h | 19.5532 | 18.404 | 359.857 | 22.3 | 436.03
1086 | Insumo | 0005 | AGETOP CIVIL | SERVENTE | Mão de Obra | h | 8.1579 | 11.009 | 89.81 | 13.34 | 108.82
1087 | Insumo | 2438 | AGETOP CIVIL | AÇO CA-50 - 8,0 MM (5/16") | Material | Kg | 16.544 | 6.676 | 110.447 | 8.09 | 133.84
1088 | Insumo | 2448 | AGETOP CIVIL | AÇO CA-60 B - 5,0 MM | Material | Kg | 11.616 | 9.152 | 106.309 | 11.09 | 128.82
1089 | Insumo | 0102 | AGETOP CIVIL | ARAME RECOZIDO 18 BWG | Material | Kg | 0.512 | 20.228 | 10.356 | 24.51 | 12.54
1090 | Insumo | 2804 | AGETOP CIVIL | AREIA GROSSA | Material | m³ | 1.2665 | 141.943 | 179.77 | 171.99 | 217.82
1091 | Insumo | 2386 | AGETOP CIVIL | BRITA Nº 1 | Material | m³ | 0.3021 | 121.632 | 36.745 | 147.38 | 44.52
1092 | Insumo | 2497 | AGETOP CIVIL | BRITA Nº 2 | Material | m³ | 0.858 | 117.539 | 100.848 | 142.42 | 122.19
1093 | Insumo | 2217 | AGETOP CIVIL | CHAPA DE AÇO DOBRADA Nº 11 (3,00 MM) | Material | Kg | 269.4 | 7.394 | 1991.943 | 8.96 | 2413.82
1094 | Insumo | 2150 | AGETOP CIVIL | CHAPA DE AÇO DOBRADA Nº 13 (2,25 MM) | Material | Kg | 104.45 | 7.8278 | 817.611 | 9.48 | 990.18
1095 | Insumo | 2428 | AGETOP CIVIL | CHAPA PERFILADA 1/4" | Material | Kg | 8.96 | 8.368 | 74.977 | 10.14 | 90.85
1096 | Insumo | 2719 | AGETOP CIVIL | CHAPA PERFILADA 3/16" | Material | Kg | 43.56 | 8.145 | 354.796 | 9.87 | 429.93
1097 | Insumo | 1215 | AGETOP CIVIL | CIMENTO PORTLAND CPII-32 | Material | Kg | 383.4 | 0.511 | 195.917 | 0.62 | 237.7
1098 | Insumo | 2788 | AGETOP CIVIL | COMPRESSOR DE 1,5HP-70L-140LB COM PISTOLA DE RESERVATÓRIO SUPERIOR E MANGUEIRA (MANUTENÇÃO E DEPRECIAÇÃO DO EQUIPAMENTO) - PREÇO DO EQUIPAMENTO NOVO DIVIDIDO POR 1.000 | Material | un | 0.215 | 2.467 | 0.53 | 2.99 | 0.64
1099 | Insumo | 1970 | AGETOP CIVIL | DILUENTE AGUARRÁS | Material | l | 2.8993 | 17.224 | 49.937 | 20.87 | 60.5
1100 | Insumo | 1334 | AGETOP CIVIL | DISCO DE CORTE DIAM. 5/8"- 10" | Material | un | 3.9513 | 9.771 | 38.608 | 11.84 | 46.78
1101 | Insumo | 1264 | AGETOP CIVIL | DISCO DE DESBASTE 7/8" PARA CONCRETO/FERRO (1/4" X 7") | Material | un | 0.119 | 12.866 | 1.531 | 15.59 | 1.85
1102 | Insumo | 2246 | AGETOP CIVIL | ELETRODO 2.5 OK | Material | Kg | 0.4089 | 22.604 | 9.242 | 27.39 | 11.19
1103 | Insumo | 2948 | AGETOP CIVIL | FABRICAÇÃO / MONTAGEM | Material | un | 1 | 1328.617 | 1328.617 | 1609.86 | 1609.86
1104 | Insumo | 1672 | AGETOP CIVIL | LIXA PARA FERRO Nº 100 | Material | un | 7.299 | 2.17 | 15.838 | 2.63 | 19.19
1105 | Insumo | 2417 | AGETOP CIVIL | MASSA PLASTICA | Material | Kg | 0.6395 | 26.871 | 17.184 | 32.56 | 20.82
1106 | Insumo | 2055 | AGETOP CIVIL | TINTA ESMALTE | Material | l | 4.42 | 29.603 | 130.845 | 35.87 | 158.54
1107 | Insumo | 2212 | AGETOP CIVIL | ZARCAO/CROMATO DE ZINCO | Material | l | 5.2147 | 35.884 | 187.124 | 43.48 | 226.73
1111 | 4.2.1.11.5 | Código | Banco | Descrição | Tipo | Und | Quant. | Valor Unit | Total
1112 | Composição | 271103 | AGETOP CIVIL | CONJUNTO PARA VOLEIBOL EM FERRO GALVANIZADO COM PINTURA (2 SUPORTES) | 27 | CJ | 1 | 1476.6 | 1476.6 | 1789.18 | 1789.18
1113 | Insumo | 0008 | AGETOP CIVIL | AJUDANTE | Mão de Obra | h | 0.402 | 12.429 | 4.996 | 15.06 | 6.05
1114 | Insumo | 0032 | AGETOP CIVIL | OPERADOR DE BETONEIRA | Mão de Obra | h | 0.22 | 13.204 | 2.904 | 16 | 3.52
1115 | Insumo | 0004 | AGETOP CIVIL | PEDREIRO | Mão de Obra | h | 0.8109 | 18.404 | 14.923 | 22.3 | 18.08
1116 | Insumo | 0018 | AGETOP CIVIL | PINTOR | Mão de Obra | h | 1.0632 | 18.404 | 19.567 | 22.3 | 23.7
1117 | Insumo | 0005 | AGETOP CIVIL | SERVENTE | Mão de Obra | h | 0.8109 | 11.009 | 8.927 | 13.34 | 10.81
1118 | Insumo | 2804 | AGETOP CIVIL | AREIA GROSSA | Material | m³ | 0.112 | 141.943 | 15.897 | 171.99 | 19.26
1119 | Insumo | 2386 | AGETOP CIVIL | BRITA Nº 1 | Material | m³ | 0.0251 | 121.632 | 3.052 | 147.38 | 3.69
1120 | Insumo | 2497 | AGETOP CIVIL | BRITA Nº 2 | Material | m³ | 0.0752 | 117.539 | 8.838 | 142.42 | 10.7
1121 | Insumo | 2509 | AGETOP CIVIL | CABO DE ACO D=6,35 MM (CORDOALHA) | Material | m | 7.1407 | 6.849 | 48.906 | 8.3 | 59.26
1122 | Insumo | 1215 | AGETOP CIVIL | CIMENTO PORTLAND CPII-32 | Material | Kg | 32.16 | 0.511 | 16.433 | 0.62 | 19.93
1123 | Insumo | 2788 | AGETOP CIVIL | COMPRESSOR DE 1,5HP-70L-140LB COM PISTOLA DE RESERVATÓRIO SUPERIOR E MANGUEIRA (MANUTENÇÃO E DEPRECIAÇÃO DO EQUIPAMENTO) - PREÇO DO EQUIPAMENTO NOVO DIVIDIDO POR 1.000 | Material | un | 0.0118 | 2.467 | 0.029 | 2.99 | 0.03
1124 | Insumo | 1970 | AGETOP CIVIL | DILUENTE AGUARRÁS | Material | l | 0.1051 | 17.224 | 1.81 | 20.87 | 2.19
1125 | Insumo | 2073 | AGETOP CIVIL | DILUENTE NR 938 SUMARE/ DILUENTE NR410 RENNER OU EQUIVALENTE | Material | l | 0.0081 | 22.283 | 0.18 | 27 | 0.21
1126 | Insumo | 1334 | AGETOP CIVIL | DISCO DE CORTE DIAM. 5/8"- 10" | Material | un | 0.4511 | 9.771 | 4.407 | 11.84 | 5.34
1127 | Insumo | 1264 | AGETOP CIVIL | DISCO DE DESBASTE 7/8" PARA CONCRETO/FERRO (1/4" X 7") | Material | un | 0.0666 | 12.866 | 0.856 | 15.59 | 1.03
1128 | Insumo | 2246 | AGETOP CIVIL | ELETRODO 2.5 OK | Material | Kg | 0.1035 | 22.604 | 2.339 | 27.39 | 2.83
1129 | Insumo | 2957 | AGETOP CIVIL | FABRICAÇÃO / MONTAGEM | Material | un | 1 | 389.838 | 389.838 | 472.36 | 472.36
1130 | Insumo | 2723 | AGETOP CIVIL | GRAMPO PARA CABO DE AÇO 1/4" | Material | un | 4 | 0.932 | 3.728 | 1.13 | 4.52
1131 | Insumo | 1672 | AGETOP CIVIL | LIXA PARA FERRO Nº 100 | Material | un | 0.2646 | 2.17 | 0.574 | 2.63 | 0.69
1132 | Insumo | 2417 | AGETOP CIVIL | MASSA PLASTICA | Material | Kg | 0.4 | 26.871 | 10.748 | 32.56 | 13.02
1133 | Insumo | 2467 | AGETOP CIVIL | PRIMER SUPER-GALVITE | Material | l | 0.0814 | 39.152 | 3.186 | 47.44 | 3.86
1134 | Insumo | 2055 | AGETOP CIVIL | TINTA ESMALTE | Material | l | 0.1602 | 29.603 | 4.742 | 35.87 | 5.74
1135 | Insumo | 2212 | AGETOP CIVIL | ZARCAO/CROMATO DE ZINCO | Material | l | 0.189 | 35.884 | 6.782 | 43.48 | 8.21
1136 | Insumo | H682 | AGETOP CIVIL | TUBO FERRO GALVANIZADO 2" | Material | m | 1.7776 | 71.173 | 126.517 | 86.24 | 153.3
1137 | Insumo | H683 | AGETOP CIVIL | TUBO FERRO GALVANIZADO 3" | Material | m | 4.5824 | 134.4331 | 616.026 | 162.91 | 746.51
1138 | Insumo | H669 | AGETOP CIVIL | TUBO FERRO GALVANIZADO 4" | Material | m | 0.945 | 169.731 | 160.395 | 205.66 | 194.34
1142 | 4.2.2.1.1 | Código | Banco | Descrição | Tipo | Und | Quant. | Valor Unit | Total
1143 | Composição | 040101 | AGETOP CIVIL | ESCAVACAO MANUAL DE VALAS < 1 MTS. (OBRAS CIVIS) | 4 | m³ | 1 | 28.25 | 28.25 | 34.23 | 34.23
1144 | Insumo | 0005 | AGETOP CIVIL | SERVENTE | Mão de Obra | h | 2.566 | 11.009 | 28.249 | 13.34 | 34.23
1148 | 4.2.2.1.2 | Código | Banco | Descrição | Tipo | Und | Quant. | Valor Unit | Total
1149 | Composição | 041004 | AGETOP CIVIL | ESCAVACAO MECANICA | 4 | m³ | 1 | 1.46 | 1.46 | 1.78 | 1.78
1150 | Insumo | 2453 | AGETOP CIVIL | ESCAVACAO MECANICA (O. RODOV.) | Material | m³ | 1 | 1.46 | 1.46 | 1.78 | 1.78
1154 | 4.2.2.1.3 | Código | Banco | Descrição | Tipo | Und | Quant. | Valor Unit | Total
1155 | Composição | 041005 | AGETOP CIVIL | CARGA MECANIZADA | 4 | m³ | 1 | 1.08 | 1.08 | 1.31 | 1.31
1156 | Insumo | 2451 | AGETOP CIVIL | CARGA MECANIZADA (O. RODOV.) | Material | m³ | 1 | 1.081 | 1.081 | 1.31 | 1.31
1160 | 4.2.2.1.4 | Código | Banco | Descrição | Tipo | Und | Quant. | Valor Unit | Total
1161 | Composição | 041012 | AGETOP CIVIL | INDENIZAÇÃO DE JAZIDA | 4 | m³ | 1 | 4.12 | 4.12 | 5 | 5
1162 | Insumo | 2878 | AGETOP CIVIL | INDENIZAÇÃO DE JAZIDA | Material | m³ | 1 | 4.12 | 4.12 | 5 | 5
1166 | 4.2.2.1.5 | Código | Banco | Descrição | Tipo | Und | Quant. | Valor Unit | Total
1167 | Composição | 041006 | AGETOP CIVIL | TRANSPORTE DE MATERIAL ESCAVADO M3.KM | 4 | m3km | 1 | 2.07 | 2.07 | 2.51 | 2.51
1168 | Insumo | 2409 | AGETOP CIVIL | TRANSPORTE DE MATERIAL ESCAVADO EM CAMINHÃO BASCULANTE (M3XKM) (O. RODOV.) | Material | m3km | 1 | 2.071 | 2.071 | 2.51 | 2.51
1172 | 4.2.2.1.6 | Código | Banco | Descrição | Tipo | Und | Quant. | Valor Unit | Total
1173 | Composição | 041009 | AGETOP CIVIL | COMPACTAÇÃO MECÂNICA SEM CONTROLE LABORATÓRIO | 4 | m³ | 1 | 1.6 | 1.6 | 1.95 | 1.95
1174 | Insumo | 2408 | AGETOP CIVIL | COMPACTACAO MECANICA SEM CONTROLE (O. RODOV.) | Material | m³ | 1 | 1.6 | 1.6 | 1.95 | 1.95
1178 | 4.2.2.2.1 | Código | Banco | Descrição | Tipo | Und | Quant. | Valor Unit | Total
1179 | Composição | 050201 | AGETOP CIVIL | EMBASAMENTO COM TIJOLO COMUM | 5 | m³ | 1 | 575.73 | 575.73 | 697.61 | 697.61
1180 | Insumo | 0004 | AGETOP CIVIL | PEDREIRO | Mão de Obra | h | 7 | 18.404 | 128.828 | 22.3 | 156.1
1181 | Insumo | 1215 | AGETOP CIVIL | CIMENTO PORTLAND CPII-32 | Material | Kg | 26.3 | 0.511 | 13.439 | 0.62 | 16.3
1182 | Insumo | 0005 | AGETOP CIVIL | SERVENTE | Mão de Obra | h | 9.63 | 11.0209 | 106.131 | 13.34 | 128.46
1183 | Insumo | 0104 | AGETOP CIVIL | AREIA MÉDIA | Material | m³ | 0.32 | 148.578 | 47.544 | 180.03 | 57.6
1184 | Insumo | 1221 | AGETOP CIVIL | CAL HIDRATADA | Material | Kg | 43 | 0.866 | 37.238 | 1.05 | 45.15
1185 | Insumo | 2033 | AGETOP CIVIL | TIJOLO COMUM MACIÇO (4,5x9x19cm) | Material | un | 735 | 0.33 | 242.55 | 0.4 | 294
1189 | 4.2.2.3.1.1 | Código | Banco | Descrição | Tipo | Und | Quant. | Valor Unit | Total
1190 | Composição | 261703 | AGETOP CIVIL | PINTURA TINTA POLIESPORTIVA - 2 DEMÃOS (PISOS E CIMENTADOS) | 26 | m² | 1 | 10.61 | 10.61 | 12.87 | 12.87
1191 | Insumo | 0008 | AGETOP CIVIL | AJUDANTE | Mão de Obra | h | 0.0822 | 12.429 | 1.021 | 15.06 | 1.23
1192 | Insumo | 0018 | AGETOP CIVIL | PINTOR | Mão de Obra | h | 0.3463 | 18.404 | 6.373 | 22.3 | 7.72
1193 | Insumo | 1227 | AGETOP CIVIL | TINTA POLIESPORTIVA | Material | l | 0.24 | 13.4028 | 3.216 | 16.36 | 3.92
1197 | 4.2.2.3.1.2 | Código | Banco | Descrição | Tipo | Und | Quant. | Valor Unit | Total
1198 | Composição | 261700 | AGETOP CIVIL | DEMARCAÇÃO DE QUADRA/VAGAS COM TINTA POLIESPORTIVA | 26 | m | 1 | 8.61 | 8.61 | 10.45 | 10.45
1199 | Insumo | 0008 | AGETOP CIVIL | AJUDANTE | Mão de Obra | h | 0.5 | 12.429 | 6.214 | 15.06 | 7.53
1200 | Insumo | 2430 | AGETOP CIVIL | FITA CREPE 19MM | Material | m | 2 | 0.082 | 0.164 | 0.1 | 0.2
1201 | Insumo | 0018 | AGETOP CIVIL | PINTOR | Mão de Obra | h | 0.1 | 18.404 | 1.84 | 22.3 | 2.23
1202 | Insumo | 1227 | AGETOP CIVIL | TINTA POLIESPORTIVA | Material | l | 0.03 | 13.078 | 0.392 | 16.36 | 0.49
1206 | 4.2.2.3.1.3 | Código | Banco | Descrição | Tipo | Und | Quant. | Valor Unit | Total
1207 | Composição | 260204 | AGETOP CIVIL | CAIAÇAO 2 DEMAOS EM POSTE/ VIGAS E MEIO FIO(OC) | 26 | m² | 1 | 3.12 | 3.12 | 3.8 | 3.8
1208 | Insumo | 0008 | AGETOP CIVIL | AJUDANTE | Mão de Obra | h | 0.01 | 12.429 | 0.124 | 15.06 | 0.15
1209 | Insumo | 0018 | AGETOP CIVIL | PINTOR | Mão de Obra | h | 0.14 | 18.404 | 2.576 | 22.3 | 3.12
1210 | Insumo | 1233 | AGETOP CIVIL | CAL PARA PINTURA | Material | Kg | 0.293 | 1.435 | 0.42 | 1.82 | 0.53
1214 | 4.2.2.4.1 | Código | Banco | Descrição | Tipo | Und | Quant. | Valor Unit | Total
1215 | Composição | 220059 | AGETOP CIVIL | PISO LAMINADO COM CONCRETO USINADO 20MPA E=5CM | 22 | m² | 1 | 33.4 | 33.4 | 40.49 | 40.49
1216 | Insumo | 0004 | AGETOP CIVIL | PEDREIRO | Mão de Obra | h | 0.277 | 18.404 | 5.097 | 22.3 | 6.17
1217 | Insumo | 0005 | AGETOP CIVIL | SERVENTE | Mão de Obra | h | 0.2863 | 11.009 | 3.151 | 13.34 | 3.81
1218 | Insumo | 1247 | AGETOP CIVIL | CONCRETO USINADO CONVENCIONAL FCK=20 MPA | Material | m³ | 0.051 | 425.029 | 21.676 | 515 | 26.26
1219 | Insumo | 2750 | AGETOP CIVIL | CORTE MECÂNICO EM PISOS (ESPES. = 3MM E H=10 A 25 MM) | Material | m | 0.8571 | 0.239 | 0.204 | 0.29 | 0.24
1220 | Insumo | 2870 | AGETOP CIVIL | POLIMENTO DE PISO EM CONCRETO COM ALISADORA DE PISO COM HÉLICE (TIPO "BAMBOLÊ") | Material | m² | 1 | 1.6395 | 1.639 | 2.03 | 2.03
1221 | Insumo | 2475 | AGETOP CIVIL | SELANTE ELASTICO REF.: SIKAFLEX-1A PLUS, VEDAFLEX OU EQUIVALENTE | Material | cm3 | 16.5 | 0.099 | 1.633 | 0.12 | 1.98
1225 | 4.2.2.4.2 | Código | Banco | Descrição | Tipo | Und | Quant. | Valor Unit | Total
1226 | Composição | 270601 | AGETOP CIVIL | PAVIMENTO INTERTRAVADO SEXTAVADO (BLOKRET) - 10 CM FCK=35 MPA PRE-FABR. | 27 | m² | 1 | 98.61 | 98.61 | 119.5 | 119.5
1227 | Insumo | 0004 | AGETOP CIVIL | PEDREIRO | Mão de Obra | h | 0.16 | 18.404 | 2.944 | 22.3 | 3.56
1228 | Insumo | 1156 | AGETOP CIVIL | PAVIMENTO INTERTRAVADO SEXTAVADO (BLOKRET) 10 CM FCK=35MPA | Material | m² | 1 | 83.325 | 83.325 | 101 | 101
1229 | Insumo | 0005 | AGETOP CIVIL | SERVENTE | Mão de Obra | h | 0.4745 | 11.009 | 5.223 | 13.34 | 6.32
1230 | Insumo | 0104 | AGETOP CIVIL | AREIA MÉDIA | Material | m³ | 0.0473 | 148.578 | 7.027 | 180.03 | 8.51
1231 | Insumo | 2779 | AGETOP CIVIL | COMPACTADOR DE PLACA VIBRATÓRIA A GASOLINA POTÊNCIA 3HP | Material | h | 0.0025 | 3.755 | 0.009 | 4.55 | 0.01
1232 | Insumo | 2782 | AGETOP CIVIL | GASOLINA | Material | l | 0.0188 | 4.39 | 0.082 | 5.32 | 0.1
1236 | 4.2.2.4.3 | Código | Banco | Descrição | Tipo | Und | Quant. | Valor Unit | Total
1237 | Composição | 271713 | AGETOP CIVIL | MEIO FIO PD. GOINFRA EM CONC. PRÉ MOLD. RETO/CURVO (9v12X30X100CM), FC28=30MPA COM ARGAM.(1CI:3ARMLC) P/ARREMATE DO REJUNT. - INCLUSO ESCAV./APILOAM./REATERRO E CONC.FC28= 10MPA P/ ASSENTAM. E CHUMBAMENTO | 27 | M | 1 | 31.32 | 31.32 | 37.97 | 37.97
1238 | Insumo | 0032 | AGETOP CIVIL | OPERADOR DE BETONEIRA | Mão de Obra | h | 0.2316 | 13.204 | 3.058 | 16 | 3.7
1239 | Insumo | 0004 | AGETOP CIVIL | PEDREIRO | Mão de Obra | h | 0.229 | 18.404 | 4.214 | 22.3 | 5.1
1240 | Insumo | 0005 | AGETOP CIVIL | SERVENTE | Mão de Obra | h | 0.6423 | 11.009 | 7.071 | 13.34 | 8.56
1241 | Insumo | 2804 | AGETOP CIVIL | AREIA GROSSA | Material | m³ | 0.0368 | 141.943 | 5.223 | 171.99 | 6.32
1242 | Insumo | 2387 | AGETOP CIVIL | BRITA Nº 0 | Material | m³ | 0.0376 | 128.07 | 4.815 | 155.18 | 5.83
1243 | Insumo | 2370 | AGETOP CIVIL | CHAPA PERFILADA Nº 14 | Material | Kg | 0.0107 | 8.129 | 0.086 | 9.85 | 0.1
1244 | Insumo | 1215 | AGETOP CIVIL | CIMENTO PORTLAND CPII-32 | Material | Kg | 13.2749 | 0.50747 | 6.736 | 0.62 | 8.23
1245 | Insumo | 1334 | AGETOP CIVIL | DISCO DE CORTE DIAM. 5/8"- 10" | Material | un | 0.0002 | 9.771 | 0.001 | 11.84 | 0
1246 | Insumo | 1264 | AGETOP CIVIL | DISCO DE DESBASTE 7/8" PARA CONCRETO/FERRO (1/4" X 7") | Material | un | 0.0001 | 12.866 | 0.001 | 15.59 | 0
1247 | Insumo | 2246 | AGETOP CIVIL | ELETRODO 2.5 OK | Material | Kg | 0.0001 | 22.604 | 0.002 | 27.39 | 0
1248 | Insumo | 2962 | AGETOP CIVIL | FABRICAÇÃO / MONTAGEM | Material | un | 1 | 0.049 | 0.049 | 0.06 | 0.06
1249 | Insumo | 1672 | AGETOP CIVIL | LIXA PARA FERRO Nº 100 | Material | un | 0.0003 | 2.17 | 0 | 2.63 | 0
1250 | Insumo | 2417 | AGETOP CIVIL | MASSA PLASTICA | Material | Kg | 0.0001 | 26.871 | 0.002 | 32.56 | 0
1251 | Insumo | 2399 | AGETOP CIVIL | MESA VIBRATÓRIA DE 2X1M, MOTOR DE 1,5CV 2 POLOS COM 3.500 RPM, COM REGULAGEM DA VIBRAÇÃO. (MANUTENÇÃO E DEPRECIAÇÃO DO EQUIPAMENTO) - PREÇO DO EQUIPAMENTO NOVO DIVIDIDO POR 1000 | Material | un | 0.0024 | 11.215 | 0.026 | 13.59 | 0.03
1252 | Insumo | 2421 | AGETOP CIVIL | TUBO INDUSTRIAL 1.1/2" CHAPA 13 (2,25 MM) | Material | Kg | 0.0042 | 8.698 | 0.036 | 10.54 | 0.04
1256 | 4.2.2.5.1.1 | Código | Banco | Descrição | Tipo | Und | Quant. | Valor Unit | Total
1257 | Composição | 201410 | AGETOP CIVIL | MOLDURA TIPO "U" INVERTIDO EM ARGAMASSA COM 2CM DE ESPESSURA TIPO PINGADEIRA EM MURO/PLATIBANDA ( A PARTE VERTICAL DESCE 2,5CM) | 20 | m² | 1 | 56.68 | 56.68 | 68.69 | 68.69
1258 | Insumo | 0004 | AGETOP CIVIL | PEDREIRO | Mão de Obra | h | 1.323 | 18.404 | 24.348 | 22.3 | 29.5
1259 | Insumo | 0005 | AGETOP CIVIL | SERVENTE | Mão de Obra | h | 1.293 | 11.009 | 14.234 | 13.34 | 17.24
1260 | Insumo | 0104 | AGETOP CIVIL | AREIA MÉDIA | Material | m³ | 0.053 | 148.578 | 7.874 | 180.03 | 9.54
1261 | Insumo | 1221 | AGETOP CIVIL | CAL HIDRATADA | Material | Kg | 7.9615 | 0.866 | 6.894 | 1.05 | 8.35
1262 | Insumo | 1215 | AGETOP CIVIL | CIMENTO PORTLAND CPII-32 | Material | Kg | 6.562 | 0.50754 | 3.33 | 0.62 | 4.06
1266 | 4.2.2.5.2.1 | Código | Banco | Descrição | Tipo | Und | Quant. | Valor Unit | Total
1267 | Composição | 270802 | AGETOP CIVIL | MASTROS PARA BANDEIRAS EM FERRO GALVANIZADO (ASSENTADOS/PINTADOS) - 3 UNIDADES | 27 | CJ | 1 | 1964.64 | 1964.64 | 2380.53 | 2380.53
1268 | Insumo | 0008 | AGETOP CIVIL | AJUDANTE | Mão de Obra | h | 0.6345 | 12.429 | 7.886 | 15.06 | 9.55
1269 | Insumo | 0004 | AGETOP CIVIL | PEDREIRO | Mão de Obra | h | 1.5559 | 18.404 | 28.634 | 22.3 | 34.69
1270 | Insumo | 0018 | AGETOP CIVIL | PINTOR | Mão de Obra | h | 1.6781 | 18.404 | 30.883 | 22.3 | 37.42
1271 | Insumo | 0005 | AGETOP CIVIL | SERVENTE | Mão de Obra | h | 1.5559 | 11.009 | 17.128 | 13.34 | 20.75
1272 | Insumo | 2804 | AGETOP CIVIL | AREIA GROSSA | Material | m³ | 0.0934 | 141.943 | 13.257 | 171.99 | 16.06
1273 | Insumo | 2387 | AGETOP CIVIL | BRITA Nº 0 | Material | m³ | 0.0579 | 128.07 | 7.415 | 155.18 | 8.98
1274 | Insumo | 2386 | AGETOP CIVIL | BRITA Nº 1 | Material | m³ | 0.0579 | 121.632 | 7.042 | 147.38 | 8.53
1275 | Insumo | 1215 | AGETOP CIVIL | CIMENTO PORTLAND CPII-32 | Material | Kg | 26.4 | 0.511 | 13.49 | 0.62 | 16.36
1276 | Insumo | 2788 | AGETOP CIVIL | COMPRESSOR DE 1,5HP-70L-140LB COM PISTOLA DE RESERVATÓRIO SUPERIOR E MANGUEIRA (MANUTENÇÃO E DEPRECIAÇÃO DO EQUIPAMENTO) - PREÇO DO EQUIPAMENTO NOVO DIVIDIDO POR 1.000 | Material | un | 0.0186 | 2.467 | 0.045 | 2.99 | 0.05
1277 | Insumo | 1970 | AGETOP CIVIL | DILUENTE AGUARRÁS | Material | l | 0.1659 | 17.224 | 2.857 | 20.87 | 3.46
1278 | Insumo | 2073 | AGETOP CIVIL | DILUENTE NR 938 SUMARE/ DILUENTE NR410 RENNER OU EQUIVALENTE | Material | l | 0.0128 | 22.283 | 0.285 | 27 | 0.34
1279 | Insumo | 1334 | AGETOP CIVIL | DISCO DE CORTE DIAM. 5/8"- 10" | Material | un | 0.0728 | 9.771 | 0.711 | 11.84 | 0.86
1280 | Insumo | 1264 | AGETOP CIVIL | DISCO DE DESBASTE 7/8" PARA CONCRETO/FERRO (1/4" X 7") | Material | un | 0.05 | 12.866 | 0.643 | 15.59 | 0.77
1281 | Insumo | 2246 | AGETOP CIVIL | ELETRODO 2.5 OK | Material | Kg | 0.024 | 22.604 | 0.542 | 27.39 | 0.65
1282 | Insumo | 2947 | AGETOP CIVIL | FABRICAÇÃO / MONTAGEM | Material | un | 1 | 517.875 | 517.875 | 627.5 | 627.5
1283 | Insumo | 1672 | AGETOP CIVIL | LIXA PARA FERRO Nº 100 | Material | un | 0.4176 | 2.17 | 0.906 | 2.63 | 1.09
1284 | Insumo | 2417 | AGETOP CIVIL | MASSA PLASTICA | Material | Kg | 0.4 | 26.871 | 10.748 | 32.56 | 13.02
1285 | Insumo | 2467 | AGETOP CIVIL | PRIMER SUPER-GALVITE | Material | l | 0.1285 | 39.152 | 5.031 | 47.44 | 6.09
1286 | Insumo | 2055 | AGETOP CIVIL | TINTA ESMALTE | Material | l | 0.2529 | 29.603 | 7.486 | 35.87 | 9.07
1287 | Insumo | 2212 | AGETOP CIVIL | ZARCAO/CROMATO DE ZINCO | Material | l | 0.2984 | 35.884 | 10.707 | 43.48 | 12.97
1288 | Insumo | H682 | AGETOP CIVIL | TUBO FERRO GALVANIZADO 2" | Material | m | 18 | 71.1705 | 1281.069 | 86.24 | 1552.32
1292 | 4.2.2.5.2.2 | Código | Banco | Descrição | Tipo | Und | Quant. | Valor Unit | Total
1293 | Composição | 270210 | AGETOP CIVIL | PLANTIO GRAMA ESMERALDA PLACA C/ M.O. IRRIG., ADUBO,TERRA VEGETAL (O.C.) A<11.000,00M2 | 27 | m² | 1 | 16.81 | 16.81 | 20.38 | 20.38
1294 | Insumo | 2775 | AGETOP CIVIL | GRAMA ESMERALDA EM PLACAS | Material | m² | 1 | 10.565 | 10.565 | 12.83 | 12.83
1295 | Insumo | 0019 | AGETOP CIVIL | JARDINEIRO | Mão de Obra | h | 0.1191 | 11.438 | 1.362 | 13.86 | 1.65
1296 | Insumo | 1440 | AGETOP CIVIL | ADUBO MINERAL NPK (4/14/8) | Material | Kg | 0.3 | 2.913 | 0.873 | 3.53 | 1.05
1297 | Insumo | 0005 | AGETOP CIVIL | SERVENTE | Mão de Obra | h | 0.3033 | 11.009 | 3.339 | 13.34 | 4.04
1298 | Insumo | 2057 | AGETOP CIVIL | TERRA VEGETAL | Material | m³ | 0.03 | 22.398 | 0.671 | 27.14 | 0.81
1302 | 4.2.2.5.2.3 | Código | Banco | Descrição | Tipo | Und | Quant. | Valor Unit | Total
1303 | Composição | 180318 | AGETOP CIVIL | GUARDA BICICLETAS | 18 | M | 1 | 200.62 | 200.62 | 243.09 | 243.09
1304 | Insumo | 0025 | AGETOP CIVIL | OFICIAL "B" | Mão de Obra | h | 0.1333 | 18.404 | 2.453 | 22.3 | 2.97
1305 | Insumo | 0005 | AGETOP CIVIL | SERVENTE | Mão de Obra | h | 0.1333 | 11.009 | 1.467 | 13.34 | 1.77
1306 | Insumo | 1120 | AGETOP CIVIL | AÇO CA-25 | Material | Kg | 4.1168 | 7.196 | 29.624 | 8.72 | 35.89
1307 | Insumo | 1334 | AGETOP CIVIL | DISCO DE CORTE DIAM. 5/8"- 10" | Material | un | 0.0517 | 9.771 | 0.505 | 11.84 | 0.61
1308 | Insumo | 1264 | AGETOP CIVIL | DISCO DE DESBASTE 7/8" PARA CONCRETO/FERRO (1/4" X 7") | Material | un | 0.0298 | 12.866 | 0.383 | 15.59 | 0.46
1309 | Insumo | 2246 | AGETOP CIVIL | ELETRODO 2.5 OK | Material | Kg | 0.0251 | 22.604 | 0.567 | 27.39 | 0.68
1310 | Insumo | 2906 | AGETOP CIVIL | FABRICAÇÃO / MONTAGEM | Material | un | 1 | 56.211 | 56.211 | 68.11 | 68.11
1311 | Insumo | 1672 | AGETOP CIVIL | LIXA PARA FERRO Nº 100 | Material | un | 0.1488 | 2.17 | 0.322 | 2.63 | 0.39
1312 | Insumo | 2417 | AGETOP CIVIL | MASSA PLASTICA | Material | Kg | 0.119 | 26.871 | 3.197 | 32.56 | 3.87
1313 | Insumo | 2389 | AGETOP CIVIL | METALON 20X30 CHAPA 18 (1,20 MM) | Material | Kg | 11.2792 | 9.2655 | 104.507 | 11.23 | 126.66
1314 | Insumo | 2221 | AGETOP CIVIL | PARAFUSO COM BUCHA S-8 | Material | un | 2.4 | 0.577 | 1.384 | 0.7 | 1.68
1318 | 5.1.1 | Código | Banco | Descrição | Tipo | Und | Quant. | Valor Unit | Total
1319 | Composição | 99839 | SINAPI | GUARDA-CORPO DE AÇO GALVANIZADO DE 1,10M DE ALTURA, MONTANTES TUBULARES DE 1.1/2 ESPAÇADOS DE 1,20M, TRAVESSA SUPERIOR DE 2 , GRADIL FORMADO POR BARRAS CHATAS EM FERRO DE 32X4,8MM, FIXADO COM CHUMBADOR MECÂNICO. AF_04/2019_PS | ESQV - ESQUADRIAS/FERRAGENS/VIDROS | M | 1 | 415.66 | 415.66 | 503.66 | 503.66
1320 | Composição Auxiliar | 88251 | SINAPI | AUXILIAR DE SERRALHEIRO COM ENCARGOS COMPLEMENTARES | SEDI - SERVIÇOS DIVERSOS | H | 4.748 | 17.017 | 80.796 | 20.62 | 97.9
1321 | Composição Auxiliar | 88315 | SINAPI | SERRALHEIRO COM ENCARGOS COMPLEMENTARES | SEDI - SERVIÇOS DIVERSOS | H | 5.78 | 23.496 | 135.806 | 28.47 | 164.55
1322 | Insumo | 00000546 | SINAPI | BARRA DE ACO CHATA, RETANGULAR (QUALQUER BITOLA) | Material | KG | 9.224 | 8.599 | 79.317 | 10.42 | 96.11
1323 | Insumo | 00001332 | SINAPI | CHAPA DE ACO GROSSA, ASTM A36, E = 3/8 " (9,53 MM) 74,69 KG/M2 | Material | KG | 0.896 | 7.642 | 6.847 | 9.26 | 8.29
1324 | Insumo | 00011002 | SINAPI | ELETRODO REVESTIDO AWS - E6013, DIAMETRO IGUAL A 2,50 MM | Material | KG | 0.071 | 22.984 | 1.631 | 27.85 | 1.97
1325 | Insumo | 00011964 | SINAPI | PARAFUSO DE ACO TIPO CHUMBADOR PARABOLT, DIAMETRO 3/8", COMPRIMENTO 75 MM | Material | UN | 3.333 | 2.211 | 7.369 | 2.68 | 8.93
1326 | Insumo | 00021012 | SINAPI | TUBO ACO GALVANIZADO COM COSTURA, CLASSE LEVE, DN 40 MM ( 1 1/2"), E = 3,00 MM, *3,48* KG/M (NBR 5580) | Material | M | 0.9 | 46.332 | 41.698 | 56.14 | 50.52
1327 | Insumo | 00021013 | SINAPI | TUBO ACO GALVANIZADO COM COSTURA, CLASSE LEVE, DN 50 MM ( 2"), E = 3,00 MM, *4,40* KG/M (NBR 5580) | Material | M | 1.029 | 60.4437 | 62.196 | 73.27 | 75.39
1331 | 5.1.2 | Código | Banco | Descrição | Tipo | Und | Quant. | Valor Unit | Total
1332 | Composição | 99855 | SINAPI | CORRIMÃO SIMPLES, DIÂMETRO EXTERNO = 1 1/2”, EM AÇO GALVANIZADO. AF_04/2019_PS | ESQV - ESQUADRIAS/FERRAGENS/VIDROS | M | 1 | 91.95 | 91.95 | 111.43 | 111.43
1333 | Composição Auxiliar | 88251 | SINAPI | AUXILIAR DE SERRALHEIRO COM ENCARGOS COMPLEMENTARES | SEDI - SERVIÇOS DIVERSOS | H | 0.778 | 17.017 | 13.239 | 20.62 | 16.04
1334 | Composição Auxiliar | 88315 | SINAPI | SERRALHEIRO COM ENCARGOS COMPLEMENTARES | SEDI - SERVIÇOS DIVERSOS | H | 0.948 | 23.496 | 22.274 | 28.47 | 26.98
1335 | Insumo | 00007568 | SINAPI | BUCHA DE NYLON SEM ABA S10, COM PARAFUSO DE 6,10 X 65 MM EM ACO ZINCADO COM ROSCA SOBERBA, CABECA CHATA E FENDA PHILLIPS | Material | UN | 3.273 | 0.759 | 2.484 | 0.92 | 3.01
1336 | Insumo | 00011002 | SINAPI | ELETRODO REVESTIDO AWS - E6013, DIAMETRO IGUAL A 2,50 MM | Material | KG | 0.004 | 22.984 | 0.091 | 27.85 | 0.11
1337 | Insumo | 00011033 | SINAPI | SUPORTE PARA CALHA DE 150 MM EM FERRO GALVANIZADO | Material | UN | 1.091 | 5.702 | 6.22 | 6.91 | 7.53
1338 | Insumo | 00021012 | SINAPI | TUBO ACO GALVANIZADO COM COSTURA, CLASSE LEVE, DN 40 MM ( 1 1/2"), E = 3,00 MM, *3,48* KG/M (NBR 5580) | Material | M | 1.029 | 46.2999 | 47.642 | 56.14 | 57.76
1342 | 5.1.3 | Código | Banco | Descrição | Tipo | Und | Quant. | Valor Unit | Total
1343 | Composição | 180314 | AGETOP CIVIL | GUARDA CORPO COM CORRIMÃO/TUBO INDUSTRIAL GC-1 | 18 | m² | 1 | 343.04 | 343.04 | 415.67 | 415.67
1344 | Insumo | 2436 | AGETOP CIVIL | AÇO CA-25 - 6,3 MM (1/4") - BARRA LISA A-36 | Material | Kg | 0.1984 | 7.592 | 1.506 | 9.2 | 1.82
1345 | Insumo | 0008 | AGETOP CIVIL | AJUDANTE | Mão de Obra | h | 0.5 | 12.429 | 6.214 | 15.06 | 7.53
1346 | Insumo | 2150 | AGETOP CIVIL | CHAPA DE AÇO DOBRADA Nº 13 (2,25 MM) | Material | Kg | 0.373 | 7.823 | 2.917 | 9.48 | 3.53
1347 | Insumo | 1334 | AGETOP CIVIL | DISCO DE CORTE DIAM. 5/8"- 10" | Material | un | 0.2334 | 9.771 | 2.28 | 11.84 | 2.76
1348 | Insumo | 1672 | AGETOP CIVIL | LIXA PARA FERRO Nº 100 | Material | un | 0.2551 | 2.17 | 0.553 | 2.63 | 0.67
1349 | Insumo | 0025 | AGETOP CIVIL | OFICIAL "B" | Mão de Obra | h | 0.5 | 18.404 | 9.202 | 22.3 | 11.15
1350 | Insumo | 2246 | AGETOP CIVIL | ELETRODO 2.5 OK | Material | Kg | 0.1146 | 22.604 | 2.59 | 27.39 | 3.13
1351 | Insumo | 2902 | AGETOP CIVIL | FABRICAÇÃO / MONTAGEM | Material | un | 1 | 93.622 | 93.622 | 113.44 | 113.44
1352 | Insumo | 2417 | AGETOP CIVIL | MASSA PLASTICA | Material | Kg | 0.2041 | 26.871 | 5.484 | 32.56 | 6.64
1353 | Insumo | 2719 | AGETOP CIVIL | CHAPA PERFILADA 3/16" | Material | Kg | 0.6984 | 8.145 | 5.688 | 9.87 | 6.89
1354 | Insumo | 1264 | AGETOP CIVIL | DISCO DE DESBASTE 7/8" PARA CONCRETO/FERRO (1/4" X 7") | Material | un | 0.051 | 12.866 | 0.656 | 15.59 | 0.79
1355 | Insumo | 2504 | AGETOP CIVIL | TUBO INDUSTRIAL REDONDO 1" CHAPA 13 (2,25 MM) | Material | Kg | 5.0952 | 8.624 | 43.941 | 10.45 | 53.24
1356 | Insumo | 2377 | AGETOP CIVIL | TUBO INDUSTRIAL 40X40 CHAPA 13 (2,25 MM) | Material | Kg | 6.9762 | 11.042 | 77.031 | 13.38 | 93.34
1357 | Insumo | 2421 | AGETOP CIVIL | TUBO INDUSTRIAL 1.1/2" CHAPA 13 (2,25 MM) | Material | Kg | 1.6349 | 8.698 | 14.22 | 10.54 | 17.23
1358 | Insumo | 2376 | AGETOP CIVIL | TUBO INDUSTRIAL 2" CHAPA 13 (2,25 MM) | Material | Kg | 8.5556 | 9.0159 | 77.136 | 10.93 | 93.51
1362 | 5.2.1 | Código | Banco | Descrição | Tipo | Und | Quant. | Valor Unit | Total
1363 | Composição | 221126 | AGETOP CIVIL | PISO DE LADRILHO HIDRÁULICO COLORIDO MODELO TÁTIL ( ALERTA OU DIRECIONAL) SEM LASTRO | 22 | m² | 1 | 119.78 | 119.78 | 145.14 | 145.14
1364 | Insumo | 0004 | AGETOP CIVIL | PEDREIRO | Mão de Obra | h | 0.6083 | 18.404 | 11.195 | 22.3 | 13.56
1365 | Insumo | 2390 | AGETOP CIVIL | ARGAMASSA DE CIMENTO COLANTE | Material | Kg | 4.5 | 1.13 | 5.085 | 1.37 | 6.16
1366 | Insumo | 1215 | AGETOP CIVIL | CIMENTO PORTLAND CPII-32 | Material | Kg | 1.3 | 0.511 | 0.664 | 0.62 | 0.8
1367 | Insumo | 2799 | AGETOP CIVIL | PISO DE LADRILHO HIDRÁULICO COLORIDO MODELO TÁTIL ( ALERTA OU DIRECIONAL) | Material | m² | 1.05 | 88.981 | 93.43 | 107.84 | 113.23
1368 | Insumo | 0005 | AGETOP CIVIL | SERVENTE | Mão de Obra | h | 0.8544 | 11.009 | 9.406 | 13.34 | 11.39
1372 | 5.3.1 | Código | Banco | Descrição | Tipo | Und | Quant. | Valor Unit | Total
1373 | Composição | 261610 | AGETOP CIVIL | PINTURA ESMALTE ALQUIDICO ESTRUTURA METALICA 1 DEMAO | 26 | m² | 1 | 6.93 | 6.93 | 8.41 | 8.41
1374 | Insumo | 0008 | AGETOP CIVIL | AJUDANTE | Mão de Obra | h | 0.042 | 12.429 | 0.522 | 15.06 | 0.63
1375 | Insumo | 0018 | AGETOP CIVIL | PINTOR | Mão de Obra | h | 0.078 | 18.404 | 1.435 | 22.3 | 1.73
1376 | Insumo | 2788 | AGETOP CIVIL | COMPRESSOR DE 1,5HP-70L-140LB COM PISTOLA DE RESERVATÓRIO SUPERIOR E MANGUEIRA (MANUTENÇÃO E DEPRECIAÇÃO DO EQUIPAMENTO) - PREÇO DO EQUIPAMENTO NOVO DIVIDIDO POR 1.000 | Material | un | 0.0027 | 2.467 | 0.006 | 2.99 | 0
1377 | Insumo | 2073 | AGETOP CIVIL | DILUENTE NR 938 SUMARE/ DILUENTE NR410 RENNER OU EQUIVALENTE | Material | l | 0.0192 | 22.283 | 0.427 | 27 | 0.51
1378 | Insumo | 1672 | AGETOP CIVIL | LIXA PARA FERRO Nº 100 | Material | un | 0.25 | 2.0041 | 0.501 | 2.63 | 0.65
1379 | Insumo | 2072 | AGETOP CIVIL | TINTA ADMIRAL ESMALTE SUMARE / REKOMAR FBR RENNER - (AMARELO/AZUL/VERDE) OU EQUIVALENTE | Material | l | 0.096 | 42.073 | 4.039 | 50.98 | 4.89
1383 | 5.4.1 | Código | Banco | Descrição | Tipo | Und | Quant. | Valor Unit | Total
1384 | Composição | 085042 | AGETOP CIVIL | SIRENE AUDIOVISUAL | 8 | un | 1 | 128.92 | 128.92 | 156.22 | 156.22
1385 | Insumo | 0008 | AGETOP CIVIL | AJUDANTE | Mão de Obra | h | 0.1667 | 12.429 | 2.071 | 15.06 | 2.51
1386 | Insumo | 0012 | AGETOP CIVIL | ELETRICISTA | Mão de Obra | h | 0.1667 | 18.404 | 3.067 | 22.3 | 3.71
1387 | Insumo | H704 | AGETOP CIVIL | SINALIZADOR/SIRENE AUDIOVISUAL | Material | un | 1 | 123.782 | 123.782 | 150 | 150
1391 | 6.1.1 | Código | Banco | Descrição | Tipo | Und | Quant. | Valor Unit | Total
1392 | Composição | 020701 | AGETOP CIVIL | LOCAÇÃO DA OBRA, EXECUÇÃO DE GABARITO SEM REAPROVEITAMENTO, INCLUSO PINTURA (FACE INTERNA DO RIPÃO 15CM) E PIQUETE COM TESTEMUNHA | 2 | m² | 1 | 4.35 | 4.35 | 5.28 | 5.28
1393 | Insumo | 0025 | AGETOP CIVIL | OFICIAL "B" | Mão de Obra | h | 0.0373 | 18.404 | 0.686 | 22.3 | 0.83
1394 | Insumo | 0005 | AGETOP CIVIL | SERVENTE | Mão de Obra | h | 0.0583 | 11.009 | 0.641 | 13.34 | 0.77
1395 | Insumo | 0102 | AGETOP CIVIL | ARAME RECOZIDO 18 BWG | Material | Kg | 0.0024 | 20.228 | 0.048 | 24.51 | 0.05
1396 | Insumo | 1858 | AGETOP CIVIL | PONTALETE 3x3" | Material | m | 0.2116 | 7.089 | 1.5 | 8.59 | 1.81
1397 | Insumo | 1861 | AGETOP CIVIL | PREGO 18x24 | Material | Kg | 0.0058 | 20.995 | 0.121 | 25.44 | 0.14
1398 | Insumo | 2842 | AGETOP CIVIL | TINTA LATEX ACRÍLICA 2ª LINHA/ECONÔMICA | Material | l | 0.0052 | 10.811 | 0.056 | 13.1 | 0.06
1399 | Insumo | 1967 | AGETOP CIVIL | RIPAO DE MADEIRA 15 CM | Material | m | 0.2116 | 6.1384 | 1.298 | 7.7 | 1.62
1403 | 6.2.1 | Código | Banco | Descrição | Tipo | Und | Quant. | Valor Unit | Total
1404 | Composição | 040101 | AGETOP CIVIL | ESCAVACAO MANUAL DE VALAS < 1 MTS. (OBRAS CIVIS) | 4 | m³ | 1 | 28.25 | 28.25 | 34.23 | 34.23
1405 | Insumo | 0005 | AGETOP CIVIL | SERVENTE | Mão de Obra | h | 2.566 | 11.009 | 28.249 | 13.34 | 34.23
1409 | 6.2.2 | Código | Banco | Descrição | Tipo | Und | Quant. | Valor Unit | Total
1410 | Composição | 041004 | AGETOP CIVIL | ESCAVACAO MECANICA | 4 | m³ | 1 | 1.46 | 1.46 | 1.78 | 1.78
1411 | Insumo | 2453 | AGETOP CIVIL | ESCAVACAO MECANICA (O. RODOV.) | Material | m³ | 1 | 1.46 | 1.46 | 1.78 | 1.78
1415 | 6.2.3 | Código | Banco | Descrição | Tipo | Und | Quant. | Valor Unit | Total
1416 | Composição | 041005 | AGETOP CIVIL | CARGA MECANIZADA | 4 | m³ | 1 | 1.08 | 1.08 | 1.31 | 1.31
1417 | Insumo | 2451 | AGETOP CIVIL | CARGA MECANIZADA (O. RODOV.) | Material | m³ | 1 | 1.08 | 1.08 | 1.31 | 1.31
1421 | 6.2.4 | Código | Banco | Descrição | Tipo | Und | Quant. | Valor Unit | Total
1422 | Composição | 041012 | AGETOP CIVIL | INDENIZAÇÃO DE JAZIDA | 4 | m³ | 1 | 4.12 | 4.12 | 5 | 5
1423 | Insumo | 2878 | AGETOP CIVIL | INDENIZAÇÃO DE JAZIDA | Material | m³ | 1 | 4.12 | 4.12 | 5 | 5
1427 | 6.2.5 | Código | Banco | Descrição | Tipo | Und | Quant. | Valor Unit | Total
1428 | Composição | 041006 | AGETOP CIVIL | TRANSPORTE DE MATERIAL ESCAVADO M3.KM | 4 | m3km | 1 | 2.07 | 2.07 | 2.51 | 2.51
1429 | Insumo | 2409 | AGETOP CIVIL | TRANSPORTE DE MATERIAL ESCAVADO EM CAMINHÃO BASCULANTE (M3XKM) (O. RODOV.) | Material | m3km | 1 | 2.071 | 2.071 | 2.51 | 2.51
1433 | 6.2.6 | Código | Banco | Descrição | Tipo | Und | Quant. | Valor Unit | Total
1434 | Composição | 041009 | AGETOP CIVIL | COMPACTAÇÃO MECÂNICA SEM CONTROLE LABORATÓRIO | 4 | m³ | 1 | 1.6 | 1.6 | 1.95 | 1.95
1435 | Insumo | 2408 | AGETOP CIVIL | COMPACTACAO MECANICA SEM CONTROLE (O. RODOV.) | Material | m³ | 1 | 1.6 | 1.6 | 1.95 | 1.95
1439 | 6.2.7 | Código | Banco | Descrição | Tipo | Und | Quant. | Valor Unit | Total
1440 | Composição | 041002 | AGETOP CIVIL | APILOAMENTO | 4 | m² | 1 | 4.39 | 4.39 | 5.33 | 5.33
1441 | Insumo | 0005 | AGETOP CIVIL | SERVENTE | Mão de Obra | h | 0.4 | 10.9765 | 4.39 | 13.34 | 5.33
1445 | 6.2.8 | Código | Banco | Descrição | Tipo | Und | Quant. | Valor Unit | Total
1446 | Composição | 041140 | AGETOP CIVIL | REGULARIZAÇÃO DO TERRENO SEM APILOAMENTO COM TRANSPORTE MANUAL DA TERRA ESCAVADA | 4 | m² | 1 | 2.23 | 2.23 | 2.71 | 2.71
1447 | Insumo | 0004 | AGETOP CIVIL | PEDREIRO | Mão de Obra | h | 0.0674 | 18.404 | 1.24 | 22.3 | 1.5
1448 | Insumo | 0005 | AGETOP CIVIL | SERVENTE | Mão de Obra | h | 0.0913 | 10.8439 | 0.99 | 13.34 | 1.21
1452 | 6.3.1 | Código | Banco | Descrição | Tipo | Und | Quant. | Valor Unit | Total
1453 | Composição | 050201 | AGETOP CIVIL | EMBASAMENTO COM TIJOLO COMUM | 5 | m³ | 1 | 575.73 | 575.73 | 697.61 | 697.61
1454 | Insumo | 0004 | AGETOP CIVIL | PEDREIRO | Mão de Obra | h | 7 | 18.404 | 128.828 | 22.3 | 156.1
1455 | Insumo | 1215 | AGETOP CIVIL | CIMENTO PORTLAND CPII-32 | Material | Kg | 26.3 | 0.511 | 13.439 | 0.62 | 16.3
1456 | Insumo | 0005 | AGETOP CIVIL | SERVENTE | Mão de Obra | h | 9.63 | 11.009 | 106.016 | 13.34 | 128.46
1457 | Insumo | 0104 | AGETOP CIVIL | AREIA MÉDIA | Material | m³ | 0.32 | 148.578 | 47.544 | 180.03 | 57.6
1458 | Insumo | 1221 | AGETOP CIVIL | CAL HIDRATADA | Material | Kg | 43 | 0.866 | 37.238 | 1.05 | 45.15
1459 | Insumo | 2033 | AGETOP CIVIL | TIJOLO COMUM MACIÇO (4,5x9x19cm) | Material | un | 735 | 0.33016 | 242.665 | 0.4 | 294
1463 | 6.4.1 | Código | Banco | Descrição | Tipo | Und | Quant. | Valor Unit | Total
1464 | Composição | 160967 | AGETOP CIVIL | COBERTURA COM TELHA CHAPA GALVANIZADA TRAPEZOIDAL 0,5 MM COM ACESSÓRIOS | 16 | m² | 1 | 67.61 | 67.61 | 81.93 | 81.93
1465 | Insumo | 0008 | AGETOP CIVIL | AJUDANTE | Mão de Obra | h | 0.1602 | 12.429 | 1.991 | 15.06 | 2.41
1466 | Insumo | 0015 | AGETOP CIVIL | MONTADOR DE ESTRUTURA METALICA | Mão de Obra | h | 0.1602 | 18.404 | 2.948 | 22.3 | 3.57
1467 | Insumo | 1225 | AGETOP CIVIL | CONJUNTO VEDAÇÃO (ARRUELA E BUCHA) PARA TELHA FIBROCIMENTO | Material | un | 2.05 | 0.272 | 0.557 | 0.33 | 0.67
1468 | Insumo | 2291 | AGETOP CIVIL | PINO RETO COM PORCA (5X16 300 MM) | Material | un | 2.05 | 1.559 | 3.195 | 1.89 | 3.87
1469 | Insumo | 2068 | AGETOP CIVIL | TELHA GALVANIZADA TRAPEZOIDAL 0,50 MM | Material | m² | 1.15 | 51.2345 | 58.919 | 62.1 | 71.41
1473 | 6.4.2 | Código | Banco | Descrição | Tipo | Und | Quant. | Valor Unit | Total
1474 | Composição | 160602 | AGETOP CIVIL | RUFO DE CHAPA GALVANIZADA | 16 | m | 1 | 32.84 | 32.84 | 39.8 | 39.8
1475 | Insumo | 0004 | AGETOP CIVIL | PEDREIRO | Mão de Obra | h | 0.5 | 18.404 | 9.202 | 22.3 | 11.15
1476 | Insumo | 0005 | AGETOP CIVIL | SERVENTE | Mão de Obra | h | 0.5 | 11.009 | 5.504 | 13.34 | 6.67
1477 | Insumo | 2379 | AGETOP CIVIL | CHAPA GALVANIZADA 40 CM (Nº 26) | Material | m | 1.1 | 16.198 | 17.817 | 19.64 | 21.6
1478 | Insumo | 1862 | AGETOP CIVIL | PREGO 19x27 | Material | Kg | 0.0145 | 21.886 | 0.317 | 26.52 | 0.38
1482 | 6.5.1 | Código | Banco | Descrição | Tipo | Und | Quant. | Valor Unit | Total
1483 | Composição | 220101 | AGETOP CIVIL | LASTRO DE CONCRETO REGULARIZADO IMPERMEABILIZADO 1:3:6 ESP=5CM (BASE) | 22 | m² | 1 | 31.2 | 31.2 | 37.82 | 37.82
1484 | Insumo | 0004 | AGETOP CIVIL | PEDREIRO | Mão de Obra | h | 0.1722 | 18.404 | 3.169 | 22.3 | 3.84
1485 | Insumo | 2804 | AGETOP CIVIL | AREIA GROSSA | Material | m³ | 0.035 | 141.943 | 4.968 | 171.99 | 6.01
1486 | Insumo | 2386 | AGETOP CIVIL | BRITA Nº 1 | Material | m³ | 0.022 | 121.632 | 2.675 | 147.38 | 3.24
1487 | Insumo | 1973 | AGETOP CIVIL | ADITIVO IMPERMEABILIZANTE DE PEGA NORMAL PARA ARGAMASSA E CONCRETO REF.: SIKA 1 / VEDACIT (D=1,00) OU EQUIVALENTE | Material | Kg | 1 | 6.247 | 6.247 | 7.57 | 7.57
1488 | Insumo | 2497 | AGETOP CIVIL | BRITA Nº 2 | Material | m³ | 0.022 | 117.539 | 2.585 | 142.42 | 3.13
1489 | Insumo | 1215 | AGETOP CIVIL | CIMENTO PORTLAND CPII-32 | Material | Kg | 11 | 0.5093 | 5.602 | 0.62 | 6.82
1490 | Insumo | 0032 | AGETOP CIVIL | OPERADOR DE BETONEIRA | Mão de Obra | h | 0.1109 | 13.204 | 1.464 | 16 | 1.77
1491 | Insumo | 0005 | AGETOP CIVIL | SERVENTE | Mão de Obra | h | 0.4079 | 11.009 | 4.49 | 13.34 | 5.44
1495 | 6.5.2 | Código | Banco | Descrição | Tipo | Und | Quant. | Valor Unit | Total
1496 | Composição | 221101 | AGETOP CIVIL | GRANITINA 8MM FUNDIDA COM CONTRAPISO (1CI:3ARML) E=2CM E JUNTA PLASTICA 27MM | 22 | m² | 1 | 72 | 72 | 87.25 | 87.25
1497 | Insumo | 0004 | AGETOP CIVIL | PEDREIRO | Mão de Obra | h | 0.4569 | 18.404 | 8.408 | 22.3 | 10.18
1498 | Insumo | 1215 | AGETOP CIVIL | CIMENTO PORTLAND CPII-32 | Material | Kg | 17.72 | 0.511 | 9.054 | 0.62 | 10.98
1499 | Insumo | 2223 | AGETOP CIVIL | PISO FUNDIDO DE GRANITINA 8MM (INCLUSO EXECUÇÃO COM JUNTA 27 MM, GRANILHA, POLIMENTOS, ESTUCAMENTO E APLICAÇÃO DE CERA) | Material | m² | 1 | 44.223 | 44.223 | 53.6 | 53.6
1500 | Insumo | 0005 | AGETOP CIVIL | SERVENTE | Mão de Obra | h | 0.6091 | 11.009 | 6.705 | 13.34 | 8.12
1501 | Insumo | 0104 | AGETOP CIVIL | AREIA MÉDIA | Material | m³ | 0.0243 | 148.578 | 3.61 | 180.03 | 4.37
1505 | 6.5.3 | Código | Banco | Descrição | Tipo | Und | Quant. | Valor Unit | Total
1506 | Composição | 221000 | AGETOP CIVIL | BORRACHA ANTIDERRAPANTE C/ CONTRAPISO (1CI:3ARML) E=2CM E NATA DE CIMENTO | 22 | m² | 1 | 101.33 | 101.33 | 122.79 | 122.79
1507 | Insumo | 0004 | AGETOP CIVIL | PEDREIRO | Mão de Obra | h | 0.9405 | 18.404 | 17.308 | 22.3 | 20.97
1508 | Insumo | 0005 | AGETOP CIVIL | SERVENTE | Mão de Obra | h | 0.8106 | 11.009 | 8.923 | 13.34 | 10.81
1509 | Insumo | 2976 | AGETOP CIVIL | ADESIVO ACRILICO / COLA DE CONTATO | Material | Kg | 0.5637 | 28.613 | 16.129 | 34.67 | 19.54
1510 | Insumo | 0104 | AGETOP CIVIL | AREIA MÉDIA | Material | m³ | 0.0252 | 148.578 | 3.744 | 180.03 | 4.53
1511 | Insumo | 1215 | AGETOP CIVIL | CIMENTO PORTLAND CPII-32 | Material | Kg | 13.16 | 0.511 | 6.724 | 0.62 | 8.15
1512 | Insumo | 2262 | AGETOP CIVIL | PISO DE BORRACHA EM PLACAS 50X50 CM, E=3,5 CM | Material | m² | 1.06 | 45.7573 | 48.502 | 55.47 | 58.79
1516 | 6.5.4 | Código | Banco | Descrição | Tipo | Und | Quant. | Valor Unit | Total
1517 | Composição | 221104 | AGETOP CIVIL | RASPAGEM E APLICAÇÃO RESINA ACRÍLICA DUAS DEMÃOS | 22 | m² | 1 | 31.36 | 31.36 | 38.01 | 38.01
1518 | Insumo | 2226 | AGETOP CIVIL | RASPAGEM E APLICAÇÃO DE RESINA ACRILÍCA (2 DEMAOS) | Material | m² | 1 | 31.36 | 31.36 | 38.01 | 38.01
1522 | 7.1.1 | Código | Banco | Descrição | Tipo | Und | Quant. | Valor Unit | Total
1523 | Composição | 020701 | AGETOP CIVIL | LOCAÇÃO DA OBRA, EXECUÇÃO DE GABARITO SEM REAPROVEITAMENTO, INCLUSO PINTURA (FACE INTERNA DO RIPÃO 15CM) E PIQUETE COM TESTEMUNHA | 2 | m² | 1 | 4.35 | 4.35 | 5.28 | 5.28
1524 | Insumo | 0025 | AGETOP CIVIL | OFICIAL "B" | Mão de Obra | h | 0.0373 | 18.404 | 0.686 | 22.3 | 0.83
1525 | Insumo | 0005 | AGETOP CIVIL | SERVENTE | Mão de Obra | h | 0.0583 | 11.009 | 0.641 | 13.34 | 0.77
1526 | Insumo | 0102 | AGETOP CIVIL | ARAME RECOZIDO 18 BWG | Material | Kg | 0.0024 | 20.228 | 0.048 | 24.51 | 0.05
1527 | Insumo | 1858 | AGETOP CIVIL | PONTALETE 3x3" | Material | m | 0.2116 | 7.089 | 1.5 | 8.59 | 1.81
1528 | Insumo | 1861 | AGETOP CIVIL | PREGO 18x24 | Material | Kg | 0.0058 | 20.995 | 0.121 | 25.44 | 0.14
1529 | Insumo | 2842 | AGETOP CIVIL | TINTA LATEX ACRÍLICA 2ª LINHA/ECONÔMICA | Material | l | 0.0052 | 10.811 | 0.056 | 13.1 | 0.06
1530 | Insumo | 1967 | AGETOP CIVIL | RIPAO DE MADEIRA 15 CM | Material | m | 0.2116 | 6.1384 | 1.298 | 7.7 | 1.62
1534 | 7.2.1 | Código | Banco | Descrição | Tipo | Und | Quant. | Valor Unit | Total
1535 | Composição | 030101 | AGETOP CIVIL | TRANSPORTE DE ENTULHO EM CAMINHÃO INCLUSO A CARGA MANUAL | 3 | m³ | 1 | 36.24 | 36.24 | 43.92 | 43.92
1536 | Insumo | 0005 | AGETOP CIVIL | SERVENTE | Mão de Obra | h | 0.72 | 11.009 | 7.926 | 13.34 | 9.6
1537 | Insumo | 1220 | AGETOP CIVIL | CAMINHAO BASCULANTE 6 M3 - POR HORA (O. RODOV.) (0,3HP+0,7HI) | Material | h | 0.4 | 70.787 | 28.314 | 85.82 | 34.32
1541 | 7.3.1 | Código | Banco | Descrição | Tipo | Und | Quant. | Valor Unit | Total
1542 | Composição | 041004 | AGETOP CIVIL | ESCAVACAO MECANICA | 4 | m³ | 1 | 1.46 | 1.46 | 1.78 | 1.78
1543 | Insumo | 2453 | AGETOP CIVIL | ESCAVACAO MECANICA (O. RODOV.) | Material | m³ | 1 | 1.46 | 1.46 | 1.78 | 1.78
1547 | 7.3.2 | Código | Banco | Descrição | Tipo | Und | Quant. | Valor Unit | Total
1548 | Composição | 041005 | AGETOP CIVIL | CARGA MECANIZADA | 4 | m³ | 1 | 1.08 | 1.08 | 1.31 | 1.31
1549 | Insumo | 2451 | AGETOP CIVIL | CARGA MECANIZADA (O. RODOV.) | Material | m³ | 1 | 1.081 | 1.081 | 1.31 | 1.31
1553 | 7.3.3 | Código | Banco | Descrição | Tipo | Und | Quant. | Valor Unit | Total
1554 | Composição | 041012 | AGETOP CIVIL | INDENIZAÇÃO DE JAZIDA | 4 | m³ | 1 | 4.12 | 4.12 | 5 | 5
1555 | Insumo | 2878 | AGETOP CIVIL | INDENIZAÇÃO DE JAZIDA | Material | m³ | 1 | 4.12 | 4.12 | 5 | 5
1559 | 7.3.4 | Código | Banco | Descrição | Tipo | Und | Quant. | Valor Unit | Total
1560 | Composição | 041006 | AGETOP CIVIL | TRANSPORTE DE MATERIAL ESCAVADO M3.KM | 4 | m3km | 1 | 2.07 | 2.07 | 2.51 | 2.51
1561 | Insumo | 2409 | AGETOP CIVIL | TRANSPORTE DE MATERIAL ESCAVADO EM CAMINHÃO BASCULANTE (M3XKM) (O. RODOV.) | Material | m3km | 1 | 2.071 | 2.071 | 2.51 | 2.51
1565 | 7.3.5 | Código | Banco | Descrição | Tipo | Und | Quant. | Valor Unit | Total
1566 | Composição | 041009 | AGETOP CIVIL | COMPACTAÇÃO MECÂNICA SEM CONTROLE LABORATÓRIO | 4 | m³ | 1 | 1.6 | 1.6 | 1.95 | 1.95
1567 | Insumo | 2408 | AGETOP CIVIL | COMPACTACAO MECANICA SEM CONTROLE (O. RODOV.) | Material | m³ | 1 | 1.6 | 1.6 | 1.95 | 1.95
1571 | 7.3.6 | Código | Banco | Descrição | Tipo | Und | Quant. | Valor Unit | Total
1572 | Composição | 041002 | AGETOP CIVIL | APILOAMENTO | 4 | m² | 1 | 4.39 | 4.39 | 5.33 | 5.33
1573 | Insumo | 0005 | AGETOP CIVIL | SERVENTE | Mão de Obra | h | 0.4 | 10.9765 | 4.39 | 13.34 | 5.33
1577 | 7.3.7 | Código | Banco | Descrição | Tipo | Und | Quant. | Valor Unit | Total
1578 | Composição | 041140 | AGETOP CIVIL | REGULARIZAÇÃO DO TERRENO SEM APILOAMENTO COM TRANSPORTE MANUAL DA TERRA ESCAVADA | 4 | m² | 1 | 2.23 | 2.23 | 2.71 | 2.71
1579 | Insumo | 0004 | AGETOP CIVIL | PEDREIRO | Mão de Obra | h | 0.0674 | 18.404 | 1.24 | 22.3 | 1.5
1580 | Insumo | 0005 | AGETOP CIVIL | SERVENTE | Mão de Obra | h | 0.0913 | 10.8439 | 0.99 | 13.34 | 1.21
1584 | 7.4.1.1 | Código | Banco | Descrição | Tipo | Und | Quant. | Valor Unit | Total
1585 | Composição | 050302 | AGETOP CIVIL | ESTACA A TRADO DIAM.30 CM SEM FERRO | 5 | M | 1 | 57.17 | 57.17 | 69.29 | 69.29
1586 | Insumo | 0032 | AGETOP CIVIL | OPERADOR DE BETONEIRA | Mão de Obra | h | 0.1296 | 13.204 | 1.711 | 16 | 2.07
1587 | Insumo | 0004 | AGETOP CIVIL | PEDREIRO | Mão de Obra | h | 0.2828 | 18.404 | 5.204 | 22.3 | 6.3
1588 | Insumo | 0005 | AGETOP CIVIL | SERVENTE | Mão de Obra | h | 2.1814 | 11.009 | 24.015 | 13.34 | 29.09
1589 | Insumo | 2804 | AGETOP CIVIL | AREIA GROSSA | Material | m³ | 0.0634 | 141.943 | 8.999 | 171.99 | 10.9
1590 | Insumo | 2386 | AGETOP CIVIL | BRITA Nº 1 | Material | m³ | 0.0296 | 121.632 | 3.6 | 147.38 | 4.36
1591 | Insumo | 2497 | AGETOP CIVIL | BRITA Nº 2 | Material | m³ | 0.0296 | 117.539 | 3.479 | 142.42 | 4.21
1592 | Insumo | 1215 | AGETOP CIVIL | CIMENTO PORTLAND CPII-32 | Material | Kg | 19.9374 | 0.5097 | 10.162 | 0.62 | 12.36
1596 | 7.4.1.2 | Código | Banco | Descrição | Tipo | Und | Quant. | Valor Unit | Total
1597 | Composição | 050901 | AGETOP CIVIL | ESCAVACAO MANUAL DE VALAS (SAPATAS/BLOCOS) | 5 | m³ | 1 | 35.76 | 35.76 | 43.34 | 43.34
1598 | Insumo | 0005 | AGETOP CIVIL | SERVENTE | Mão de Obra | h | 3.2491 | 11.0062 | 35.76 | 13.34 | 43.34
1602 | 7.4.1.3 | Código | Banco | Descrição | Tipo | Und | Quant. | Valor Unit | Total
1603 | Composição | 050902 | AGETOP CIVIL | APILOAMENTO (BLOCOS/SAPATAS) | 5 | m² | 1 | 4.39 | 4.39 | 5.33 | 5.33
1604 | Insumo | 0005 | AGETOP CIVIL | SERVENTE | Mão de Obra | h | 0.4 | 10.9765 | 4.39 | 13.34 | 5.33
1608 | 7.4.1.4 | Código | Banco | Descrição | Tipo | Und | Quant. | Valor Unit | Total
1609 | Composição | 96616 | SINAPI | LASTRO DE CONCRETO MAGRO, APLICADO EM BLOCOS DE COROAMENTO OU SAPATAS. AF_08/2017 | FUES - FUNDAÇÕES E ESTRUTURAS | m³ | 1 | 545.32 | 545.32 | 660.77 | 660.77
1610 | Composição Auxiliar | 88309 | SINAPI | PEDREIRO COM ENCARGOS COMPLEMENTARES | SEDI - SERVIÇOS DIVERSOS | H | 6.212 | 23.686 | 147.137 | 28.7 | 178.28
1611 | Composição Auxiliar | 88316 | SINAPI | SERVENTE COM ENCARGOS COMPLEMENTARES | SEDI - SERVIÇOS DIVERSOS | H | 1.694 | 16.027 | 27.149 | 19.42 | 32.89
1612 | Composição Auxiliar | 94968 | SINAPI | CONCRETO MAGRO PARA LASTRO, TRAÇO 1:4,5:4,5 (EM MASSA SECA DE CIMENTO/ AREIA MÉDIA/ BRITA 1) - PREPARO MECÂNICO COM BETONEIRA 600 L. AF_05/2021 | FUES - FUNDAÇÕES E ESTRUTURAS | m³ | 1.13 | 328.3488 | 371.034 | 397.88 | 449.6
1616 | 7.4.1.5 | Código | Banco | Descrição | Tipo | Und | Quant. | Valor Unit | Total
1617 | Composição | 051030 | AGETOP CIVIL | PREPARO COM BETONEIRA E TRANSPORTE MANUAL DE CONCRETO FCK=25 MPA | 5 | m³ | 1 | 424.79 | 424.79 | 514.72 | 514.72
1618 | Insumo | 2804 | AGETOP CIVIL | AREIA GROSSA | Material | m³ | 0.578 | 141.943 | 82.043 | 171.99 | 99.41
1619 | Insumo | 2386 | AGETOP CIVIL | BRITA Nº 1 | Material | m³ | 0.712 | 121.632 | 86.601 | 147.38 | 104.93
1620 | Insumo | 1215 | AGETOP CIVIL | CIMENTO PORTLAND CPII-32 | Material | Kg | 373 | 0.51164 | 190.842 | 0.62 | 231.26
1621 | Insumo | 0032 | AGETOP CIVIL | OPERADOR DE BETONEIRA | Mão de Obra | h | 0.6448 | 13.204 | 8.513 | 16 | 10.31
1622 | Insumo | 0005 | AGETOP CIVIL | SERVENTE | Mão de Obra | h | 5.1586 | 11.009 | 56.791 | 13.34 | 68.81
1626 | 7.4.1.6 | Código | Banco | Descrição | Tipo | Und | Quant. | Valor Unit | Total
1627 | Composição | 051055 | AGETOP CIVIL | LANÇAMENTO/APLICAÇÃO/ADENSAMENTO MANUAL DE CONCRETO - (O.C.) | 5 | m³ | 1 | 39.78 | 39.78 | 48.21 | 48.21
1628 | Insumo | 0025 | AGETOP CIVIL | OFICIAL "B" | Mão de Obra | h | 0.7735 | 18.404 | 14.235 | 22.3 | 17.24
1629 | Insumo | 0005 | AGETOP CIVIL | SERVENTE | Mão de Obra | h | 2.3218 | 11.0025 | 25.545 | 13.34 | 30.97
1633 | 7.4.1.7 | Código | Banco | Descrição | Tipo | Und | Quant. | Valor Unit | Total
1634 | Composição | 052014 | AGETOP CIVIL | ACO CA-60 - 5,0 MM - (OBRAS CIVIS) | 5 | Kg | 1 | 12.61 | 12.61 | 15.29 | 15.29
1635 | Insumo | 0008 | AGETOP CIVIL | AJUDANTE | Mão de Obra | h | 0.07 | 12.429 | 0.87 | 15.06 | 1.05
1636 | Insumo | 0006 | AGETOP CIVIL | ARMADOR | Mão de Obra | h | 0.07 | 18.404 | 1.288 | 22.3 | 1.56
1637 | Insumo | 2448 | AGETOP CIVIL | AÇO CA-60 B - 5,0 MM | Material | Kg | 1.1 | 9.1348 | 10.048 | 11.09 | 12.19
1638 | Insumo | 0102 | AGETOP CIVIL | ARAME RECOZIDO 18 BWG | Material | Kg | 0.02 | 20.228 | 0.404 | 24.51 | 0.49
1642 | 7.4.1.8 | Código | Banco | Descrição | Tipo | Und | Quant. | Valor Unit | Total
1643 | Composição | 052003 | AGETOP CIVIL | ACO CA-50A - 6,3 MM (1/4") - (OBRAS CIVIS) | 5 | Kg | 1 | 10.45 | 10.45 | 12.68 | 12.68
1644 | Insumo | 0008 | AGETOP CIVIL | AJUDANTE | Mão de Obra | h | 0.08 | 12.429 | 0.994 | 15.06 | 1.2
1645 | Insumo | 0006 | AGETOP CIVIL | ARMADOR | Mão de Obra | h | 0.08 | 18.404 | 1.472 | 22.3 | 1.78
1646 | Insumo | 2437 | AGETOP CIVIL | AÇO CA-50 - 6,3 MM (1/4") | Material | Kg | 1.1 | 6.8914 | 7.58 | 8.38 | 9.21
1647 | Insumo | 0102 | AGETOP CIVIL | ARAME RECOZIDO 18 BWG | Material | Kg | 0.02 | 20.228 | 0.404 | 24.51 | 0.49
1651 | 7.4.1.9 | Código | Banco | Descrição | Tipo | Und | Quant. | Valor Unit | Total
1652 | Composição | 052004 | AGETOP CIVIL | ACO CA 50-A - 8,0 MM (5/16") - (OBRAS CIVIS) | 5 | Kg | 1 | 10.19 | 10.19 | 12.36 | 12.36
1653 | Insumo | 0008 | AGETOP CIVIL | AJUDANTE | Mão de Obra | h | 0.08 | 12.429 | 0.994 | 15.06 | 1.2
1654 | Insumo | 0006 | AGETOP CIVIL | ARMADOR | Mão de Obra | h | 0.08 | 18.404 | 1.472 | 22.3 | 1.78
1655 | Insumo | 2438 | AGETOP CIVIL | AÇO CA-50 - 8,0 MM (5/16") | Material | Kg | 1.1 | 6.655 | 7.32 | 8.09 | 8.89
1656 | Insumo | 0102 | AGETOP CIVIL | ARAME RECOZIDO 18 BWG | Material | Kg | 0.02 | 20.228 | 0.404 | 24.51 | 0.49
1660 | 7.4.1.10 | Código | Banco | Descrição | Tipo | Und | Quant. | Valor Unit | Total
1661 | Composição | 052005 | AGETOP CIVIL | ACO CA-50A - 10,0 MM (3/8") - (OBRAS CIVIS) | 5 | Kg | 1 | 9.86 | 9.86 | 11.97 | 11.97
1662 | Insumo | 0008 | AGETOP CIVIL | AJUDANTE | Mão de Obra | h | 0.08 | 12.429 | 0.994 | 15.06 | 1.2
1663 | Insumo | 0006 | AGETOP CIVIL | ARMADOR | Mão de Obra | h | 0.08 | 18.404 | 1.472 | 22.3 | 1.78
1664 | Insumo | 2439 | AGETOP CIVIL | AÇO CA-50 10,0 MM (3/8") | Material | Kg | 1.1 | 6.3553 | 6.99 | 7.73 | 8.5
1665 | Insumo | 0102 | AGETOP CIVIL | ARAME RECOZIDO 18 BWG | Material | Kg | 0.02 | 20.228 | 0.404 | 24.51 | 0.49
1669 | 7.4.1.11 | Código | Banco | Descrição | Tipo | Und | Quant. | Valor Unit | Total
1670 | Composição | 050251 | AGETOP CIVIL | CORPO DE PROVA | 5 | Un | 1 | 12.37 | 12.37 | 15 | 15
1671 | Insumo | 2757 | AGETOP CIVIL | CORPO DE PROVA | Material | un | 1 | 12.37 | 12.37 | 15 | 15
1675 | 7.5.1.1 | Código | Banco | Descrição | Tipo | Und | Quant. | Valor Unit | Total
1676 | Composição | 040101 | AGETOP CIVIL | ESCAVACAO MANUAL DE VALAS < 1 MTS. (OBRAS CIVIS) | 4 | m³ | 1 | 28.25 | 28.25 | 34.23 | 34.23
1677 | Insumo | 0005 | AGETOP CIVIL | SERVENTE | Mão de Obra | h | 2.566 | 11.009 | 28.249 | 13.34 | 34.23
1681 | 7.5.1.2 | Código | Banco | Descrição | Tipo | Und | Quant. | Valor Unit | Total
1682 | Composição | 96616 | SINAPI | LASTRO DE CONCRETO MAGRO, APLICADO EM BLOCOS DE COROAMENTO OU SAPATAS. AF_08/2017 | FUES - FUNDAÇÕES E ESTRUTURAS | m³ | 1 | 545.32 | 545.32 | 660.77 | 660.77
1683 | Composição Auxiliar | 88309 | SINAPI | PEDREIRO COM ENCARGOS COMPLEMENTARES | SEDI - SERVIÇOS DIVERSOS | H | 6.212 | 23.686 | 147.137 | 28.7 | 178.28
1684 | Composição Auxiliar | 88316 | SINAPI | SERVENTE COM ENCARGOS COMPLEMENTARES | SEDI - SERVIÇOS DIVERSOS | H | 1.694 | 16.027 | 27.149 | 19.42 | 32.89
1685 | Composição Auxiliar | 94968 | SINAPI | CONCRETO MAGRO PARA LASTRO, TRAÇO 1:4,5:4,5 (EM MASSA SECA DE CIMENTO/ AREIA MÉDIA/ BRITA 1) - PREPARO MECÂNICO COM BETONEIRA 600 L. AF_05/2021 | FUES - FUNDAÇÕES E ESTRUTURAS | m³ | 1.13 | 328.3488 | 371.034 | 397.88 | 449.6
1689 | 7.5.1.3 | Código | Banco | Descrição | Tipo | Und | Quant. | Valor Unit | Total
1690 | Composição | 040902 | AGETOP CIVIL | REATERRO COM APILOAMENTO | 4 | m³ | 1 | 18.7 | 18.7 | 22.67 | 22.67
1691 | Insumo | 0005 | AGETOP CIVIL | SERVENTE | Mão de Obra | h | 1.7 | 11.0002 | 18.7 | 13.34 | 22.67
1695 | 7.5.1.4 | Código | Banco | Descrição | Tipo | Und | Quant. | Valor Unit | Total
1696 | Composição | 060191 | AGETOP CIVIL | FORMA DE TABUA CINTA BALDRAME U=8 VEZES | 6 | m² | 1 | 29.83 | 29.83 | 36.16 | 36.16
1697 | Insumo | 0008 | AGETOP CIVIL | AJUDANTE | Mão de Obra | h | 0.3124 | 12.429 | 3.882 | 15.06 | 4.7
1698 | Insumo | 0010 | AGETOP CIVIL | CARPINTEIRO | Mão de Obra | h | 0.2993 | 18.404 | 5.508 | 22.3 | 6.67
1699 | Insumo | 1858 | AGETOP CIVIL | PONTALETE 3x3" | Material | m | 1.4124 | 7.0677 | 9.982 | 8.59 | 12.13
1700 | Insumo | 1861 | AGETOP CIVIL | PREGO 18x24 | Material | Kg | 0.0876 | 20.995 | 1.839 | 25.44 | 2.22
1701 | Insumo | 2023 | AGETOP CIVIL | TABUA PARA FORMA (30CM) | Material | m | 0.7134 | 12.082 | 8.619 | 14.64 | 10.44
1705 | 7.5.1.5 | Código | Banco | Descrição | Tipo | Und | Quant. | Valor Unit | Total
1706 | Composição | 060517 | AGETOP CIVIL | PREPARO COM BETONEIRA E TRANSPORTE MANUAL DE CONCRETO FCK=25 MPA | 6 | m³ | 1 | 424.79 | 424.79 | 514.72 | 514.72
1707 | Insumo | 0032 | AGETOP CIVIL | OPERADOR DE BETONEIRA | Mão de Obra | h | 0.6448 | 13.204 | 8.513 | 16 | 10.31
1708 | Insumo | 0005 | AGETOP CIVIL | SERVENTE | Mão de Obra | h | 5.1586 | 11.009 | 56.791 | 13.34 | 68.81
1709 | Insumo | 2804 | AGETOP CIVIL | AREIA GROSSA | Material | m³ | 0.578 | 141.943 | 82.043 | 171.99 | 99.41
1710 | Insumo | 2386 | AGETOP CIVIL | BRITA Nº 1 | Material | m³ | 0.712 | 121.632 | 86.601 | 147.38 | 104.93
1711 | Insumo | 1215 | AGETOP CIVIL | CIMENTO PORTLAND CPII-32 | Material | Kg | 373 | 0.51164 | 190.842 | 0.62 | 231.26
1715 | 7.5.1.6 | Código | Banco | Descrição | Tipo | Und | Quant. | Valor Unit | Total
1716 | Composição | 060801 | AGETOP CIVIL | LANÇAMENTO/APLICAÇÃO/ADENSAMENTO MANUAL DE CONCRETO - (OBRAS CIVIS) | 6 | m³ | 1 | 39.78 | 39.78 | 48.21 | 48.21
1717 | Insumo | 0025 | AGETOP CIVIL | OFICIAL "B" | Mão de Obra | h | 0.7735 | 18.404 | 14.235 | 22.3 | 17.24
1718 | Insumo | 0005 | AGETOP CIVIL | SERVENTE | Mão de Obra | h | 2.3218 | 11.0025 | 25.545 | 13.34 | 30.97
1722 | 7.5.1.7 | Código | Banco | Descrição | Tipo | Und | Quant. | Valor Unit | Total
1723 | Composição | 060487 | AGETOP CIVIL | CORPO DE PROVA | 6 | Un | 1 | 12.37 | 12.37 | 15 | 15
1724 | Insumo | 2757 | AGETOP CIVIL | CORPO DE PROVA | Material | un | 1 | 12.37 | 12.37 | 15 | 15
1728 | 7.5.1.8 | Código | Banco | Descrição | Tipo | Und | Quant. | Valor Unit | Total
1729 | Composição | 060314 | AGETOP CIVIL | ACO CA - 60 - 5,0 MM - (OBRAS CIVIS) | 6 | Kg | 1 | 12.61 | 12.61 | 15.29 | 15.29
1730 | Insumo | 0008 | AGETOP CIVIL | AJUDANTE | Mão de Obra | h | 0.07 | 12.429 | 0.87 | 15.06 | 1.05
1731 | Insumo | 0006 | AGETOP CIVIL | ARMADOR | Mão de Obra | h | 0.07 | 18.404 | 1.288 | 22.3 | 1.56
1732 | Insumo | 2448 | AGETOP CIVIL | AÇO CA-60 B - 5,0 MM | Material | Kg | 1.1 | 9.1348 | 10.048 | 11.09 | 12.19
1733 | Insumo | 0102 | AGETOP CIVIL | ARAME RECOZIDO 18 BWG | Material | Kg | 0.02 | 20.228 | 0.404 | 24.51 | 0.49
1737 | 7.5.1.9 | Código | Banco | Descrição | Tipo | Und | Quant. | Valor Unit | Total
1738 | Composição | 060303 | AGETOP CIVIL | ACO CA-50-A - 6,3 MM (1/4") - (OBRAS CIVIS) | 6 | Kg | 1 | 10.45 | 10.45 | 12.68 | 12.68
1739 | Insumo | 0008 | AGETOP CIVIL | AJUDANTE | Mão de Obra | h | 0.08 | 12.429 | 0.994 | 15.06 | 1.2
1740 | Insumo | 0006 | AGETOP CIVIL | ARMADOR | Mão de Obra | h | 0.08 | 18.404 | 1.472 | 22.3 | 1.78
1741 | Insumo | 2437 | AGETOP CIVIL | AÇO CA-50 - 6,3 MM (1/4") | Material | Kg | 1.1 | 6.8914 | 7.58 | 8.38 | 9.21
1742 | Insumo | 0102 | AGETOP CIVIL | ARAME RECOZIDO 18 BWG | Material | Kg | 0.02 | 20.228 | 0.404 | 24.51 | 0.49
1746 | 7.5.1.10 | Código | Banco | Descrição | Tipo | Und | Quant. | Valor Unit | Total
1747 | Composição | 060304 | AGETOP CIVIL | ACO CA-50 A - 8,0 MM (5/16") - (OBRAS CIVIS) | 6 | Kg | 1 | 10.19 | 10.19 | 12.36 | 12.36
1748 | Insumo | 0008 | AGETOP CIVIL | AJUDANTE | Mão de Obra | h | 0.08 | 12.429 | 0.994 | 15.06 | 1.2
1749 | Insumo | 0006 | AGETOP CIVIL | ARMADOR | Mão de Obra | h | 0.08 | 18.404 | 1.472 | 22.3 | 1.78
1750 | Insumo | 2438 | AGETOP CIVIL | AÇO CA-50 - 8,0 MM (5/16") | Material | Kg | 1.1 | 6.655 | 7.32 | 8.09 | 8.89
1751 | Insumo | 0102 | AGETOP CIVIL | ARAME RECOZIDO 18 BWG | Material | Kg | 0.02 | 20.228 | 0.404 | 24.51 | 0.49
1755 | 7.5.1.11 | Código | Banco | Descrição | Tipo | Und | Quant. | Valor Unit | Total
1756 | Composição | 060305 | AGETOP CIVIL | ACO CA-50A - 10,0 MM (3/8") - (OBRAS CIVIS) | 6 | Kg | 1 | 9.86 | 9.86 | 11.97 | 11.97
1757 | Insumo | 0008 | AGETOP CIVIL | AJUDANTE | Mão de Obra | h | 0.08 | 12.429 | 0.994 | 15.06 | 1.2
1758 | Insumo | 2439 | AGETOP CIVIL | AÇO CA-50 10,0 MM (3/8") | Material | Kg | 1.1 | 6.3553 | 6.99 | 7.73 | 8.5
1759 | Insumo | 0006 | AGETOP CIVIL | ARMADOR | Mão de Obra | h | 0.08 | 18.404 | 1.472 | 22.3 | 1.78
1760 | Insumo | 0102 | AGETOP CIVIL | ARAME RECOZIDO 18 BWG | Material | Kg | 0.02 | 20.228 | 0.404 | 24.51 | 0.49
1764 | 7.5.1.12 | Código | Banco | Descrição | Tipo | Und | Quant. | Valor Unit | Total
1765 | Composição | 060306 | AGETOP CIVIL | ACO CA-50A - 12,5 MM (1/2") - (OBRAS CIVIS) | 6 | Kg | 1 | 10.34 | 10.34 | 12.55 | 12.55
1766 | Insumo | 0008 | AGETOP CIVIL | AJUDANTE | Mão de Obra | h | 0.1 | 12.429 | 1.242 | 15.06 | 1.5
1767 | Insumo | 0006 | AGETOP CIVIL | ARMADOR | Mão de Obra | h | 0.1 | 18.404 | 1.84 | 22.3 | 2.23
1768 | Insumo | 2440 | AGETOP CIVIL | AÇO CA-50 12,5 MM (1/2") | Material | Kg | 1.1 | 6.0477 | 6.652 | 7.36 | 8.09
1769 | Insumo | 0102 | AGETOP CIVIL | ARAME RECOZIDO 18 BWG | Material | Kg | 0.03 | 20.228 | 0.606 | 24.51 | 0.73
1773 | 7.5.1.13 | Código | Banco | Descrição | Tipo | Und | Quant. | Valor Unit | Total
1774 | Composição | 060307 | AGETOP CIVIL | ACO CA-50 - 16,0 MM (5/8") - (OBRAS CIVIS) | 6 | Kg | 1 | 10.77 | 10.77 | 13.06 | 13.06
1775 | Insumo | 2441 | AGETOP CIVIL | AÇO CA 50 A - 16,0 MM (5/8") | Material | Kg | 1.1 | 6.453 | 7.098 | 7.82 | 8.6
1776 | Insumo | 0008 | AGETOP CIVIL | AJUDANTE | Mão de Obra | h | 0.1 | 12.429 | 1.242 | 15.06 | 1.5
1777 | Insumo | 0006 | AGETOP CIVIL | ARMADOR | Mão de Obra | h | 0.1 | 18.249 | 1.824 | 22.3 | 2.23
1778 | Insumo | 0102 | AGETOP CIVIL | ARAME RECOZIDO 18 BWG | Material | Kg | 0.03 | 20.228 | 0.606 | 24.51 | 0.73
1782 | 7.5.2.1 | Código | Banco | Descrição | Tipo | Und | Quant. | Valor Unit | Total
1783 | Composição | 060205 | AGETOP CIVIL | FORMA CHAPA DE COMPENSADO PLASTIFICADO 17MM U=7 V - (OBRAS CIVIS) | 6 | m² | 1 | 47.57 | 47.57 | 57.65 | 57.65
1784 | Insumo | 0010 | AGETOP CIVIL | CARPINTEIRO | Mão de Obra | h | 0.66 | 18.404 | 12.146 | 22.3 | 14.71
1785 | Insumo | 1702 | AGETOP CIVIL | COMPENSADO PLASTIFICADO 17 MM 2,20X1,10 M | Material | m² | 0.16 | 72.502 | 11.6 | 87.85 | 14.05
1786 | Insumo | 2380 | AGETOP CIVIL | ESCORA ROLIÇA (TIPO EUCALIPTO) | Material | m | 0.8 | 2.987 | 2.389 | 3.62 | 2.89
1787 | Insumo | 0005 | AGETOP CIVIL | SERVENTE | Mão de Obra | h | 0.66 | 11.009 | 7.265 | 13.34 | 8.8
1788 | Insumo | 1861 | AGETOP CIVIL | PREGO 18x24 | Material | Kg | 0.17 | 20.995 | 3.569 | 25.44 | 4.32
1789 | Insumo | 2023 | AGETOP CIVIL | TABUA PARA FORMA (30CM) | Material | m | 0.6 | 12.082 | 7.249 | 14.64 | 8.78
1790 | Insumo | 1968 | AGETOP CIVIL | SARRAFO DE MADEIRA 10 CM | Material | m | 0.5 | 6.7053 | 3.352 | 8.2 | 4.1
1794 | 7.5.2.2 | Código | Banco | Descrição | Tipo | Und | Quant. | Valor Unit | Total
1795 | Composição | 060801 | AGETOP CIVIL | LANÇAMENTO/APLICAÇÃO/ADENSAMENTO MANUAL DE CONCRETO - (OBRAS CIVIS) | 6 | m³ | 1 | 39.78 | 39.78 | 48.21 | 48.21
1796 | Insumo | 0025 | AGETOP CIVIL | OFICIAL "B" | Mão de Obra | h | 0.7735 | 18.404 | 14.235 | 22.3 | 17.24
1797 | Insumo | 0005 | AGETOP CIVIL | SERVENTE | Mão de Obra | h | 2.3218 | 11.0025 | 25.545 | 13.34 | 30.97
1801 | 7.5.2.3 | Código | Banco | Descrição | Tipo | Und | Quant. | Valor Unit | Total
1802 | Composição | 060517 | AGETOP CIVIL | PREPARO COM BETONEIRA E TRANSPORTE MANUAL DE CONCRETO FCK=25 MPA | 6 | m³ | 1 | 424.79 | 424.79 | 514.72 | 514.72
1803 | Insumo | 0032 | AGETOP CIVIL | OPERADOR DE BETONEIRA | Mão de Obra | h | 0.6448 | 13.204 | 8.513 | 16 | 10.31
1804 | Insumo | 0005 | AGETOP CIVIL | SERVENTE | Mão de Obra | h | 5.1586 | 11.009 | 56.791 | 13.34 | 68.81
1805 | Insumo | 2804 | AGETOP CIVIL | AREIA GROSSA | Material | m³ | 0.578 | 141.943 | 82.043 | 171.99 | 99.41
1806 | Insumo | 2386 | AGETOP CIVIL | BRITA Nº 1 | Material | m³ | 0.712 | 121.632 | 86.601 | 147.38 | 104.93
1807 | Insumo | 1215 | AGETOP CIVIL | CIMENTO PORTLAND CPII-32 | Material | Kg | 373 | 0.51164 | 190.842 | 0.62 | 231.26
1811 | 7.5.2.4 | Código | Banco | Descrição | Tipo | Und | Quant. | Valor Unit | Total
1812 | Composição | 060487 | AGETOP CIVIL | CORPO DE PROVA | 6 | Un | 1 | 12.37 | 12.37 | 15 | 15
1813 | Insumo | 2757 | AGETOP CIVIL | CORPO DE PROVA | Material | un | 1 | 12.37 | 12.37 | 15 | 15
1817 | 7.5.2.5 | Código | Banco | Descrição | Tipo | Und | Quant. | Valor Unit | Total
1818 | Composição | 060314 | AGETOP CIVIL | ACO CA - 60 - 5,0 MM - (OBRAS CIVIS) | 6 | Kg | 1 | 12.61 | 12.61 | 15.29 | 15.29
1819 | Insumo | 0008 | AGETOP CIVIL | AJUDANTE | Mão de Obra | h | 0.07 | 12.429 | 0.87 | 15.06 | 1.05
1820 | Insumo | 0006 | AGETOP CIVIL | ARMADOR | Mão de Obra | h | 0.07 | 18.404 | 1.288 | 22.3 | 1.56
1821 | Insumo | 2448 | AGETOP CIVIL | AÇO CA-60 B - 5,0 MM | Material | Kg | 1.1 | 9.1348 | 10.048 | 11.09 | 12.19
1822 | Insumo | 0102 | AGETOP CIVIL | ARAME RECOZIDO 18 BWG | Material | Kg | 0.02 | 20.228 | 0.404 | 24.51 | 0.49
1826 | 7.5.2.6 | Código | Banco | Descrição | Tipo | Und | Quant. | Valor Unit | Total
1827 | Composição | 060305 | AGETOP CIVIL | ACO CA-50A - 10,0 MM (3/8") - (OBRAS CIVIS) | 6 | Kg | 1 | 9.86 | 9.86 | 11.97 | 11.97
1828 | Insumo | 0008 | AGETOP CIVIL | AJUDANTE | Mão de Obra | h | 0.08 | 12.429 | 0.994 | 15.06 | 1.2
1829 | Insumo | 2439 | AGETOP CIVIL | AÇO CA-50 10,0 MM (3/8") | Material | Kg | 1.1 | 6.3553 | 6.99 | 7.73 | 8.5
1830 | Insumo | 0006 | AGETOP CIVIL | ARMADOR | Mão de Obra | h | 0.08 | 18.404 | 1.472 | 22.3 | 1.78
1831 | Insumo | 0102 | AGETOP CIVIL | ARAME RECOZIDO 18 BWG | Material | Kg | 0.02 | 20.228 | 0.404 | 24.51 | 0.49
1835 | 7.5.2.7 | Código | Banco | Descrição | Tipo | Und | Quant. | Valor Unit | Total
1836 | Composição | 060306 | AGETOP CIVIL | ACO CA-50A - 12,5 MM (1/2") - (OBRAS CIVIS) | 6 | Kg | 1 | 10.34 | 10.34 | 12.55 | 12.55
1837 | Insumo | 0008 | AGETOP CIVIL | AJUDANTE | Mão de Obra | h | 0.1 | 12.429 | 1.242 | 15.06 | 1.5
1838 | Insumo | 0006 | AGETOP CIVIL | ARMADOR | Mão de Obra | h | 0.1 | 18.404 | 1.84 | 22.3 | 2.23
1839 | Insumo | 2440 | AGETOP CIVIL | AÇO CA-50 12,5 MM (1/2") | Material | Kg | 1.1 | 6.0477 | 6.652 | 7.36 | 8.09
1840 | Insumo | 0102 | AGETOP CIVIL | ARAME RECOZIDO 18 BWG | Material | Kg | 0.03 | 20.228 | 0.606 | 24.51 | 0.73
1844 | 7.5.3.1 | Código | Banco | Descrição | Tipo | Und | Quant. | Valor Unit | Total
1845 | Composição | 060205 | AGETOP CIVIL | FORMA CHAPA DE COMPENSADO PLASTIFICADO 17MM U=7 V - (OBRAS CIVIS) | 6 | m² | 1 | 47.57 | 47.57 | 57.65 | 57.65
1846 | Insumo | 0010 | AGETOP CIVIL | CARPINTEIRO | Mão de Obra | h | 0.66 | 18.404 | 12.146 | 22.3 | 14.71
1847 | Insumo | 1702 | AGETOP CIVIL | COMPENSADO PLASTIFICADO 17 MM 2,20X1,10 M | Material | m² | 0.16 | 72.502 | 11.6 | 87.85 | 14.05
1848 | Insumo | 2380 | AGETOP CIVIL | ESCORA ROLIÇA (TIPO EUCALIPTO) | Material | m | 0.8 | 2.987 | 2.389 | 3.62 | 2.89
1849 | Insumo | 0005 | AGETOP CIVIL | SERVENTE | Mão de Obra | h | 0.66 | 11.009 | 7.265 | 13.34 | 8.8
1850 | Insumo | 1861 | AGETOP CIVIL | PREGO 18x24 | Material | Kg | 0.17 | 20.995 | 3.569 | 25.44 | 4.32
1851 | Insumo | 2023 | AGETOP CIVIL | TABUA PARA FORMA (30CM) | Material | m | 0.6 | 12.082 | 7.249 | 14.64 | 8.78
1852 | Insumo | 1968 | AGETOP CIVIL | SARRAFO DE MADEIRA 10 CM | Material | m | 0.5 | 6.7053 | 3.352 | 8.2 | 4.1
1856 | 7.5.3.2 | Código | Banco | Descrição | Tipo | Und | Quant. | Valor Unit | Total
1857 | Composição | 060801 | AGETOP CIVIL | LANÇAMENTO/APLICAÇÃO/ADENSAMENTO MANUAL DE CONCRETO - (OBRAS CIVIS) | 6 | m³ | 1 | 39.78 | 39.78 | 48.21 | 48.21
1858 | Insumo | 0025 | AGETOP CIVIL | OFICIAL "B" | Mão de Obra | h | 0.7735 | 18.404 | 14.235 | 22.3 | 17.24
1859 | Insumo | 0005 | AGETOP CIVIL | SERVENTE | Mão de Obra | h | 2.3218 | 11.0025 | 25.545 | 13.34 | 30.97
1863 | 7.5.3.3 | Código | Banco | Descrição | Tipo | Und | Quant. | Valor Unit | Total
1864 | Composição | 060517 | AGETOP CIVIL | PREPARO COM BETONEIRA E TRANSPORTE MANUAL DE CONCRETO FCK=25 MPA | 6 | m³ | 1 | 424.79 | 424.79 | 514.72 | 514.72
1865 | Insumo | 0032 | AGETOP CIVIL | OPERADOR DE BETONEIRA | Mão de Obra | h | 0.6448 | 13.204 | 8.513 | 16 | 10.31
1866 | Insumo | 0005 | AGETOP CIVIL | SERVENTE | Mão de Obra | h | 5.1586 | 11.009 | 56.791 | 13.34 | 68.81
1867 | Insumo | 2804 | AGETOP CIVIL | AREIA GROSSA | Material | m³ | 0.578 | 141.943 | 82.043 | 171.99 | 99.41
1868 | Insumo | 2386 | AGETOP CIVIL | BRITA Nº 1 | Material | m³ | 0.712 | 121.632 | 86.601 | 147.38 | 104.93
1869 | Insumo | 1215 | AGETOP CIVIL | CIMENTO PORTLAND CPII-32 | Material | Kg | 373 | 0.51164 | 190.842 | 0.62 | 231.26
1873 | 7.5.3.4 | Código | Banco | Descrição | Tipo | Und | Quant. | Valor Unit | Total
1874 | Composição | 060487 | AGETOP CIVIL | CORPO DE PROVA | 6 | Un | 1 | 12.37 | 12.37 | 15 | 15
1875 | Insumo | 2757 | AGETOP CIVIL | CORPO DE PROVA | Material | un | 1 | 12.37 | 12.37 | 15 | 15
1879 | 7.5.3.5 | Código | Banco | Descrição | Tipo | Und | Quant. | Valor Unit | Total
1880 | Composição | 060314 | AGETOP CIVIL | ACO CA - 60 - 5,0 MM - (OBRAS CIVIS) | 6 | Kg | 1 | 12.61 | 12.61 | 15.29 | 15.29
1881 | Insumo | 0008 | AGETOP CIVIL | AJUDANTE | Mão de Obra | h | 0.07 | 12.429 | 0.87 | 15.06 | 1.05
1882 | Insumo | 0006 | AGETOP CIVIL | ARMADOR | Mão de Obra | h | 0.07 | 18.404 | 1.288 | 22.3 | 1.56
1883 | Insumo | 2448 | AGETOP CIVIL | AÇO CA-60 B - 5,0 MM | Material | Kg | 1.1 | 9.1348 | 10.048 | 11.09 | 12.19
1884 | Insumo | 0102 | AGETOP CIVIL | ARAME RECOZIDO 18 BWG | Material | Kg | 0.02 | 20.228 | 0.404 | 24.51 | 0.49
1888 | 7.5.3.6 | Código | Banco | Descrição | Tipo | Und | Quant. | Valor Unit | Total
1889 | Composição | 060303 | AGETOP CIVIL | ACO CA-50-A - 6,3 MM (1/4") - (OBRAS CIVIS) | 6 | Kg | 1 | 10.45 | 10.45 | 12.68 | 12.68
1890 | Insumo | 0008 | AGETOP CIVIL | AJUDANTE | Mão de Obra | h | 0.08 | 12.429 | 0.994 | 15.06 | 1.2
1891 | Insumo | 0006 | AGETOP CIVIL | ARMADOR | Mão de Obra | h | 0.08 | 18.404 | 1.472 | 22.3 | 1.78
1892 | Insumo | 2437 | AGETOP CIVIL | AÇO CA-50 - 6,3 MM (1/4") | Material | Kg | 1.1 | 6.8914 | 7.58 | 8.38 | 9.21
1893 | Insumo | 0102 | AGETOP CIVIL | ARAME RECOZIDO 18 BWG | Material | Kg | 0.02 | 20.228 | 0.404 | 24.51 | 0.49
1897 | 7.5.3.7 | Código | Banco | Descrição | Tipo | Und | Quant. | Valor Unit | Total
1898 | Composição | 060304 | AGETOP CIVIL | ACO CA-50 A - 8,0 MM (5/16") - (OBRAS CIVIS) | 6 | Kg | 1 | 10.19 | 10.19 | 12.36 | 12.36
1899 | Insumo | 0008 | AGETOP CIVIL | AJUDANTE | Mão de Obra | h | 0.08 | 12.429 | 0.994 | 15.06 | 1.2
1900 | Insumo | 0006 | AGETOP CIVIL | ARMADOR | Mão de Obra | h | 0.08 | 18.404 | 1.472 | 22.3 | 1.78
1901 | Insumo | 2438 | AGETOP CIVIL | AÇO CA-50 - 8,0 MM (5/16") | Material | Kg | 1.1 | 6.655 | 7.32 | 8.09 | 8.89
1902 | Insumo | 0102 | AGETOP CIVIL | ARAME RECOZIDO 18 BWG | Material | Kg | 0.02 | 20.228 | 0.404 | 24.51 | 0.49
1906 | 7.5.3.8 | Código | Banco | Descrição | Tipo | Und | Quant. | Valor Unit | Total
1907 | Composição | 060305 | AGETOP CIVIL | ACO CA-50A - 10,0 MM (3/8") - (OBRAS CIVIS) | 6 | Kg | 1 | 9.86 | 9.86 | 11.97 | 11.97
1908 | Insumo | 0008 | AGETOP CIVIL | AJUDANTE | Mão de Obra | h | 0.08 | 12.429 | 0.994 | 15.06 | 1.2
1909 | Insumo | 2439 | AGETOP CIVIL | AÇO CA-50 10,0 MM (3/8") | Material | Kg | 1.1 | 6.3553 | 6.99 | 7.73 | 8.5
1910 | Insumo | 0006 | AGETOP CIVIL | ARMADOR | Mão de Obra | h | 0.08 | 18.404 | 1.472 | 22.3 | 1.78
1911 | Insumo | 0102 | AGETOP CIVIL | ARAME RECOZIDO 18 BWG | Material | Kg | 0.02 | 20.228 | 0.404 | 24.51 | 0.49
1915 | 7.5.3.9 | Código | Banco | Descrição | Tipo | Und | Quant. | Valor Unit | Total
1916 | Composição | 060306 | AGETOP CIVIL | ACO CA-50A - 12,5 MM (1/2") - (OBRAS CIVIS) | 6 | Kg | 1 | 10.34 | 10.34 | 12.55 | 12.55
1917 | Insumo | 0008 | AGETOP CIVIL | AJUDANTE | Mão de Obra | h | 0.1 | 12.429 | 1.242 | 15.06 | 1.5
1918 | Insumo | 0006 | AGETOP CIVIL | ARMADOR | Mão de Obra | h | 0.1 | 18.404 | 1.84 | 22.3 | 2.23
1919 | Insumo | 2440 | AGETOP CIVIL | AÇO CA-50 12,5 MM (1/2") | Material | Kg | 1.1 | 6.0477 | 6.652 | 7.36 | 8.09
1920 | Insumo | 0102 | AGETOP CIVIL | ARAME RECOZIDO 18 BWG | Material | Kg | 0.03 | 20.228 | 0.606 | 24.51 | 0.73
1924 | 7.5.4.1 | Código | Banco | Descrição | Tipo | Und | Quant. | Valor Unit | Total
1925 | Composição | 061101 | AGETOP CIVIL | FORRO EM LAJE PRE-MOLDADA INCLUSO CAPEAMENTO/ARMADURA DE DISTRIBUIÇÃO/ESCORAMENTO E FORMA/DESFORMA | 6 | m² | 1 | 105.24 | 105.24 | 127.53 | 127.53
1926 | Insumo | 2804 | AGETOP CIVIL | AREIA GROSSA | Material | m³ | 0.0305 | 141.943 | 4.329 | 171.99 | 5.24
1927 | Insumo | 2386 | AGETOP CIVIL | BRITA Nº 1 | Material | m³ | 0.0069 | 121.632 | 0.839 | 147.38 | 1.01
1928 | Insumo | 0025 | AGETOP CIVIL | OFICIAL "B" | Mão de Obra | h | 0.4658 | 18.404 | 8.572 | 22.3 | 10.38
1929 | Insumo | 2497 | AGETOP CIVIL | BRITA Nº 2 | Material | m³ | 0.0207 | 117.539 | 2.433 | 142.42 | 2.94
1930 | Insumo | 1215 | AGETOP CIVIL | CIMENTO PORTLAND CPII-32 | Material | Kg | 9 | 0.511 | 4.599 | 0.62 | 5.58
1931 | Insumo | 2380 | AGETOP CIVIL | ESCORA ROLIÇA (TIPO EUCALIPTO) | Material | m | 1.71 | 2.987 | 5.107 | 3.62 | 6.19
1932 | Insumo | 0005 | AGETOP CIVIL | SERVENTE | Mão de Obra | h | 0.7259 | 11.009 | 7.991 | 13.34 | 9.68
1933 | Insumo | 2437 | AGETOP CIVIL | AÇO CA-50 - 6,3 MM (1/4") | Material | Kg | 1.89 | 6.916 | 13.071 | 8.38 | 15.83
1934 | Insumo | 1673 | AGETOP CIVIL | LAJE VOLTERRANA (CONVENCIONAL) PRE-MOLDADA COM EPS PARA FORRO | Material | m² | 1 | 44.315 | 44.315 | 53.75 | 53.75
1935 | Insumo | 1862 | AGETOP CIVIL | PREGO 19x27 | Material | Kg | 0.03 | 21.886 | 0.656 | 26.52 | 0.79
1936 | Insumo | 2023 | AGETOP CIVIL | TABUA PARA FORMA (30CM) | Material | m | 0.56 | 12.082 | 6.765 | 14.64 | 8.19
1937 | Insumo | 1968 | AGETOP CIVIL | SARRAFO DE MADEIRA 10 CM | Material | m | 0.97 | 6.767 | 6.563 | 8.2 | 7.95
1941 | 7.6.1 | Código | Banco | Descrição | Tipo | Und | Quant. | Valor Unit | Total
1942 | Composição | 100160 | AGETOP CIVIL | ALVENARIA DE TIJOLO FURADO 1/2 VEZ 14X29X9 - 6 FUROS - ARG. (1CALH:4ARML+100KG DE CI/M3) | 10 | m² | 1 | 42.55 | 42.55 | 51.57 | 51.57
1943 | Insumo | 0004 | AGETOP CIVIL | PEDREIRO | Mão de Obra | h | 0.7366 | 18.404 | 13.556 | 22.3 | 16.42
1944 | Insumo | 1215 | AGETOP CIVIL | CIMENTO PORTLAND CPII-32 | Material | Kg | 1.2 | 0.511 | 0.613 | 0.62 | 0.74
1945 | Insumo | 0005 | AGETOP CIVIL | SERVENTE | Mão de Obra | h | 0.8621 | 11.009 | 9.49 | 13.34 | 11.5
1946 | Insumo | 0104 | AGETOP CIVIL | AREIA MÉDIA | Material | m³ | 0.0134 | 148.578 | 1.99 | 180.03 | 2.41
1947 | Insumo | 1221 | AGETOP CIVIL | CAL HIDRATADA | Material | Kg | 2.003 | 0.866 | 1.734 | 1.05 | 2.1
1948 | Insumo | 2710 | AGETOP CIVIL | TIJOLO FURADO 9X14X29 CM 6 FUROS | Material | un | 23 | 0.65944 | 15.167 | 0.8 | 18.4
1952 | 7.6.2 | Código | Banco | Descrição | Tipo | Und | Quant. | Valor Unit | Total
1953 | Composição | 060010 | AGETOP CIVIL | VERGA/CONTRAVERGA EM CONCRETO ARMADO FCK = 20 MPA | 6 | m³ | 1 | 2430.28 | 2430.28 | 2944.74 | 2944.74
1954 | Insumo | 2804 | AGETOP CIVIL | AREIA GROSSA | Material | m³ | 0.809 | 141.943 | 114.831 | 171.99 | 139.13
1955 | Insumo | 0008 | AGETOP CIVIL | AJUDANTE | Mão de Obra | h | 16.6907 | 12.429 | 207.448 | 15.06 | 251.36
1956 | Insumo | 2386 | AGETOP CIVIL | BRITA Nº 1 | Material | m³ | 0.209 | 121.632 | 25.421 | 147.38 | 30.8
1957 | Insumo | 0010 | AGETOP CIVIL | CARPINTEIRO | Mão de Obra | h | 5.986 | 18.404 | 110.166 | 22.3 | 133.48
1958 | Insumo | 0025 | AGETOP CIVIL | OFICIAL "B" | Mão de Obra | h | 1.9348 | 18.404 | 35.608 | 22.3 | 43.14
1959 | Insumo | 2497 | AGETOP CIVIL | BRITA Nº 2 | Material | m³ | 0.627 | 117.539 | 73.696 | 142.42 | 89.29
1960 | Insumo | 1215 | AGETOP CIVIL | CIMENTO PORTLAND CPII-32 | Material | Kg | 320 | 0.51161 | 163.715 | 0.62 | 198.4
1961 | Insumo | 0006 | AGETOP CIVIL | ARMADOR | Mão de Obra | h | 10.4427 | 18.404 | 192.187 | 22.3 | 232.87
1962 | Insumo | 0032 | AGETOP CIVIL | OPERADOR DE BETONEIRA | Mão de Obra | h | 0.6448 | 13.204 | 8.513 | 16 | 10.31
1963 | Insumo | 0005 | AGETOP CIVIL | SERVENTE | Mão de Obra | h | 5.8032 | 11.009 | 63.887 | 13.34 | 77.41
1964 | Insumo | 2437 | AGETOP CIVIL | AÇO CA-50 - 6,3 MM (1/4") | Material | Kg | 121 | 6.916 | 836.836 | 8.38 | 1013.98
1965 | Insumo | 2448 | AGETOP CIVIL | AÇO CA-60 B - 5,0 MM | Material | Kg | 25.8137 | 9.152 | 236.246 | 11.09 | 286.27
1966 | Insumo | 2426 | AGETOP CIVIL | ARAME GALVANIZADO Nº 12 BWG | Material | Kg | 0.49 | 17.57 | 8.609 | 21.29 | 10.43
1967 | Insumo | 0102 | AGETOP CIVIL | ARAME RECOZIDO 18 BWG | Material | Kg | 2.6693 | 20.228 | 53.994 | 24.51 | 65.42
1968 | Insumo | 1861 | AGETOP CIVIL | PREGO 18x24 | Material | Kg | 1.114 | 20.995 | 23.388 | 25.44 | 28.34
1969 | Insumo | 2023 | AGETOP CIVIL | TABUA PARA FORMA (30CM) | Material | m | 22.822 | 12.082 | 275.735 | 14.64 | 334.11
1973 | 7.6.3 | Código | Banco | Descrição | Tipo | Und | Quant. | Valor Unit | Total
1974 | Composição | 101965 | SINAPI | PEITORIL LINEAR EM GRANITO OU MÁRMORE, L = 15CM, COMPRIMENTO DE ATÉ 2M, ASSENTADO COM ARGAMASSA 1:6 COM ADITIVO. AF_11/2020 | REVE - REVESTIMENTO E TRATAMENTO DE SUPERFÍCIES | M | 1 | 104.26 | 104.26 | 126.34 | 126.34
1975 | Composição Auxiliar | 87283 | SINAPI | ARGAMASSA TRAÇO 1:6 (EM VOLUME DE CIMENTO E AREIA MÉDIA ÚMIDA) COM ADIÇÃO DE PLASTIFICANTE PARA EMBOÇO/MASSA ÚNICA/ASSENTAMENTO DE ALVENARIA DE VEDAÇÃO, PREPARO MECÂNICO COM BETONEIRA 400 L. AF_08/2019 | SEDI - SERVIÇOS DIVERSOS | m³ | 0.006 | 377.962 | 2.267 | 457.97 | 2.74
1976 | Composição Auxiliar | 88274 | SINAPI | MARMORISTA/GRANITEIRO COM ENCARGOS COMPLEMENTARES | SEDI - SERVIÇOS DIVERSOS | H | 0.419 | 23.562 | 9.872 | 28.55 | 11.96
1977 | Composição Auxiliar | 88316 | SINAPI | SERVENTE COM ENCARGOS COMPLEMENTARES | SEDI - SERVIÇOS DIVERSOS | H | 0.209 | 16.027 | 3.349 | 19.42 | 4.05
1978 | Composição Auxiliar | 91692 | SINAPI | SERRA CIRCULAR DE BANCADA COM MOTOR ELÉTRICO POTÊNCIA DE 5HP, COM COIFA PARA DISCO 10" - CHP DIURNO. AF_08/2015 | CHOR - CUSTOS HORÁRIOS DE MÁQUINAS E EQUIPAMENTOS | CHP | 0.021 | 19.411 | 0.407 | 23.52 | 0.49
1979 | Composição Auxiliar | 91693 | SINAPI | SERRA CIRCULAR DE BANCADA COM MOTOR ELÉTRICO POTÊNCIA DE 5HP, COM COIFA PARA DISCO 10" - CHI DIURNO. AF_08/2015 | CHOR - CUSTOS HORÁRIOS DE MÁQUINAS E EQUIPAMENTOS | CHI | 0.398 | 18.404 | 7.324 | 22.3 | 8.87
1980 | Insumo | 00034747 | SINAPI | PEITORIL EM MARMORE, POLIDO, BRANCO COMUM, L= *15* CM, E= *2,0* CM, COM PINGADEIRA | Material | M | 1.04 | 77.9243 | 81.041 | 94.46 | 98.23
1984 | 7.6.4 | Código | Banco | Descrição | Tipo | Und | Quant. | Valor Unit | Total
1985 | Composição | 100501 | AGETOP CIVIL | ELEMENTO VAZADO DE CONCRETO (MODELO COPINHO) | 10 | m² | 1 | 148.73 | 148.73 | 180.22 | 180.22
1986 | Insumo | 0004 | AGETOP CIVIL | PEDREIRO | Mão de Obra | h | 1.6 | 18.404 | 29.446 | 22.3 | 35.68
1987 | Insumo | 1327 | AGETOP CIVIL | ELEMENTO VAZADO DE CONCRETO - TIPO COPINHO | Material | m² | 1 | 102.617 | 102.617 | 124.34 | 124.34
1988 | Insumo | 1215 | AGETOP CIVIL | CIMENTO PORTLAND CPII-32 | Material | Kg | 2.13 | 0.511 | 1.088 | 0.62 | 1.32
1989 | Insumo | 0005 | AGETOP CIVIL | SERVENTE | Mão de Obra | h | 1.35 | 11.0009 | 14.851 | 13.34 | 18
1990 | Insumo | 0104 | AGETOP CIVIL | AREIA MÉDIA | Material | m³ | 0.0049 | 148.578 | 0.728 | 180.03 | 0.88
1994 | 7.7.1 | Código | Banco | Descrição | Tipo | Und | Quant. | Valor Unit | Total
1995 | Composição | 120902 | AGETOP CIVIL | IMPERMEABILIZACAO VIGAS BALDRAMES E=2,0 CM | 12 | m² | 1 | 28.68 | 28.68 | 34.76 | 34.76
1996 | Insumo | 0004 | AGETOP CIVIL | PEDREIRO | Mão de Obra | h | 0.6724 | 18.404 | 12.374 | 22.3 | 14.99
1997 | Insumo | 1973 | AGETOP CIVIL | ADITIVO IMPERMEABILIZANTE DE PEGA NORMAL PARA ARGAMASSA E CONCRETO REF.: SIKA 1 / VEDACIT (D=1,00) OU EQUIVALENTE | Material | Kg | 0.34 | 6.247 | 2.123 | 7.57 | 2.57
1998 | Insumo | 1215 | AGETOP CIVIL | CIMENTO PORTLAND CPII-32 | Material | Kg | 9.72 | 0.50912 | 4.948 | 0.62 | 6.02
1999 | Insumo | 0005 | AGETOP CIVIL | SERVENTE | Mão de Obra | h | 0.511 | 11.009 | 5.625 | 13.34 | 6.81
2000 | Insumo | 0104 | AGETOP CIVIL | AREIA MÉDIA | Material | m³ | 0.0243 | 148.578 | 3.61 | 180.03 | 4.37
2004 | 7.8.1.1 | Código | Banco | Descrição | Tipo | Und | Quant. | Valor Unit | Total
2005 | Composição | 100775 | SINAPI | ESTRUTURA TRELIÇADA DE COBERTURA, TIPO FINK, COM LIGAÇÕES SOLDADAS, INCLUSOS PERFIS METÁLICOS, CHAPAS METÁLICAS, MÃO DE OBRA E TRANSPORTE COM GUINDASTE - FORNECIMENTO E INSTALAÇÃO. AF_01/2020_PSA | FUES - FUNDAÇÕES E ESTRUTURAS | KG | 1 | 13.25 | 13.25 | 16.07 | 16.07
2006 | Composição Auxiliar | 100716 | SINAPI | JATEAMENTO ABRASIVO COM GRANALHA DE AÇO EM PERFIL METÁLICO EM FÁBRICA. AF_01/2020 | PINT - PINTURAS | m² | 0.0789 | 22.175 | 1.749 | 26.87 | 2.12
2007 | Composição Auxiliar | 100719 | SINAPI | PINTURA COM TINTA ALQUÍDICA DE FUNDO (TIPO ZARCÃO) PULVERIZADA SOBRE PERFIL METÁLICO EXECUTADO EM FÁBRICA (POR DEMÃO). AF_01/2020_PE | PINT - PINTURAS | m² | 0.0789 | 8.211 | 0.647 | 9.95 | 0.78
2008 | Composição Auxiliar | 88240 | SINAPI | AJUDANTE DE ESTRUTURA METÁLICA COM ENCARGOS COMPLEMENTARES | SEDI - SERVIÇOS DIVERSOS | H | 0.0008 | 14.492 | 0.011 | 17.56 | 0.01
2009 | Composição Auxiliar | 88278 | SINAPI | MONTADOR DE ESTRUTURA METÁLICA COM ENCARGOS COMPLEMENTARES | SEDI - SERVIÇOS DIVERSOS | H | 0.0237 | 18.668 | 0.442 | 22.62 | 0.53
2010 | Composição Auxiliar | 88317 | SINAPI | SOLDADOR COM ENCARGOS COMPLEMENTARES | SEDI - SERVIÇOS DIVERSOS | H | 0.005 | 24.189 | 0.12 | 29.31 | 0.14
2011 | Composição Auxiliar | 93287 | SINAPI | GUINDASTE HIDRÁULICO AUTOPROPELIDO, COM LANÇA TELESCÓPICA 40 M, CAPACIDADE MÁXIMA 60 T, POTÊNCIA 260 KW - CHP DIURNO. AF_03/2016 | CHOR - CUSTOS HORÁRIOS DE MÁQUINAS E EQUIPAMENTOS | CHP | 0.0007 | 262.313 | 0.183 | 317.84 | 0.22
2012 | Composição Auxiliar | 93288 | SINAPI | GUINDASTE HIDRÁULICO AUTOPROPELIDO, COM LANÇA TELESCÓPICA 40 M, CAPACIDADE MÁXIMA 60 T, POTÊNCIA 260 KW - CHI DIURNO. AF_03/2016 | CHOR - CUSTOS HORÁRIOS DE MÁQUINAS E EQUIPAMENTOS | CHI | 0.0005 | 124.694 | 0.062 | 151.09 | 0.07
2013 | Insumo | 00001332 | SINAPI | CHAPA DE ACO GROSSA, ASTM A36, E = 3/8 " (9,53 MM) 74,69 KG/M2 | Material | KG | 0.0018177 | 7.642 | 0.013 | 9.26 | 0.01
2014 | Insumo | 00001333 | SINAPI | CHAPA DE ACO GROSSA, ASTM A36, E = 1/2 " (12,70 MM) 99,59 KG/M2 | Material | KG | 0.0064239 | 7.518 | 0.048 | 9.11 | 0.05
2015 | Insumo | 00004777 | SINAPI | CANTONEIRA ACO ABAS IGUAIS (QUALQUER BITOLA), ESPESSURA ENTRE 1/8" E 1/4" | Material | KG | 0.51673 | 8.607 | 4.447 | 10.43 | 5.38
2016 | Insumo | 00010966 | SINAPI | PERFIL "U" DE ACO LAMINADO, "U" 152 X 15,6 | Material | KG | 0.56603 | 9.6919 | 5.485 | 11.86 | 6.71
2017 | Insumo | 00010997 | SINAPI | ELETRODO REVESTIDO AWS - E7018, DIAMETRO IGUAL A 4,00 MM | Material | KG | 0.0018 | 23.933 | 0.043 | 29 | 0.05
2021 | 7.9.1 | Código | Banco | Descrição | Tipo | Und | Quant. | Valor Unit | Total
2022 | Composição | 94442 | SINAPI | TELHAMENTO COM TELHA CERÂMICA DE ENCAIXE, TIPO ROMANA, COM ATÉ 2 ÁGUAS, INCLUSO TRANSPORTE VERTICAL. AF_07/2019 | COBE - COBERTURA | m² | 1 | 33.31 | 33.31 | 40.38 | 40.38
2023 | Composição Auxiliar | 88316 | SINAPI | SERVENTE COM ENCARGOS COMPLEMENTARES | SEDI - SERVIÇOS DIVERSOS | H | 0.253 | 16.027 | 4.054 | 19.42 | 4.91
2024 | Composição Auxiliar | 88323 | SINAPI | TELHADISTA COM ENCARGOS COMPLEMENTARES | SEDI - SERVIÇOS DIVERSOS | H | 0.082 | 23.116 | 1.895 | 28.01 | 2.29
2025 | Composição Auxiliar | 93281 | SINAPI | GUINCHO ELÉTRICO DE COLUNA, CAPACIDADE 400 KG, COM MOTO FREIO, MOTOR TRIFÁSICO DE 1,25 CV - CHP DIURNO. AF_03/2016 | CHOR - CUSTOS HORÁRIOS DE MÁQUINAS E EQUIPAMENTOS | CHP | 0.024 | 15.845 | 0.38 | 19.2 | 0.46
2026 | Composição Auxiliar | 93282 | SINAPI | GUINCHO ELÉTRICO DE COLUNA, CAPACIDADE 400 KG, COM MOTO FREIO, MOTOR TRIFÁSICO DE 1,25 CV - CHI DIURNO. AF_03/2016 | CHOR - CUSTOS HORÁRIOS DE MÁQUINAS E EQUIPAMENTOS | CHI | 0.0333 | 15.02 | 0.5 | 18.2 | 0.6
2027 | Insumo | 00007175 | SINAPI | TELHA DE BARRO / CERAMICA, NAO ESMALTADA, TIPO ROMANA, AMERICANA, PORTUGUESA, FRANCESA, COMPRIMENTO DE *41* CM, RENDIMENTO DE *16* TELHAS/M2 | Material | UN | 17.749 | 1.492 | 26.481 | 1.81 | 32.12
2031 | 7.9.2 | Código | Banco | Descrição | Tipo | Und | Quant. | Valor Unit | Total
2032 | Composição | 94221 | SINAPI | CUMEEIRA PARA TELHA CERÂMICA EMBOÇADA COM ARGAMASSA TRAÇO 1:2:9 (CIMENTO, CAL E AREIA) PARA TELHADOS COM ATÉ 2 ÁGUAS, INCLUSO TRANSPORTE VERTICAL. AF_07/2019 | COBE - COBERTURA | M | 1 | 23.24 | 23.24 | 28.18 | 28.18
2033 | Composição Auxiliar | 87337 | SINAPI | ARGAMASSA TRAÇO 1:2:9 (EM VOLUME DE CIMENTO, CAL E AREIA MÉDIA ÚMIDA) PARA EMBOÇO/MASSA ÚNICA/ASSENTAMENTO DE ALVENARIA DE VEDAÇÃO, PREPARO MECÂNICO COM MISTURADOR DE EIXO HORIZONTAL DE 300 KG. AF_08/2019 | SEDI - SERVIÇOS DIVERSOS | m³ | 0.0117 | 483.369 | 5.655 | 585.69 | 6.85
2034 | Composição Auxiliar | 88316 | SINAPI | SERVENTE COM ENCARGOS COMPLEMENTARES | SEDI - SERVIÇOS DIVERSOS | H | 0.209 | 16.027 | 3.349 | 19.42 | 4.05
2035 | Composição Auxiliar | 88323 | SINAPI | TELHADISTA COM ENCARGOS COMPLEMENTARES | SEDI - SERVIÇOS DIVERSOS | H | 0.164 | 23.116 | 3.791 | 28.01 | 4.59
2036 | Composição Auxiliar | 93281 | SINAPI | GUINCHO ELÉTRICO DE COLUNA, CAPACIDADE 400 KG, COM MOTO FREIO, MOTOR TRIFÁSICO DE 1,25 CV - CHP DIURNO. AF_03/2016 | CHOR - CUSTOS HORÁRIOS DE MÁQUINAS E EQUIPAMENTOS | CHP | 0.0063 | 15.845 | 0.099 | 19.2 | 0.12
2037 | Composição Auxiliar | 93282 | SINAPI | GUINCHO ELÉTRICO DE COLUNA, CAPACIDADE 400 KG, COM MOTO FREIO, MOTOR TRIFÁSICO DE 1,25 CV - CHI DIURNO. AF_03/2016 | CHOR - CUSTOS HORÁRIOS DE MÁQUINAS E EQUIPAMENTOS | CHI | 0.0087 | 15.02 | 0.13 | 18.2 | 0.15
2038 | Insumo | 00007181 | SINAPI | CUMEEIRA PARA TELHA CERAMICA, COMPRIMENTO DE *41* CM, RENDIMENTO DE *3* TELHAS/M | Material | UN | 3 | 3.4054 | 10.216 | 4.14 | 12.42
2042 | 7.9.3 | Código | Banco | Descrição | Tipo | Und | Quant. | Valor Unit | Total
2043 | Composição | 160403 | AGETOP CIVIL | EMBOCAMENTO LATERAL (OITOES) | 16 | m | 1 | 17.76 | 17.76 | 21.53 | 21.53
2044 | Insumo | 0004 | AGETOP CIVIL | PEDREIRO | Mão de Obra | h | 0.3069 | 18.404 | 5.648 | 22.3 | 6.84
2045 | Insumo | 0005 | AGETOP CIVIL | SERVENTE | Mão de Obra | h | 0.2963 | 11.009 | 3.261 | 13.34 | 3.95
2046 | Insumo | 0104 | AGETOP CIVIL | AREIA MÉDIA | Material | m³ | 0.0025 | 148.578 | 0.371 | 180.03 | 0.45
2047 | Insumo | 1221 | AGETOP CIVIL | CAL HIDRATADA | Material | Kg | 0.324 | 0.866 | 0.28 | 1.05 | 0.34
2048 | Insumo | 1215 | AGETOP CIVIL | CIMENTO PORTLAND CPII-32 | Material | Kg | 0.324 | 0.511 | 0.165 | 0.62 | 0.2
2049 | Insumo | 2031 | AGETOP CIVIL | TELHA COLONIAL RESINADA COR VERMELHA ( "SUPER" ) | Material | un | 3 | 2.6784 | 8.035 | 3.25 | 9.75
2053 | 7.9.4 | Código | Banco | Descrição | Tipo | Und | Quant. | Valor Unit | Total
2054 | Composição | 160404 | AGETOP CIVIL | EMBOCAMENTO DE BEIRAL | 16 | M | 1 | 11.39 | 11.39 | 13.81 | 13.81
2055 | Insumo | 0004 | AGETOP CIVIL | PEDREIRO | Mão de Obra | h | 0.3616 | 18.404 | 6.654 | 22.3 | 8.06
2056 | Insumo | 1215 | AGETOP CIVIL | CIMENTO PORTLAND CPII-32 | Material | Kg | 0.162 | 0.511 | 0.082 | 0.62 | 0.1
2057 | Insumo | 0005 | AGETOP CIVIL | SERVENTE | Mão de Obra | h | 0.3939 | 10.9706 | 4.321 | 13.34 | 5.25
2058 | Insumo | 0104 | AGETOP CIVIL | AREIA MÉDIA | Material | m³ | 0.0013 | 148.578 | 0.193 | 180.03 | 0.23
2059 | Insumo | 1221 | AGETOP CIVIL | CAL HIDRATADA | Material | Kg | 0.162 | 0.866 | 0.14 | 1.05 | 0.17
2063 | 7.10.1 | Código | Banco | Descrição | Tipo | Und | Quant. | Valor Unit | Total
2064 | Composição | 180404 | AGETOP CIVIL | JANELA BASCULANTE EM CHAPA J17, J18 e J19 C/FERRAGENS | 18 | m² | 1 | 355.51 | 355.51 | 430.78 | 430.78
2065 | Insumo | 0004 | AGETOP CIVIL | PEDREIRO | Mão de Obra | h | 1.393 | 18.404 | 25.636 | 22.3 | 31.06
2066 | Insumo | 1334 | AGETOP CIVIL | DISCO DE CORTE DIAM. 5/8"- 10" | Material | un | 0.4117 | 9.771 | 4.022 | 11.84 | 4.87
2067 | Insumo | 1240 | AGETOP CIVIL | FERRO CHATO 5/8"x3/16" | Material | Kg | 0.2815 | 8.096 | 2.279 | 9.81 | 2.76
2068 | Insumo | 1672 | AGETOP CIVIL | LIXA PARA FERRO Nº 100 | Material | un | 0.2976 | 2.17 | 0.645 | 2.63 | 0.78
2069 | Insumo | 2811 | AGETOP CIVIL | ALAVANCA PARA BASCULAR TIPO BOLA | Material | un | 0.5172 | 18.338 | 9.484 | 22.22 | 11.49
2070 | Insumo | 2372 | AGETOP CIVIL | CHAPA PERFILADA Nº 18 | Material | Kg | 19.6107 | 8.928 | 175.084 | 10.82 | 212.18
2071 | Insumo | 1215 | AGETOP CIVIL | CIMENTO PORTLAND CPII-32 | Material | Kg | 3.7956 | 0.511 | 1.939 | 0.62 | 2.35
2072 | Insumo | 2246 | AGETOP CIVIL | ELETRODO 2.5 OK | Material | Kg | 0.0997 | 22.604 | 2.253 | 27.39 | 2.73
2073 | Insumo | 2766 | AGETOP CIVIL | FERRO CHATO 1/8"X1" | Material | Kg | 2.2796 | 9.507 | 21.672 | 11.52 | 26.26
2074 | Insumo | 2417 | AGETOP CIVIL | MASSA PLASTICA | Material | Kg | 0.2381 | 26.871 | 6.397 | 32.56 | 7.75
2075 | Insumo | 0005 | AGETOP CIVIL | SERVENTE | Mão de Obra | h | 1.3336 | 11.009 | 14.681 | 13.34 | 17.79
2076 | Insumo | 0104 | AGETOP CIVIL | AREIA MÉDIA | Material | m³ | 0.0108 | 148.578 | 1.604 | 180.03 | 1.94
2077 | Insumo | 1264 | AGETOP CIVIL | DISCO DE DESBASTE 7/8" PARA CONCRETO/FERRO (1/4" X 7") | Material | un | 0.0595 | 12.866 | 0.765 | 15.59 | 0.92
2078 | Insumo | 2921 | AGETOP CIVIL | FABRICAÇÃO / MONTAGEM | Material | un | 1 | 89.049 | 89.049 | 107.9 | 107.9
2082 | 7.10.2 | Código | Banco | Descrição | Tipo | Und | Quant. | Valor Unit | Total
2083 | Composição | 180208 | AGETOP CIVIL | GRADE PROTECAO TIPO TIJOLINHO GP-1/GP-2 | 18 | m² | 1 | 224.6 | 224.6 | 272.15 | 272.15
2084 | Insumo | 0004 | AGETOP CIVIL | PEDREIRO | Mão de Obra | h | 1.1144 | 18.404 | 20.509 | 22.3 | 24.85
2085 | Insumo | 0005 | AGETOP CIVIL | SERVENTE | Mão de Obra | h | 1.0377 | 11.009 | 11.424 | 13.34 | 13.84
2086 | Insumo | 0104 | AGETOP CIVIL | AREIA MÉDIA | Material | m³ | 0.0028 | 148.578 | 0.416 | 180.03 | 0.5
2087 | Insumo | 1215 | AGETOP CIVIL | CIMENTO PORTLAND CPII-32 | Material | Kg | 0.9956 | 0.511 | 0.508 | 0.62 | 0.61
2088 | Insumo | 1334 | AGETOP CIVIL | DISCO DE CORTE DIAM. 5/8"- 10" | Material | un | 0.1218 | 9.771 | 1.19 | 11.84 | 1.44
2089 | Insumo | 1264 | AGETOP CIVIL | DISCO DE DESBASTE 7/8" PARA CONCRETO/FERRO (1/4" X 7") | Material | un | 0.0595 | 12.866 | 0.765 | 15.59 | 0.92
2090 | Insumo | 2246 | AGETOP CIVIL | ELETRODO 2.5 OK | Material | Kg | 0.2195 | 22.604 | 4.961 | 27.39 | 6.01
2091 | Insumo | 2888 | AGETOP CIVIL | FABRICAÇÃO / MONTAGEM | Material | un | 1 | 54.791 | 54.791 | 66.39 | 66.39
2092 | Insumo | 2375 | AGETOP CIVIL | FERRO CANTONEIRA 1/8 X 1" | Material | Kg | 5.4542 | 8.756 | 47.756 | 10.61 | 57.86
2093 | Insumo | 2716 | AGETOP CIVIL | FERRO QUADRADO 3/8" ( CHEIO) | Material | Kg | 8.4214 | 8.9342 | 75.238 | 10.83 | 91.2
2094 | Insumo | 1672 | AGETOP CIVIL | LIXA PARA FERRO Nº 100 | Material | un | 0.2976 | 2.17 | 0.645 | 2.63 | 0.78
2095 | Insumo | 2417 | AGETOP CIVIL | MASSA PLASTICA | Material | Kg | 0.2381 | 26.871 | 6.397 | 32.56 | 7.75
2099 | 7.10.3 | Código | Banco | Descrição | Tipo | Und | Quant. | Valor Unit | Total
2100 | Composição | 180401 | AGETOP CIVIL | JANELA DE CORRER CHAPA/VIDRO J9/J10/J12/J13 C/FERRAGENS | 18 | m² | 1 | 231.66 | 231.66 | 280.71 | 280.71
2101 | Insumo | 0004 | AGETOP CIVIL | PEDREIRO | Mão de Obra | h | 1.393 | 18.404 | 25.636 | 22.3 | 31.06
2102 | Insumo | 1334 | AGETOP CIVIL | DISCO DE CORTE DIAM. 5/8"- 10" | Material | un | 0.1156 | 9.771 | 1.129 | 11.84 | 1.36
2103 | Insumo | 1672 | AGETOP CIVIL | LIXA PARA FERRO Nº 100 | Material | un | 0.2976 | 2.17 | 0.645 | 2.63 | 0.78
2104 | Insumo | 2811 | AGETOP CIVIL | ALAVANCA PARA BASCULAR TIPO BOLA | Material | un | 0.2538 | 18.338 | 4.654 | 22.22 | 5.63
2105 | Insumo | 2372 | AGETOP CIVIL | CHAPA PERFILADA Nº 18 | Material | Kg | 12.0764 | 8.9244 | 107.775 | 10.82 | 130.66
2106 | Insumo | 1215 | AGETOP CIVIL | CIMENTO PORTLAND CPII-32 | Material | Kg | 3.7956 | 0.511 | 1.939 | 0.62 | 2.35
2107 | Insumo | 2246 | AGETOP CIVIL | ELETRODO 2.5 OK | Material | Kg | 0.0361 | 22.604 | 0.816 | 27.39 | 0.98
2108 | Insumo | 2417 | AGETOP CIVIL | MASSA PLASTICA | Material | Kg | 0.2381 | 26.871 | 6.397 | 32.56 | 7.75
2109 | Insumo | 0005 | AGETOP CIVIL | SERVENTE | Mão de Obra | h | 1.3336 | 11.009 | 14.681 | 13.34 | 17.79
2110 | Insumo | 0104 | AGETOP CIVIL | AREIA MÉDIA | Material | m³ | 0.0108 | 148.578 | 1.604 | 180.03 | 1.94
2111 | Insumo | 1264 | AGETOP CIVIL | DISCO DE DESBASTE 7/8" PARA CONCRETO/FERRO (1/4" X 7") | Material | un | 0.0595 | 12.866 | 0.765 | 15.59 | 0.92
2112 | Insumo | 2918 | AGETOP CIVIL | FABRICAÇÃO / MONTAGEM | Material | un | 1 | 53.677 | 53.677 | 65.04 | 65.04
2113 | Insumo | 2819 | AGETOP CIVIL | FECHO LATERAL (TIPO ORELHA ) PARA JANELA DE CORRER | Material | PAR | 0.1269 | 10.572 | 1.341 | 12.81 | 1.62
2114 | Insumo | 2813 | AGETOP CIVIL | RODÍZIO SIMPLES 1 1/4" COM PINO | Material | un | 0.7614 | 6.651 | 5.064 | 8.06 | 6.13
2115 | Insumo | 2810 | AGETOP CIVIL | PUXADOR/FECHO DE FERRO CROMADO PARA ESQUADRIA MÁXIM-AR | Material | un | 0.1269 | 11.083 | 1.406 | 13.43 | 1.7
2116 | Insumo | 2816 | AGETOP CIVIL | PUXADOR TIPO PUNHO DE AÇO GALVANIZADO PARA JANELA CORRER | Material | PAR | 0.1269 | 32.558 | 4.131 | 39.45 | 5
2120 | 7.10.4 | Código | Banco | Descrição | Tipo | Und | Quant. | Valor Unit | Total
2121 | Composição | 180303 | AGETOP CIVIL | PORTA DE ENROLAR C/FERRAGENS | 18 | m² | 1 | 268.02 | 268.02 | 324.77 | 324.77
2122 | Insumo | 0004 | AGETOP CIVIL | PEDREIRO | Mão de Obra | h | 1.6 | 18.404 | 29.446 | 22.3 | 35.68
2123 | Insumo | 1215 | AGETOP CIVIL | CIMENTO PORTLAND CPII-32 | Material | Kg | 4.6 | 0.511 | 2.35 | 0.62 | 2.85
2124 | Insumo | 0005 | AGETOP CIVIL | SERVENTE | Mão de Obra | h | 1.7 | 11.009 | 18.715 | 13.34 | 22.67
2125 | Insumo | 0104 | AGETOP CIVIL | AREIA MÉDIA | Material | m³ | 0.025 | 148.578 | 3.714 | 180.03 | 4.5
2126 | Insumo | 1221 | AGETOP CIVIL | CAL HIDRATADA | Material | Kg | 1 | 0.866 | 0.866 | 1.05 | 1.05
2127 | Insumo | 1881 | AGETOP CIVIL | PORTA DE ACO (ENROLAR) | Material | m² | 1 | 212.929 | 212.929 | 258.02 | 258.02
2131 | 7.10.5 | Código | Banco | Descrição | Tipo | Und | Quant. | Valor Unit | Total
2132 | Composição | 180505 | AGETOP CIVIL | PORTA DE ABRIR DE 02 FOLHAS EM VENEZIANA PF-5 C/FERRAGENS | 18 | m² | 1 | 495.47 | 495.47 | 600.37 | 600.37
2133 | Insumo | 0004 | AGETOP CIVIL | PEDREIRO | Mão de Obra | h | 1.3187 | 18.404 | 24.269 | 22.3 | 29.4
2134 | Insumo | 0005 | AGETOP CIVIL | SERVENTE | Mão de Obra | h | 1.2223 | 11.009 | 13.456 | 13.34 | 16.3
2135 | Insumo | 0104 | AGETOP CIVIL | AREIA MÉDIA | Material | m³ | 0.0143 | 148.578 | 2.124 | 180.03 | 2.57
2136 | Insumo | 2372 | AGETOP CIVIL | CHAPA PERFILADA Nº 18 | Material | Kg | 25.3405 | 8.9278 | 226.235 | 10.82 | 274.18
2137 | Insumo | 1215 | AGETOP CIVIL | CIMENTO PORTLAND CPII-32 | Material | Kg | 5 | 0.511 | 2.555 | 0.62 | 3.1
2138 | Insumo | 1334 | AGETOP CIVIL | DISCO DE CORTE DIAM. 5/8"- 10" | Material | un | 0.1819 | 9.771 | 1.777 | 11.84 | 2.15
2139 | Insumo | 1264 | AGETOP CIVIL | DISCO DE DESBASTE 7/8" PARA CONCRETO/FERRO (1/4" X 7") | Material | un | 0.0595 | 12.866 | 0.765 | 15.59 | 0.92
2140 | Insumo | 1265 | AGETOP CIVIL | DOBRADIÇA FERRO POLIDO 3.1/2 x 3" COM PARAFUSO | Material | un | 1.4286 | 10.588 | 15.126 | 12.83 | 18.32
2141 | Insumo | 2246 | AGETOP CIVIL | ELETRODO 2.5 OK | Material | Kg | 0.0878 | 22.604 | 1.984 | 27.39 | 2.4
2142 | Insumo | 2930 | AGETOP CIVIL | FABRICAÇÃO / MONTAGEM | Material | un | 1 | 129.456 | 129.456 | 156.86 | 156.86
2143 | Insumo | 1377 | AGETOP CIVIL | FECHADURA TIPO ALAVANCA 6236 E LAFONTE /8766 E-17 IMAB OU EQUIVALENTE | Material | un | 0.2381 | 123.712 | 29.455 | 149.9 | 35.69
2144 | Insumo | 2814 | AGETOP CIVIL | FECHO QUEBRA UNHA REF.: LA FONTE 400/20 / RODRIGUES 6010 OU EQUIVALENTE | Material | un | 0.4762 | 86.573 | 41.226 | 104.9 | 49.95
2145 | Insumo | 1672 | AGETOP CIVIL | LIXA PARA FERRO Nº 100 | Material | un | 0.2976 | 2.17 | 0.645 | 2.63 | 0.78
2146 | Insumo | 2417 | AGETOP CIVIL | MASSA PLASTICA | Material | Kg | 0.2381 | 26.871 | 6.397 | 32.56 | 7.75
2150 | 7.10.6 | Código | Banco | Descrição | Tipo | Und | Quant. | Valor Unit | Total
2151 | Composição | 180280 | AGETOP CIVIL | PORTÃO DE ABRIR 02 FOLHAS DE TELA/TUBO FoGo 1.1/2" PT1/PT2 C/FERRAGENS | 18 | m² | 1 | 378.75 | 378.75 | 458.93 | 458.93
2152 | Insumo | 0004 | AGETOP CIVIL | PEDREIRO | Mão de Obra | h | 1.1979 | 18.404 | 22.046 | 22.3 | 26.71
2153 | Insumo | 2386 | AGETOP CIVIL | BRITA Nº 1 | Material | m³ | 0.0062 | 121.632 | 0.754 | 147.38 | 0.91
2154 | Insumo | 2256 | AGETOP CIVIL | CADEADO SIMPLES EM LATÃO Nº 30 | Material | un | 0.1587 | 21.424 | 3.399 | 25.96 | 4.11
2155 | Insumo | 2481 | AGETOP CIVIL | CHAPA DE AÇO 1/4" | Material | Kg | 0.0889 | 8.319 | 0.739 | 10.08 | 0.89
2156 | Insumo | 1334 | AGETOP CIVIL | DISCO DE CORTE DIAM. 5/8"- 10" | Material | un | 0.0611 | 9.771 | 0.597 | 11.84 | 0.72
2157 | Insumo | 1672 | AGETOP CIVIL | LIXA PARA FERRO Nº 100 | Material | un | 0.2976 | 2.17 | 0.645 | 2.63 | 0.78
2158 | Insumo | 1215 | AGETOP CIVIL | CIMENTO PORTLAND CPII-32 | Material | Kg | 4.425 | 0.511 | 2.261 | 0.62 | 2.74
2159 | Insumo | 2246 | AGETOP CIVIL | ELETRODO 2.5 OK | Material | Kg | 0.0421 | 22.604 | 0.951 | 27.39 | 1.15
2160 | Insumo | 2889 | AGETOP CIVIL | FABRICAÇÃO / MONTAGEM | Material | un | 1 | 95.668 | 95.668 | 115.92 | 115.92
2161 | Insumo | 2529 | AGETOP CIVIL | FECHO FIO REDONDO 4" ZINCADO C/PARAFUSO REF.: SOPRANO OU EQUIVALENTE | Material | un | 0.3175 | 3.54 | 1.123 | 4.29 | 1.36
2162 | Insumo | 2417 | AGETOP CIVIL | MASSA PLASTICA | Material | Kg | 0.2381 | 26.871 | 6.397 | 32.56 | 7.75
2163 | Insumo | 0005 | AGETOP CIVIL | SERVENTE | Mão de Obra | h | 1.464 | 11.009 | 16.117 | 13.34 | 19.52
2164 | Insumo | 0104 | AGETOP CIVIL | AREIA MÉDIA | Material | m³ | 0.0133 | 148.578 | 1.976 | 180.03 | 2.39
2165 | Insumo | 2387 | AGETOP CIVIL | BRITA Nº 0 | Material | m³ | 0.0062 | 128.07 | 0.794 | 155.18 | 0.96
2166 | Insumo | 1264 | AGETOP CIVIL | DISCO DE DESBASTE 7/8" PARA CONCRETO/FERRO (1/4" X 7") | Material | un | 0.0595 | 12.866 | 0.765 | 15.59 | 0.92
2167 | Insumo | 2374 | AGETOP CIVIL | FERRO REDONDO 3/8" (CHEIO) | Material | Kg | 2.3071 | 10.588 | 24.427 | 12.83 | 29.6
2168 | Insumo | 2672 | AGETOP CIVIL | TELA ARAME 5X5 CM FIO 12 | Material | m² | 1 | 31.245 | 31.245 | 37.86 | 37.86
2169 | Insumo | H690 | AGETOP CIVIL | TUBO FERRO GALVANIZADO 1.1/2" | Material | m | 2.9365 | 57.4993 | 168.846 | 69.69 | 204.64
2173 | 7.10.7 | Código | Banco | Descrição | Tipo | Und | Quant. | Valor Unit | Total
2174 | Composição | 180501 | AGETOP CIVIL | PORTA DE ABRIR DE 01 FOLHA EM CHAPA METÁLICA PF-1 C/FERRAGENS | 18 | m² | 1 | 606.15 | 606.15 | 734.47 | 734.47
2175 | Insumo | 0004 | AGETOP CIVIL | PEDREIRO | Mão de Obra | h | 1.3187 | 18.404 | 24.269 | 22.3 | 29.4
2176 | Insumo | 0005 | AGETOP CIVIL | SERVENTE | Mão de Obra | h | 1.2223 | 11.009 | 13.456 | 13.34 | 16.3
2177 | Insumo | 0104 | AGETOP CIVIL | AREIA MÉDIA | Material | m³ | 0.0143 | 148.578 | 2.124 | 180.03 | 2.57
2178 | Insumo | 2801 | AGETOP CIVIL | CHAPA LISA Nº 16 TIPO BANDEJA (CORTADA/DOBRADA) | Material | Kg | 18.7418 | 8.9611 | 167.948 | 10.86 | 203.53
2179 | Insumo | 2372 | AGETOP CIVIL | CHAPA PERFILADA Nº 18 | Material | Kg | 16.2143 | 8.929 | 144.777 | 10.82 | 175.43
2180 | Insumo | 1215 | AGETOP CIVIL | CIMENTO PORTLAND CPII-32 | Material | Kg | 5 | 0.511 | 2.555 | 0.62 | 3.1
2181 | Insumo | 1334 | AGETOP CIVIL | DISCO DE CORTE DIAM. 5/8"- 10" | Material | un | 0.0899 | 9.771 | 0.878 | 11.84 | 1.06
2182 | Insumo | 1264 | AGETOP CIVIL | DISCO DE DESBASTE 7/8" PARA CONCRETO/FERRO (1/4" X 7") | Material | un | 0.0595 | 12.866 | 0.765 | 15.59 | 0.92
2183 | Insumo | 1265 | AGETOP CIVIL | DOBRADIÇA FERRO POLIDO 3.1/2 x 3" COM PARAFUSO | Material | un | 1.7857 | 10.588 | 18.906 | 12.83 | 22.91
2184 | Insumo | 2246 | AGETOP CIVIL | ELETRODO 2.5 OK | Material | Kg | 0.0952 | 22.604 | 2.151 | 27.39 | 2.6
2185 | Insumo | 2926 | AGETOP CIVIL | FABRICAÇÃO / MONTAGEM | Material | un | 1 | 147.646 | 147.646 | 178.9 | 178.9
2186 | Insumo | 1377 | AGETOP CIVIL | FECHADURA TIPO ALAVANCA 6236 E LAFONTE /8766 E-17 IMAB OU EQUIVALENTE | Material | un | 0.5952 | 123.712 | 73.633 | 149.9 | 89.22
2187 | Insumo | 1672 | AGETOP CIVIL | LIXA PARA FERRO Nº 100 | Material | un | 0.2976 | 2.17 | 0.645 | 2.63 | 0.78
2188 | Insumo | 2417 | AGETOP CIVIL | MASSA PLASTICA | Material | Kg | 0.2381 | 26.871 | 6.397 | 32.56 | 7.75
2192 | 7.10.8 | Código | Banco | Descrição | Tipo | Und | Quant. | Valor Unit | Total
2193 | Composição | 180503 | AGETOP CIVIL | PORTA DE ABRIR DE 01 FOLHA (VENEZIANA/VIDRO) PF-3 C/FERRAGENS | 18 | m² | 1 | 482.96 | 482.96 | 585.21 | 585.21
2194 | Insumo | 0004 | AGETOP CIVIL | PEDREIRO | Mão de Obra | h | 1.3187 | 18.404 | 24.269 | 22.3 | 29.4
2195 | Insumo | 0005 | AGETOP CIVIL | SERVENTE | Mão de Obra | h | 1.2223 | 11.009 | 13.456 | 13.34 | 16.3
2196 | Insumo | 0104 | AGETOP CIVIL | AREIA MÉDIA | Material | m³ | 0.0143 | 148.578 | 2.124 | 180.03 | 2.57
2197 | Insumo | 2372 | AGETOP CIVIL | CHAPA PERFILADA Nº 18 | Material | Kg | 22.9881 | 8.9284 | 205.246 | 10.82 | 248.73
2198 | Insumo | 1215 | AGETOP CIVIL | CIMENTO PORTLAND CPII-32 | Material | Kg | 5 | 0.511 | 2.555 | 0.62 | 3.1
2199 | Insumo | 1334 | AGETOP CIVIL | DISCO DE CORTE DIAM. 5/8"- 10" | Material | un | 0.4377 | 9.771 | 4.276 | 11.84 | 5.18
2200 | Insumo | 1264 | AGETOP CIVIL | DISCO DE DESBASTE 7/8" PARA CONCRETO/FERRO (1/4" X 7") | Material | un | 0.0595 | 12.866 | 0.765 | 15.59 | 0.92
2201 | Insumo | 1265 | AGETOP CIVIL | DOBRADIÇA FERRO POLIDO 3.1/2 x 3" COM PARAFUSO | Material | un | 1.7857 | 10.588 | 18.906 | 12.83 | 22.91
2202 | Insumo | 2246 | AGETOP CIVIL | ELETRODO 2.5 OK | Material | Kg | 0.2126 | 22.604 | 4.805 | 27.39 | 5.82
2203 | Insumo | 2928 | AGETOP CIVIL | FABRICAÇÃO / MONTAGEM | Material | un | 1 | 125.883 | 125.883 | 152.53 | 152.53
2204 | Insumo | 1377 | AGETOP CIVIL | FECHADURA TIPO ALAVANCA 6236 E LAFONTE /8766 E-17 IMAB OU EQUIVALENTE | Material | un | 0.5952 | 123.712 | 73.633 | 149.9 | 89.22
2205 | Insumo | 1672 | AGETOP CIVIL | LIXA PARA FERRO Nº 100 | Material | un | 0.2976 | 2.17 | 0.645 | 2.63 | 0.78
2206 | Insumo | 2417 | AGETOP CIVIL | MASSA PLASTICA | Material | Kg | 0.2381 | 26.871 | 6.397 | 32.56 | 7.75
2210 | 7.10.9 | Código | Banco | Descrição | Tipo | Und | Quant. | Valor Unit | Total
2211 | Composição | 180504 | AGETOP CIVIL | PORTA DE ABRIR DE 01 FOLHA EM VENEZIANA PF-4 C/FERRAGENS | 18 | m² | 1 | 547.48 | 547.48 | 663.39 | 663.39
2212 | Insumo | 0004 | AGETOP CIVIL | PEDREIRO | Mão de Obra | h | 1.3187 | 18.404 | 24.269 | 22.3 | 29.4
2213 | Insumo | 1265 | AGETOP CIVIL | DOBRADIÇA FERRO POLIDO 3.1/2 x 3" COM PARAFUSO | Material | un | 1.7857 | 10.588 | 18.906 | 12.83 | 22.91
2214 | Insumo | 1334 | AGETOP CIVIL | DISCO DE CORTE DIAM. 5/8"- 10" | Material | un | 0.4873 | 9.771 | 4.761 | 11.84 | 5.76
2215 | Insumo | 1672 | AGETOP CIVIL | LIXA PARA FERRO Nº 100 | Material | un | 0.2976 | 2.17 | 0.645 | 2.63 | 0.78
2216 | Insumo | 2372 | AGETOP CIVIL | CHAPA PERFILADA Nº 18 | Material | Kg | 28.0595 | 8.9283 | 250.523 | 10.82 | 303.6
2217 | Insumo | 1215 | AGETOP CIVIL | CIMENTO PORTLAND CPII-32 | Material | Kg | 5 | 0.511 | 2.555 | 0.62 | 3.1
2218 | Insumo | 2246 | AGETOP CIVIL | ELETRODO 2.5 OK | Material | Kg | 0.2268 | 22.604 | 5.126 | 27.39 | 6.21
2219 | Insumo | 2417 | AGETOP CIVIL | MASSA PLASTICA | Material | Kg | 0.2381 | 26.871 | 6.397 | 32.56 | 7.75
2220 | Insumo | 0005 | AGETOP CIVIL | SERVENTE | Mão de Obra | h | 1.2223 | 11.009 | 13.456 | 13.34 | 16.3
2221 | Insumo | 0104 | AGETOP CIVIL | AREIA MÉDIA | Material | m³ | 0.0143 | 148.578 | 2.124 | 180.03 | 2.57
2222 | Insumo | 1264 | AGETOP CIVIL | DISCO DE DESBASTE 7/8" PARA CONCRETO/FERRO (1/4" X 7") | Material | un | 0.0595 | 12.866 | 0.765 | 15.59 | 0.92
2223 | Insumo | 2929 | AGETOP CIVIL | FABRICAÇÃO / MONTAGEM | Material | un | 1 | 144.32 | 144.32 | 174.87 | 174.87
2224 | Insumo | 1377 | AGETOP CIVIL | FECHADURA TIPO ALAVANCA 6236 E LAFONTE /8766 E-17 IMAB OU EQUIVALENTE | Material | un | 0.5952 | 123.712 | 73.633 | 149.9 | 89.22
2228 | 7.10.10 | Código | Banco | Descrição | Tipo | Und | Quant. | Valor Unit | Total
2229 | Composição | 180515 | AGETOP CIVIL | PORTA DE ABRIR DE 02 FOLHAS (VENEZIANA / VIDRO) PF-11 C/FERRAGENS | 18 | m² | 1 | 437.79 | 437.79 | 530.47 | 530.47
2230 | Insumo | 0004 | AGETOP CIVIL | PEDREIRO | Mão de Obra | h | 1.3187 | 18.404 | 24.269 | 22.3 | 29.4
2231 | Insumo | 0005 | AGETOP CIVIL | SERVENTE | Mão de Obra | h | 1.2223 | 11.009 | 13.456 | 13.34 | 16.3
2232 | Insumo | 0104 | AGETOP CIVIL | AREIA MÉDIA | Material | m³ | 0.0143 | 148.578 | 2.124 | 180.03 | 2.57
2233 | Insumo | 2372 | AGETOP CIVIL | CHAPA PERFILADA Nº 18 | Material | Kg | 20.3333 | 8.9274 | 181.524 | 10.82 | 220
2234 | Insumo | 1215 | AGETOP CIVIL | CIMENTO PORTLAND CPII-32 | Material | Kg | 5 | 0.511 | 2.555 | 0.62 | 3.1
2235 | Insumo | 1334 | AGETOP CIVIL | DISCO DE CORTE DIAM. 5/8"- 10" | Material | un | 0.3502 | 9.771 | 3.421 | 11.84 | 4.14
2236 | Insumo | 1264 | AGETOP CIVIL | DISCO DE DESBASTE 7/8" PARA CONCRETO/FERRO (1/4" X 7") | Material | un | 0.0595 | 12.866 | 0.765 | 15.59 | 0.92
2237 | Insumo | 1265 | AGETOP CIVIL | DOBRADIÇA FERRO POLIDO 3.1/2 x 3" COM PARAFUSO | Material | un | 1.4286 | 10.588 | 15.126 | 12.83 | 18.32
2238 | Insumo | 2246 | AGETOP CIVIL | ELETRODO 2.5 OK | Material | Kg | 0.1701 | 22.604 | 3.844 | 27.39 | 4.65
2239 | Insumo | 2938 | AGETOP CIVIL | FABRICAÇÃO / MONTAGEM | Material | un | 1 | 112.983 | 112.983 | 136.9 | 136.9
2240 | Insumo | 1377 | AGETOP CIVIL | FECHADURA TIPO ALAVANCA 6236 E LAFONTE /8766 E-17 IMAB OU EQUIVALENTE | Material | un | 0.2381 | 123.712 | 29.455 | 149.9 | 35.69
2241 | Insumo | 2814 | AGETOP CIVIL | FECHO QUEBRA UNHA REF.: LA FONTE 400/20 / RODRIGUES 6010 OU EQUIVALENTE | Material | un | 0.4762 | 86.573 | 41.226 | 104.9 | 49.95
2242 | Insumo | 1672 | AGETOP CIVIL | LIXA PARA FERRO Nº 100 | Material | un | 0.2976 | 2.17 | 0.645 | 2.63 | 0.78
2243 | Insumo | 2417 | AGETOP CIVIL | MASSA PLASTICA | Material | Kg | 0.2381 | 26.871 | 6.397 | 32.56 | 7.75
2247 | 7.10.11 | Código | Banco | Descrição | Tipo | Und | Quant. | Valor Unit | Total
2248 | Composição | 180406 | AGETOP CIVIL | JANELA EM CHAPA METÁLICA TIPO VENEZIANA FIXA COM VENTILAÇÃO J- 20 | 18 | m² | 1 | 342.75 | 342.75 | 415.32 | 415.32
2249 | Insumo | 0004 | AGETOP CIVIL | PEDREIRO | Mão de Obra | h | 1.3187 | 18.404 | 24.269 | 22.3 | 29.4
2250 | Insumo | 0005 | AGETOP CIVIL | SERVENTE | Mão de Obra | h | 1.2223 | 11.009 | 13.456 | 13.34 | 16.3
2251 | Insumo | 0104 | AGETOP CIVIL | AREIA MÉDIA | Material | m³ | 0.0143 | 148.578 | 2.124 | 180.03 | 2.57
2252 | Insumo | 2372 | AGETOP CIVIL | CHAPA PERFILADA Nº 18 | Material | Kg | 22.0463 | 8.928 | 196.83 | 10.82 | 238.54
2253 | Insumo | 1215 | AGETOP CIVIL | CIMENTO PORTLAND CPII-32 | Material | Kg | 5 | 0.511 | 2.555 | 0.62 | 3.1
2254 | Insumo | 1334 | AGETOP CIVIL | DISCO DE CORTE DIAM. 5/8"- 10" | Material | un | 0.4873 | 9.771 | 4.761 | 11.84 | 5.76
2255 | Insumo | 1264 | AGETOP CIVIL | DISCO DE DESBASTE 7/8" PARA CONCRETO/FERRO (1/4" X 7") | Material | un | 0.0595 | 12.866 | 0.765 | 15.59 | 0.92
2256 | Insumo | 2246 | AGETOP CIVIL | ELETRODO 2.5 OK | Material | Kg | 0.2268 | 22.604 | 5.126 | 27.39 | 6.21
2257 | Insumo | 2923 | AGETOP CIVIL | FABRICAÇÃO / MONTAGEM | Material | un | 1 | 85.822 | 85.822 | 103.99 | 103.99
2258 | Insumo | 1672 | AGETOP CIVIL | LIXA PARA FERRO Nº 100 | Material | un | 0.2976 | 2.17 | 0.645 | 2.63 | 0.78
2259 | Insumo | 2417 | AGETOP CIVIL | MASSA PLASTICA | Material | Kg | 0.2381 | 26.871 | 6.397 | 32.56 | 7.75
2263 | 7.11.1 | Código | Banco | Descrição | Tipo | Und | Quant. | Valor Unit | Total
2264 | Composição | 190102 | AGETOP CIVIL | VIDRO LISO 4 MM - COLOCADO | 19 | m² | 1 | 168.41 | 168.41 | 204.07 | 204.07
2265 | Insumo | 2135 | AGETOP CIVIL | VIDRO LISO 4 MM - CORTADO E COLOCADO | Material | m² | 1 | 168.41 | 168.41 | 204.07 | 204.07
2269 | 7.11.2 | Código | Banco | Descrição | Tipo | Und | Quant. | Valor Unit | Total
2270 | Composição | 190105 | AGETOP CIVIL | VIDRO MINI-BOREAL - COLOCADO | 19 | m² | 1 | 154.88 | 154.88 | 187.67 | 187.67
2271 | Insumo | 2138 | AGETOP CIVIL | VIDRO MINI BOREAL - CORTADO E COLOCADO | Material | m² | 1 | 154.884 | 154.884 | 187.67 | 187.67
2275 | 7.12.1 | Código | Banco | Descrição | Tipo | Und | Quant. | Valor Unit | Total
2276 | Composição | 200101 | AGETOP CIVIL | CHAPISCO COMUM | 20 | m² | 1 | 4.76 | 4.76 | 5.78 | 5.78
2277 | Insumo | 0004 | AGETOP CIVIL | PEDREIRO | Mão de Obra | h | 0.0907 | 18.404 | 1.669 | 22.3 | 2.02
2278 | Insumo | 0005 | AGETOP CIVIL | SERVENTE | Mão de Obra | h | 0.1077 | 11.009 | 1.185 | 13.34 | 1.43
2279 | Insumo | 0104 | AGETOP CIVIL | AREIA MÉDIA | Material | m³ | 0.0052 | 148.578 | 0.772 | 180.03 | 0.93
2280 | Insumo | 1215 | AGETOP CIVIL | CIMENTO PORTLAND CPII-32 | Material | Kg | 2.27 | 0.49939 | 1.133 | 0.62 | 1.4
2284 | 7.12.2 | Código | Banco | Descrição | Tipo | Und | Quant. | Valor Unit | Total
2285 | Composição | 87548 | SINAPI | MASSA ÚNICA, PARA RECEBIMENTO DE PINTURA, EM ARGAMASSA TRAÇO 1:2:8, PREPARO MANUAL, APLICADA MANUALMENTE EM FACES INTERNAS DE PAREDES, ESPESSURA DE 10MM, COM EXECUÇÃO DE TALISCAS. AF_06/2014 | REVE - REVESTIMENTO E TRATAMENTO DE SUPERFÍCIES | m² | 1 | 23.04 | 23.04 | 27.93 | 27.93
2286 | Composição Auxiliar | 87369 | SINAPI | ARGAMASSA TRAÇO 1:2:8 (EM VOLUME DE CIMENTO, CAL E AREIA MÉDIA ÚMIDA) PARA EMBOÇO/MASSA ÚNICA/ASSENTAMENTO DE ALVENARIA DE VEDAÇÃO, PREPARO MANUAL. AF_08/2019 | SEDI - SERVIÇOS DIVERSOS | m³ | 0.0213 | 596.2095 | 12.699 | 723.66 | 15.41
2287 | Composição Auxiliar | 88309 | SINAPI | PEDREIRO COM ENCARGOS COMPLEMENTARES | SEDI - SERVIÇOS DIVERSOS | H | 0.35 | 23.686 | 8.29 | 28.7 | 10.04
2288 | Composição Auxiliar | 88316 | SINAPI | SERVENTE COM ENCARGOS COMPLEMENTARES | SEDI - SERVIÇOS DIVERSOS | H | 0.128 | 16.027 | 2.051 | 19.42 | 2.48
2292 | 7.12.3 | Código | Banco | Descrição | Tipo | Und | Quant. | Valor Unit | Total
2293 | Composição | 200201 | AGETOP CIVIL | EMBOÇO (1CI:4 ARML) | 20 | m² | 1 | 19.13 | 19.13 | 23.2 | 23.2
2294 | Insumo | 0004 | AGETOP CIVIL | PEDREIRO | Mão de Obra | h | 0.3528 | 18.404 | 6.492 | 22.3 | 7.86
2295 | Insumo | 1215 | AGETOP CIVIL | CIMENTO PORTLAND CPII-32 | Material | Kg | 7.665 | 0.511 | 3.916 | 0.62 | 4.75
2296 | Insumo | 0005 | AGETOP CIVIL | SERVENTE | Mão de Obra | h | 0.4501 | 10.9628 | 4.934 | 13.34 | 6
2297 | Insumo | 0104 | AGETOP CIVIL | AREIA MÉDIA | Material | m³ | 0.0255 | 148.578 | 3.788 | 180.03 | 4.59
2301 | 7.12.4 | Código | Banco | Descrição | Tipo | Und | Quant. | Valor Unit | Total
2302 | Composição | 201302 | AGETOP CIVIL | REVESTIMENTO COM CERÂMICA | 20 | m² | 1 | 69.84 | 69.84 | 84.64 | 84.64
2303 | Insumo | 0028 | AGETOP CIVIL | AZULEJISTA | Mão de Obra | h | 0.5807 | 18.404 | 10.687 | 22.3 | 12.94
2304 | Insumo | 2390 | AGETOP CIVIL | ARGAMASSA DE CIMENTO COLANTE | Material | Kg | 7.5 | 1.13 | 8.475 | 1.37 | 10.27
2305 | Insumo | 2787 | AGETOP CIVIL | CERÂMICA 30X40 (DIMENSÃO APROXIMADA) - REVESTIMENTO DE PAREDE | Material | m² | 1.05 | 37.4404 | 39.312 | 45.4 | 47.67
2306 | Insumo | 0005 | AGETOP CIVIL | SERVENTE | Mão de Obra | h | 0.9494 | 11.009 | 10.451 | 13.34 | 12.66
2307 | Insumo | 2690 | AGETOP CIVIL | ARGAMASSA DE REJUNTAMENTO | Material | Kg | 0.1464 | 6.255 | 0.915 | 7.58 | 1.1
2311 | 7.13.1 | Código | Banco | Descrição | Tipo | Und | Quant. | Valor Unit | Total
2312 | Composição | 210102 | AGETOP CIVIL | CHAPISCO ROLADO (1CIM:3 ARML)+(1 COLA:10 CIM) | 21 | m² | 1 | 4.02 | 4.02 | 4.88 | 4.88
2313 | Insumo | 0018 | AGETOP CIVIL | PINTOR | Mão de Obra | h | 0.0554 | 18.404 | 1.019 | 22.3 | 1.23
2314 | Insumo | 0104 | AGETOP CIVIL | AREIA MÉDIA | Material | m³ | 0.003 | 148.578 | 0.445 | 180.03 | 0.54
2315 | Insumo | 1215 | AGETOP CIVIL | CIMENTO PORTLAND CPII-32 | Material | Kg | 1.2167 | 0.49397 | 0.601 | 0.62 | 0.75
2316 | Insumo | 2360 | AGETOP CIVIL | COLA BRANCA (1L = 1,2 KG) | Material | Kg | 0.086 | 22.737 | 1.955 | 27.55 | 2.36
2320 | 7.13.2 | Código | Banco | Descrição | Tipo | Und | Quant. | Valor Unit | Total
2321 | Composição | 210515 | AGETOP CIVIL | GESSO CORRIDO EM TETO | 21 | m² | 1 | 16.49 | 16.49 | 19.99 | 19.99
2322 | Insumo | 0008 | AGETOP CIVIL | AJUDANTE | Mão de Obra | h | 0.16 | 12.429 | 1.988 | 15.06 | 2.4
2323 | Insumo | 0018 | AGETOP CIVIL | PINTOR | Mão de Obra | h | 0.52 | 18.404 | 9.57 | 22.3 | 11.59
2324 | Insumo | 2700 | AGETOP CIVIL | GESSO EM PÓ | Material | Kg | 6 | 0.82203 | 4.932 | 1 | 6
2328 | 7.14.1 | Código | Banco | Descrição | Tipo | Und | Quant. | Valor Unit | Total
2329 | Composição | 220101 | AGETOP CIVIL | LASTRO DE CONCRETO REGULARIZADO IMPERMEABILIZADO 1:3:6 ESP=5CM (BASE) | 22 | m² | 1 | 31.2 | 31.2 | 37.82 | 37.82
2330 | Insumo | 0004 | AGETOP CIVIL | PEDREIRO | Mão de Obra | h | 0.1722 | 18.404 | 3.169 | 22.3 | 3.84
2331 | Insumo | 2804 | AGETOP CIVIL | AREIA GROSSA | Material | m³ | 0.035 | 141.943 | 4.968 | 171.99 | 6.01
2332 | Insumo | 2386 | AGETOP CIVIL | BRITA Nº 1 | Material | m³ | 0.022 | 121.632 | 2.675 | 147.38 | 3.24
2333 | Insumo | 1973 | AGETOP CIVIL | ADITIVO IMPERMEABILIZANTE DE PEGA NORMAL PARA ARGAMASSA E CONCRETO REF.: SIKA 1 / VEDACIT (D=1,00) OU EQUIVALENTE | Material | Kg | 1 | 6.247 | 6.247 | 7.57 | 7.57
2334 | Insumo | 2497 | AGETOP CIVIL | BRITA Nº 2 | Material | m³ | 0.022 | 117.539 | 2.585 | 142.42 | 3.13
2335 | Insumo | 1215 | AGETOP CIVIL | CIMENTO PORTLAND CPII-32 | Material | Kg | 11 | 0.5093 | 5.602 | 0.62 | 6.82
2336 | Insumo | 0032 | AGETOP CIVIL | OPERADOR DE BETONEIRA | Mão de Obra | h | 0.1109 | 13.204 | 1.464 | 16 | 1.77
2337 | Insumo | 0005 | AGETOP CIVIL | SERVENTE | Mão de Obra | h | 0.4079 | 11.009 | 4.49 | 13.34 | 5.44
2341 | 7.14.2 | Código | Banco | Descrição | Tipo | Und | Quant. | Valor Unit | Total
2342 | Composição | 221101 | AGETOP CIVIL | GRANITINA 8MM FUNDIDA COM CONTRAPISO (1CI:3ARML) E=2CM E JUNTA PLASTICA 27MM | 22 | m² | 1 | 72 | 72 | 87.25 | 87.25
2343 | Insumo | 0004 | AGETOP CIVIL | PEDREIRO | Mão de Obra | h | 0.4569 | 18.404 | 8.408 | 22.3 | 10.18
2344 | Insumo | 1215 | AGETOP CIVIL | CIMENTO PORTLAND CPII-32 | Material | Kg | 17.72 | 0.51026 | 9.041 | 0.62 | 10.98
2345 | Insumo | 2223 | AGETOP CIVIL | PISO FUNDIDO DE GRANITINA 8MM (INCLUSO EXECUÇÃO COM JUNTA 27 MM, GRANILHA, POLIMENTOS, ESTUCAMENTO E APLICAÇÃO DE CERA) | Material | m² | 1 | 44.236 | 44.236 | 53.6 | 53.6
2346 | Insumo | 0005 | AGETOP CIVIL | SERVENTE | Mão de Obra | h | 0.6091 | 11.009 | 6.705 | 13.34 | 8.12
2347 | Insumo | 0104 | AGETOP CIVIL | AREIA MÉDIA | Material | m³ | 0.0243 | 148.578 | 3.61 | 180.03 | 4.37
2351 | 7.14.3 | Código | Banco | Descrição | Tipo | Und | Quant. | Valor Unit | Total
2352 | Composição | 221106 | AGETOP CIVIL | GRANITINA 8MM FUNDIDA COM CONTRAPISO (1CI:3ARML) E=2CM E JUNTA PLASTICA 27MM (COM ÓXIDO DE FERRO) | 22 | m² | 1 | 94.97 | 94.97 | 115.09 | 115.09
2353 | Insumo | 0004 | AGETOP CIVIL | PEDREIRO | Mão de Obra | h | 0.4569 | 18.404 | 8.408 | 22.3 | 10.18
2354 | Insumo | 1803 | AGETOP CIVIL | OXIDO DE FERRO | Material | Kg | 0.6075 | 37.823 | 22.977 | 45.83 | 27.84
2355 | Insumo | 1215 | AGETOP CIVIL | CIMENTO PORTLAND CPII-32 | Material | Kg | 17.72 | 0.50986 | 9.034 | 0.62 | 10.98
2356 | Insumo | 2223 | AGETOP CIVIL | PISO FUNDIDO DE GRANITINA 8MM (INCLUSO EXECUÇÃO COM JUNTA 27 MM, GRANILHA, POLIMENTOS, ESTUCAMENTO E APLICAÇÃO DE CERA) | Material | m² | 1 | 44.236 | 44.236 | 53.6 | 53.6
2357 | Insumo | 0005 | AGETOP CIVIL | SERVENTE | Mão de Obra | h | 0.6091 | 11.009 | 6.705 | 13.34 | 8.12
2358 | Insumo | 0104 | AGETOP CIVIL | AREIA MÉDIA | Material | m³ | 0.0243 | 148.578 | 3.61 | 180.03 | 4.37
2362 | 7.14.4 | Código | Banco | Descrição | Tipo | Und | Quant. | Valor Unit | Total
2363 | Composição | 220102 | AGETOP CIVIL | PISO CONCRETO DESEMPENADO ESPESSURA = 5 CM 1:2,5:3,5 | 22 | m² | 1 | 28.93 | 28.93 | 35.07 | 35.07
2364 | Insumo | 0032 | AGETOP CIVIL | OPERADOR DE BETONEIRA | Mão de Obra | h | 0.1109 | 13.204 | 1.464 | 16 | 1.77
2365 | Insumo | 0004 | AGETOP CIVIL | PEDREIRO | Mão de Obra | h | 0.1658 | 18.404 | 3.051 | 22.3 | 3.69
2366 | Insumo | 0005 | AGETOP CIVIL | SERVENTE | Mão de Obra | h | 0.5481 | 11.009 | 6.034 | 13.34 | 7.31
2367 | Insumo | 2804 | AGETOP CIVIL | AREIA GROSSA | Material | m³ | 0.0331 | 141.943 | 4.698 | 171.99 | 5.69
2368 | Insumo | 2386 | AGETOP CIVIL | BRITA Nº 1 | Material | m³ | 0.0181 | 121.632 | 2.201 | 147.38 | 2.66
2369 | Insumo | 2497 | AGETOP CIVIL | BRITA Nº 2 | Material | m³ | 0.0181 | 117.539 | 2.127 | 142.42 | 2.57
2370 | Insumo | 1215 | AGETOP CIVIL | CIMENTO PORTLAND CPII-32 | Material | Kg | 14.65 | 0.50875 | 7.453 | 0.62 | 9.08
2371 | Insumo | 2023 | AGETOP CIVIL | TABUA PARA FORMA (30CM) | Material | m | 0.1575 | 12.082 | 1.902 | 14.64 | 2.3
2375 | 7.14.5 | Código | Banco | Descrição | Tipo | Und | Quant. | Valor Unit | Total
2376 | Composição | 220902 | AGETOP CIVIL | RODAPE DE MASSA (ICI:3 ARMG) | 22 | m | 1 | 8.12 | 8.12 | 9.85 | 9.85
2377 | Insumo | 0004 | AGETOP CIVIL | PEDREIRO | Mão de Obra | h | 0.25 | 18.404 | 4.601 | 22.3 | 5.57
2378 | Insumo | 0005 | AGETOP CIVIL | SERVENTE | Mão de Obra | h | 0.21 | 11.009 | 2.311 | 13.34 | 2.8
2379 | Insumo | 0104 | AGETOP CIVIL | AREIA MÉDIA | Material | m³ | 0.0024 | 148.578 | 0.356 | 180.03 | 0.43
2380 | Insumo | 1215 | AGETOP CIVIL | CIMENTO PORTLAND CPII-32 | Material | Kg | 1.113 | 0.49438 | 0.55 | 0.62 | 0.69
2381 | Insumo | 1803 | AGETOP CIVIL | OXIDO DE FERRO | Material | Kg | 0.008 | 37.823 | 0.302 | 45.83 | 0.36
2385 | 7.14.6 | Código | Banco | Descrição | Tipo | Und | Quant. | Valor Unit | Total
2386 | Composição | 220100 | AGETOP CIVIL | PASSEIO PROTECAO EM CONC.DESEMPEN.5 CM 1:2,5:3,5 (INCLUSO ESPELHO DE 30CM/ESCAVAÇÃO/REATERRO/APILOAMENTO/ATERRO INTERNO) | 22 | m² | 1 | 71.93 | 71.93 | 87.16 | 87.16
2387 | Insumo | 0004 | AGETOP CIVIL | PEDREIRO | Mão de Obra | h | 0.4172 | 18.404 | 7.678 | 22.3 | 9.3
2388 | Insumo | 2804 | AGETOP CIVIL | AREIA GROSSA | Material | m³ | 0.0603 | 141.943 | 8.559 | 171.99 | 10.37
2389 | Insumo | 1540 | AGETOP CIVIL | EMULSÃO ASFÁLTICA À BASE D'ÁGUA REF.: NEUTROL (ISOL 2) / IGOL 2 OU EQUIVALENTE | Material | l | 0.0175 | 13.279 | 0.232 | 16.09 | 0.28
2390 | Insumo | 2386 | AGETOP CIVIL | BRITA Nº 1 | Material | m³ | 0.0265 | 121.632 | 3.223 | 147.38 | 3.9
2391 | Insumo | 0010 | AGETOP CIVIL | CARPINTEIRO | Mão de Obra | h | 0.1497 | 18.404 | 2.755 | 22.3 | 3.33
2392 | Insumo | 2497 | AGETOP CIVIL | BRITA Nº 2 | Material | m³ | 0.0265 | 117.539 | 3.114 | 142.42 | 3.77
2393 | Insumo | 1215 | AGETOP CIVIL | CIMENTO PORTLAND CPII-32 | Material | Kg | 23.935 | 0.50958 | 12.196 | 0.62 | 14.83
2394 | Insumo | 0032 | AGETOP CIVIL | OPERADOR DE BETONEIRA | Mão de Obra | h | 0.1497 | 13.204 | 1.976 | 16 | 2.39
2395 | Insumo | 0005 | AGETOP CIVIL | SERVENTE | Mão de Obra | h | 1.8222 | 11.009 | 20.06 | 13.34 | 24.3
2396 | Insumo | 1858 | AGETOP CIVIL | PONTALETE 3x3" | Material | m | 0.7062 | 7.089 | 5.006 | 8.59 | 6.06
2397 | Insumo | 1861 | AGETOP CIVIL | PREGO 18x24 | Material | Kg | 0.0438 | 20.995 | 0.919 | 25.44 | 1.11
2398 | Insumo | 2023 | AGETOP CIVIL | TABUA PARA FORMA (30CM) | Material | m | 0.5142 | 12.082 | 6.212 | 14.64 | 7.52
2402 | 7.15.1.1 | Código | Banco | Descrição | Tipo | Und | Quant. | Valor Unit | Total
2403 | Composição | 261300 | AGETOP CIVIL | EMASSAMENTO COM MASSA PVA DUAS DEMAOS | 26 | m² | 1 | 9.77 | 9.77 | 11.85 | 11.85
2404 | Insumo | 0008 | AGETOP CIVIL | AJUDANTE | Mão de Obra | h | 0.2 | 12.429 | 2.485 | 15.06 | 3.01
2405 | Insumo | 0018 | AGETOP CIVIL | PINTOR | Mão de Obra | h | 0.3 | 18.404 | 5.521 | 22.3 | 6.69
2406 | Insumo | 1674 | AGETOP CIVIL | LIXA PARA PAREDE Nº 100 | Material | un | 0.15 | 0.883 | 0.132 | 1.07 | 0.16
2407 | Insumo | 1706 | AGETOP CIVIL | MASSA CORRIDA PVA | Material | Kg | 0.7 | 2.3326 | 1.632 | 2.85 | 1.99
2411 | 7.15.1.2 | Código | Banco | Descrição | Tipo | Und | Quant. | Valor Unit | Total
2412 | Composição | 261001 | AGETOP CIVIL | PINTURA LATEX ACRILICO 2 DEMAOS | 26 | m² | 1 | 10.11 | 10.11 | 12.26 | 12.26
2413 | Insumo | 0008 | AGETOP CIVIL | AJUDANTE | Mão de Obra | h | 0.0822 | 12.429 | 1.021 | 15.06 | 1.23
2414 | Insumo | 1674 | AGETOP CIVIL | LIXA PARA PAREDE Nº 100 | Material | un | 0.1 | 0.883 | 0.088 | 1.07 | 0.1
2415 | Insumo | 0018 | AGETOP CIVIL | PINTOR | Mão de Obra | h | 0.3 | 18.404 | 5.521 | 22.3 | 6.69
2416 | Insumo | 2051 | AGETOP CIVIL | TINTA LATEX ACRILICA - SEMI BRILHO | Material | l | 0.16 | 21.753 | 3.48 | 26.51 | 4.24
2420 | 7.15.2.1 | Código | Banco | Descrição | Tipo | Und | Quant. | Valor Unit | Total
2421 | Composição | 261301 | AGETOP CIVIL | EMASSAMENTO COM MASSA PVA UMA DEMAO | 26 | m² | 1 | 6.67 | 6.67 | 8.1 | 8.1
2422 | Insumo | 0008 | AGETOP CIVIL | AJUDANTE | Mão de Obra | h | 0.1485 | 12.429 | 1.845 | 15.06 | 2.23
2423 | Insumo | 0018 | AGETOP CIVIL | PINTOR | Mão de Obra | h | 0.2016 | 18.404 | 3.71 | 22.3 | 4.49
2424 | Insumo | 1674 | AGETOP CIVIL | LIXA PARA PAREDE Nº 100 | Material | un | 0.1 | 0.883 | 0.088 | 1.07 | 0.1
2425 | Insumo | 1706 | AGETOP CIVIL | MASSA CORRIDA PVA | Material | Kg | 0.45 | 2.2857 | 1.028 | 2.85 | 1.28
2429 | 7.15.2.2 | Código | Banco | Descrição | Tipo | Und | Quant. | Valor Unit | Total
2430 | Composição | 261307 | AGETOP CIVIL | PINTURA PVA LATEX 2 DEMAOS SEM SELADOR | 26 | m² | 1 | 7.84 | 7.84 | 9.51 | 9.51
2431 | Insumo | 0008 | AGETOP CIVIL | AJUDANTE | Mão de Obra | h | 0.0822 | 12.429 | 1.021 | 15.06 | 1.23
2432 | Insumo | 1674 | AGETOP CIVIL | LIXA PARA PAREDE Nº 100 | Material | un | 0.1 | 0.883 | 0.088 | 1.07 | 0.1
2433 | Insumo | 0018 | AGETOP CIVIL | PINTOR | Mão de Obra | h | 0.2 | 18.404 | 3.68 | 22.3 | 4.46
2434 | Insumo | 2052 | AGETOP CIVIL | TINTA PVA LATEX | Material | l | 0.17 | 17.9485 | 3.051 | 21.89 | 3.72
2438 | 7.15.3.1 | Código | Banco | Descrição | Tipo | Und | Quant. | Valor Unit | Total
2439 | Composição | 261000 | AGETOP CIVIL | PINTURA LATEX ACRILICA 2 DEMAOS C/SELADOR | 26 | m² | 1 | 11.05 | 11.05 | 13.41 | 13.41
2440 | Insumo | 0008 | AGETOP CIVIL | AJUDANTE | Mão de Obra | h | 0.0822 | 12.429 | 1.021 | 15.06 | 1.23
2441 | Insumo | 0018 | AGETOP CIVIL | PINTOR | Mão de Obra | h | 0.3021 | 18.404 | 5.559 | 22.3 | 6.73
2442 | Insumo | 1674 | AGETOP CIVIL | LIXA PARA PAREDE Nº 100 | Material | un | 0.1 | 0.883 | 0.088 | 1.07 | 0.1
2443 | Insumo | 2294 | AGETOP CIVIL | SELADOR ACRILICO | Material | l | 0.12 | 7.691 | 0.922 | 9.32 | 1.11
2444 | Insumo | 2051 | AGETOP CIVIL | TINTA LATEX ACRILICA - SEMI BRILHO | Material | l | 0.16 | 21.628 | 3.46 | 26.51 | 4.24
2448 | 7.15.4.1 | Código | Banco | Descrição | Tipo | Und | Quant. | Valor Unit | Total
2449 | Composição | 261602 | AGETOP CIVIL | PINTURA TINTA ESMALTE PARA ESQUADRIAS DE FERRO C FUNDO ANTICORROSIVO | 26 | m² | 1 | 21.71 | 21.71 | 26.32 | 26.32
2450 | Insumo | 0008 | AGETOP CIVIL | AJUDANTE | Mão de Obra | h | 0.2735 | 12.429 | 3.399 | 15.06 | 4.11
2451 | Insumo | 0018 | AGETOP CIVIL | PINTOR | Mão de Obra | h | 0.4822 | 18.404 | 8.874 | 22.3 | 10.75
2452 | Insumo | 2788 | AGETOP CIVIL | COMPRESSOR DE 1,5HP-70L-140LB COM PISTOLA DE RESERVATÓRIO SUPERIOR E MANGUEIRA (MANUTENÇÃO E DEPRECIAÇÃO DO EQUIPAMENTO) - PREÇO DO EQUIPAMENTO NOVO DIVIDIDO POR 1.000 | Material | un | 0.0053 | 2.467 | 0.013 | 2.99 | 0.01
2453 | Insumo | 1970 | AGETOP CIVIL | DILUENTE AGUARRÁS | Material | l | 0.0715 | 17.224 | 1.231 | 20.87 | 1.49
2454 | Insumo | 1672 | AGETOP CIVIL | LIXA PARA FERRO Nº 100 | Material | un | 0.18 | 2.17 | 0.39 | 2.63 | 0.47
2455 | Insumo | 2055 | AGETOP CIVIL | TINTA ESMALTE | Material | l | 0.109 | 29.603 | 3.226 | 35.87 | 3.9
2456 | Insumo | 2212 | AGETOP CIVIL | ZARCAO/CROMATO DE ZINCO | Material | l | 0.1286 | 35.5954 | 4.577 | 43.48 | 5.59
2460 | 7.15.5.1 | Código | Banco | Descrição | Tipo | Und | Quant. | Valor Unit | Total
2461 | Composição | 261609 | AGETOP CIVIL | PINTURA ESMALTE ALQUIDICO ESTRUTURA METALICA 2 DEMAOS | 26 | m² | 1 | 11.18 | 11.18 | 13.56 | 13.56
2462 | Insumo | 0008 | AGETOP CIVIL | AJUDANTE | Mão de Obra | h | 0.07 | 12.429 | 0.87 | 15.06 | 1.05
2463 | Insumo | 0018 | AGETOP CIVIL | PINTOR | Mão de Obra | h | 0.13 | 18.404 | 2.392 | 22.3 | 2.89
2464 | Insumo | 2788 | AGETOP CIVIL | COMPRESSOR DE 1,5HP-70L-140LB COM PISTOLA DE RESERVATÓRIO SUPERIOR E MANGUEIRA (MANUTENÇÃO E DEPRECIAÇÃO DO EQUIPAMENTO) - PREÇO DO EQUIPAMENTO NOVO DIVIDIDO POR 1.000 | Material | un | 0.0053 | 2.467 | 0.013 | 2.99 | 0.01
2465 | Insumo | 2073 | AGETOP CIVIL | DILUENTE NR 938 SUMARE/ DILUENTE NR410 RENNER OU EQUIVALENTE | Material | l | 0.03 | 22.283 | 0.668 | 27 | 0.81
2466 | Insumo | 1672 | AGETOP CIVIL | LIXA PARA FERRO Nº 100 | Material | un | 0.25 | 2.17 | 0.542 | 2.63 | 0.65
2467 | Insumo | 2072 | AGETOP CIVIL | TINTA ADMIRAL ESMALTE SUMARE / REKOMAR FBR RENNER - (AMARELO/AZUL/VERDE) OU EQUIVALENTE | Material | l | 0.16 | 41.8469 | 6.695 | 50.98 | 8.15
2471 | 7.16.1 | Código | Banco | Descrição | Tipo | Und | Quant. | Valor Unit | Total
2472 | Composição | 271307 | AGETOP CIVIL | BANCO CONCRETO POLIDO BASE EM ALVENARIA TIJOLO APARENTE PINTADA - PADRÃO GOINFRA | 27 | M | 1 | 303.64 | 303.64 | 367.93 | 367.93
2473 | Insumo | 0004 | AGETOP CIVIL | PEDREIRO | Mão de Obra | h | 0.9355 | 18.404 | 17.216 | 22.3 | 20.86
2474 | Insumo | 2804 | AGETOP CIVIL | AREIA GROSSA | Material | m³ | 0.0953 | 141.943 | 13.527 | 171.99 | 16.39
2475 | Insumo | 0008 | AGETOP CIVIL | AJUDANTE | Mão de Obra | h | 1.1353 | 12.429 | 14.11 | 15.06 | 17.09
2476 | Insumo | 2438 | AGETOP CIVIL | AÇO CA-50 - 8,0 MM (5/16") | Material | Kg | 7.3333 | 6.6718 | 48.926 | 8.09 | 59.32
2477 | Insumo | 2386 | AGETOP CIVIL | BRITA Nº 1 | Material | m³ | 0.0282 | 121.632 | 3.43 | 147.38 | 4.15
2478 | Insumo | 0010 | AGETOP CIVIL | CARPINTEIRO | Mão de Obra | h | 0.3408 | 18.404 | 6.272 | 22.3 | 7.59
2479 | Insumo | 0025 | AGETOP CIVIL | OFICIAL "B" | Mão de Obra | h | 0.1837 | 18.404 | 3.38 | 22.3 | 4.09
2480 | Insumo | 2497 | AGETOP CIVIL | BRITA Nº 2 | Material | m³ | 0.0769 | 117.539 | 9.038 | 142.42 | 10.95
2481 | Insumo | 1215 | AGETOP CIVIL | CIMENTO PORTLAND CPII-32 | Material | Kg | 36.6639 | 0.511 | 18.735 | 0.62 | 22.73
2482 | Insumo | 1896 | AGETOP CIVIL | POLIMENTO DE PISO GRANITINA/CONCRETO/ASSOALHO (COM POLITRIZ) | Material | m² | 0.6213 | 2.475 | 1.537 | 3 | 1.86
2483 | Insumo | 0006 | AGETOP CIVIL | ARMADOR | Mão de Obra | h | 0.72 | 18.404 | 13.25 | 22.3 | 16.05
2484 | Insumo | 0032 | AGETOP CIVIL | OPERADOR DE BETONEIRA | Mão de Obra | h | 0.0507 | 13.204 | 0.669 | 16 | 0.81
2485 | Insumo | 0018 | AGETOP CIVIL | PINTOR | Mão de Obra | h | 0.0193 | 18.404 | 0.355 | 22.3 | 0.43
2486 | Insumo | 0005 | AGETOP CIVIL | SERVENTE | Mão de Obra | h | 4.1382 | 11.009 | 45.557 | 13.34 | 55.2
2487 | Insumo | 2448 | AGETOP CIVIL | AÇO CA-60 B - 5,0 MM | Material | Kg | 2.9333 | 9.152 | 26.845 | 11.09 | 32.53
2488 | Insumo | 2426 | AGETOP CIVIL | ARAME GALVANIZADO Nº 12 BWG | Material | Kg | 0.0147 | 17.57 | 0.258 | 21.29 | 0.31
2489 | Insumo | 0102 | AGETOP CIVIL | ARAME RECOZIDO 18 BWG | Material | Kg | 0.1867 | 20.228 | 3.776 | 24.51 | 4.57
2490 | Insumo | 0104 | AGETOP CIVIL | AREIA MÉDIA | Material | m³ | 0.0106 | 148.578 | 1.574 | 180.03 | 1.9
2491 | Insumo | 1221 | AGETOP CIVIL | CAL HIDRATADA | Material | Kg | 1.272 | 0.866 | 1.101 | 1.05 | 1.33
2492 | Insumo | 1858 | AGETOP CIVIL | PONTALETE 3x3" | Material | m | 0.758 | 7.089 | 5.373 | 8.59 | 6.51
2493 | Insumo | 1861 | AGETOP CIVIL | PREGO 18x24 | Material | Kg | 0.0805 | 20.995 | 1.69 | 25.44 | 2.04
2494 | Insumo | 2023 | AGETOP CIVIL | TABUA PARA FORMA (30CM) | Material | m | 1.0698 | 12.082 | 12.925 | 14.64 | 15.66
2495 | Insumo | 2069 | AGETOP CIVIL | TIJOLO LAMINADO 21 FUROS 11X5X24 CM | Material | un | 23.76 | 2.211 | 52.533 | 2.68 | 63.67
2496 | Insumo | 2049 | AGETOP CIVIL | TINTA A BASE DE SILICONE | Material | l | 0.0713 | 21.928 | 1.563 | 26.57 | 1.89
2500 | 7.16.2 | Código | Banco | Descrição | Tipo | Und | Quant. | Valor Unit | Total
2501 | Composição | 271608 | AGETOP CIVIL | BANCADA DE GRANITO C/ ESPELHO | 27 | m² | 1 | 415.93 | 415.93 | 503.98 | 503.98
2502 | Insumo | 0004 | AGETOP CIVIL | PEDREIRO | Mão de Obra | h | 1.5372 | 18.404 | 28.29 | 22.3 | 34.27
2503 | Insumo | 0005 | AGETOP CIVIL | SERVENTE | Mão de Obra | h | 1.2844 | 11.009 | 14.139 | 13.34 | 17.13
2504 | Insumo | 0104 | AGETOP CIVIL | AREIA MÉDIA | Material | m³ | 0.0104 | 148.578 | 1.545 | 180.03 | 1.87
2505 | Insumo | 1215 | AGETOP CIVIL | CIMENTO PORTLAND CPII-32 | Material | Kg | 4.54 | 0.511 | 2.319 | 0.62 | 2.81
2506 | Insumo | 1421 | AGETOP CIVIL | GRANITO POLIDO PARA BANCADA 2 CM | Material | m² | 1.2 | 308.0313 | 369.637 | 373.25 | 447.9
2510 | 7.16.3 | Código | Banco | Descrição | Tipo | Und | Quant. | Valor Unit | Total
2511 | Composição | 270501 | AGETOP CIVIL | LIMPEZA FINAL DE OBRA - (OBRAS CIVIS) | 27 | m² | 1 | 2.96 | 2.96 | 3.59 | 3.59
2512 | Insumo | 2840 | AGETOP CIVIL | DETERGENTE AMONIACAL (D=1,01 KG/L) | Material | l | 0.1084 | 7.749 | 0.839 | 9.39 | 1.01
2513 | Insumo | 0005 | AGETOP CIVIL | SERVENTE | Mão de Obra | h | 0.15 | 10.9248 | 1.638 | 13.34 | 2
2514 | Insumo | 0110 | AGETOP CIVIL | ÁCIDO MURIÁTICO (D=1,2 KG/L) | Material | l | 0.05 | 7.98 | 0.399 | 9.67 | 0.48
2515 | Insumo | 1971 | AGETOP CIVIL | SABAO EM PO | Material | Kg | 0.01 | 8.484 | 0.084 | 10.28 | 0.1
2519 | 7.17.1.1 | Código | Banco | Descrição | Tipo | Und | Quant. | Valor Unit | Total
2520 | Composição | 89356 | SINAPI | TUBO, PVC, SOLDÁVEL, DN 25MM, INSTALADO EM RAMAL OU SUB-RAMAL DE ÁGUA - FORNECIMENTO E INSTALAÇÃO. AF_06/2022 | INHI - INSTALAÇÕES HIDROS SANITÁRIAS | M | 1 | 19.71 | 19.71 | 23.9 | 23.9
2521 | Composição Auxiliar | 88248 | SINAPI | AUXILIAR DE ENCANADOR OU BOMBEIRO HIDRÁULICO COM ENCARGOS COMPLEMENTARES | SEDI - SERVIÇOS DIVERSOS | H | 0.38 | 16.539 | 6.284 | 20.04 | 7.61
2522 | Composição Auxiliar | 88267 | SINAPI | ENCANADOR OU BOMBEIRO HIDRÁULICO COM ENCARGOS COMPLEMENTARES | SEDI - SERVIÇOS DIVERSOS | H | 0.38 | 23.058 | 8.762 | 27.94 | 10.61
2523 | Insumo | 00009868 | SINAPI | TUBO PVC, SOLDAVEL, DE 25 MM, AGUA FRIA (NBR-5648) | Material | M | 1.0493 | 4.2958 | 4.507 | 5.24 | 5.49
2524 | Insumo | 00038383 | SINAPI | LIXA D'AGUA EM FOLHA, GRAO 100 | Material | UN | 0.0886 | 1.774 | 0.157 | 2.15 | 0.19
2528 | 7.17.1.2 | Código | Banco | Descrição | Tipo | Und | Quant. | Valor Unit | Total
2529 | Composição | 89357 | SINAPI | TUBO, PVC, SOLDÁVEL, DN 32MM, INSTALADO EM RAMAL OU SUB-RAMAL DE ÁGUA - FORNECIMENTO E INSTALAÇÃO. AF_06/2022 | INHI - INSTALAÇÕES HIDROS SANITÁRIAS | M | 1 | 27.89 | 27.89 | 33.8 | 33.8
2530 | Composição Auxiliar | 88248 | SINAPI | AUXILIAR DE ENCANADOR OU BOMBEIRO HIDRÁULICO COM ENCARGOS COMPLEMENTARES | SEDI - SERVIÇOS DIVERSOS | H | 0.453 | 16.539 | 7.492 | 20.04 | 9.07
2531 | Composição Auxiliar | 88267 | SINAPI | ENCANADOR OU BOMBEIRO HIDRÁULICO COM ENCARGOS COMPLEMENTARES | SEDI - SERVIÇOS DIVERSOS | H | 0.453 | 23.058 | 10.445 | 27.94 | 12.65
2532 | Insumo | 00009869 | SINAPI | TUBO PVC, SOLDAVEL, DE 32 MM, AGUA FRIA (NBR-5648) | Material | M | 1.0493 | 9.3073 | 9.766 | 11.31 | 11.86
2533 | Insumo | 00038383 | SINAPI | LIXA D'AGUA EM FOLHA, GRAO 100 | Material | UN | 0.1056 | 1.774 | 0.187 | 2.15 | 0.22
2537 | 7.17.1.3 | Código | Banco | Descrição | Tipo | Und | Quant. | Valor Unit | Total
2538 | Composição | 89449 | SINAPI | TUBO, PVC, SOLDÁVEL, DN 50MM, INSTALADO EM PRUMADA DE ÁGUA - FORNECIMENTO E INSTALAÇÃO. AF_06/2022 | INHI - INSTALAÇÕES HIDROS SANITÁRIAS | M | 1 | 18.21 | 18.21 | 22.08 | 22.08
2539 | Composição Auxiliar | 88248 | SINAPI | AUXILIAR DE ENCANADOR OU BOMBEIRO HIDRÁULICO COM ENCARGOS COMPLEMENTARES | SEDI - SERVIÇOS DIVERSOS | H | 0.0341 | 16.539 | 0.563 | 20.04 | 0.68
2540 | Composição Auxiliar | 88267 | SINAPI | ENCANADOR OU BOMBEIRO HIDRÁULICO COM ENCARGOS COMPLEMENTARES | SEDI - SERVIÇOS DIVERSOS | H | 0.0341 | 23.058 | 0.786 | 27.94 | 0.95
2541 | Insumo | 00009875 | SINAPI | TUBO PVC, SOLDAVEL, DE 50 MM, AGUA FRIA (NBR-5648) | Material | M | 1.0493 | 16.056 | 16.847 | 19.48 | 20.44
2542 | Insumo | 00038383 | SINAPI | LIXA D'AGUA EM FOLHA, GRAO 100 | Material | UN | 0.008 | 1.774 | 0.014 | 2.15 | 0.01
2546 | 7.17.1.4 | Código | Banco | Descrição | Tipo | Und | Quant. | Valor Unit | Total
2547 | Composição | 89395 | SINAPI | TE, PVC, SOLDÁVEL, DN 25MM, INSTALADO EM RAMAL OU SUB-RAMAL DE ÁGUA - FORNECIMENTO E INSTALAÇÃO. AF_06/2022 | INHI - INSTALAÇÕES HIDROS SANITÁRIAS | UN | 1 | 10.65 | 10.65 | 12.91 | 12.91
2548 | Composição Auxiliar | 88248 | SINAPI | AUXILIAR DE ENCANADOR OU BOMBEIRO HIDRÁULICO COM ENCARGOS COMPLEMENTARES | SEDI - SERVIÇOS DIVERSOS | H | 0.2026 | 16.539 | 3.35 | 20.04 | 4.06
2549 | Composição Auxiliar | 88267 | SINAPI | ENCANADOR OU BOMBEIRO HIDRÁULICO COM ENCARGOS COMPLEMENTARES | SEDI - SERVIÇOS DIVERSOS | H | 0.2026 | 23.058 | 4.671 | 27.94 | 5.66
2550 | Insumo | 00000122 | SINAPI | ADESIVO PLASTICO PARA PVC, FRASCO COM *850* GR | Material | UN | 0.0106 | 53.908 | 0.571 | 65.32 | 0.69
2551 | Insumo | 00007139 | SINAPI | TE SOLDAVEL, PVC, 90 GRAUS, 25 MM, PARA AGUA FRIA PREDIAL (NBR 5648) | Material | UN | 1 | 1.2376 | 1.237 | 1.52 | 1.52
2552 | Insumo | 00020083 | SINAPI | SOLUCAO PREPARADORA / LIMPADORA PARA PVC, FRASCO COM 1000 CM3 | Material | UN | 0.012 | 61.08 | 0.732 | 74.01 | 0.88
2553 | Insumo | 00038383 | SINAPI | LIXA D'AGUA EM FOLHA, GRAO 100 | Material | UN | 0.0507 | 1.774 | 0.089 | 2.15 | 0.1
2557 | 7.17.1.5 | Código | Banco | Descrição | Tipo | Und | Quant. | Valor Unit | Total
2558 | Composição | 89398 | SINAPI | TE, PVC, SOLDÁVEL, DN 32MM, INSTALADO EM RAMAL OU SUB-RAMAL DE ÁGUA - FORNECIMENTO E INSTALAÇÃO. AF_06/2022 | INHI - INSTALAÇÕES HIDROS SANITÁRIAS | UN | 1 | 15.35 | 15.35 | 18.62 | 18.62
2559 | Composição Auxiliar | 88248 | SINAPI | AUXILIAR DE ENCANADOR OU BOMBEIRO HIDRÁULICO COM ENCARGOS COMPLEMENTARES | SEDI - SERVIÇOS DIVERSOS | H | 0.2416 | 16.539 | 3.995 | 20.04 | 4.84
2560 | Composição Auxiliar | 88267 | SINAPI | ENCANADOR OU BOMBEIRO HIDRÁULICO COM ENCARGOS COMPLEMENTARES | SEDI - SERVIÇOS DIVERSOS | H | 0.2416 | 23.058 | 5.57 | 27.94 | 6.75
2561 | Insumo | 00000122 | SINAPI | ADESIVO PLASTICO PARA PVC, FRASCO COM *850* GR | Material | UN | 0.0141 | 53.908 | 0.76 | 65.32 | 0.92
2562 | Insumo | 00007140 | SINAPI | TE SOLDAVEL, PVC, 90 GRAUS, 32 MM, PARA AGUA FRIA PREDIAL (NBR 5648) | Material | UN | 1 | 3.9113 | 3.911 | 4.76 | 4.76
2563 | Insumo | 00020083 | SINAPI | SOLUCAO PREPARADORA / LIMPADORA PARA PVC, FRASCO COM 1000 CM3 | Material | UN | 0.0165 | 61.08 | 1.007 | 74.01 | 1.22
2564 | Insumo | 00038383 | SINAPI | LIXA D'AGUA EM FOLHA, GRAO 100 | Material | UN | 0.0605 | 1.774 | 0.107 | 2.15 | 0.13
2568 | 7.17.1.6 | Código | Banco | Descrição | Tipo | Und | Quant. | Valor Unit | Total
2569 | Composição | 89625 | SINAPI | TE, PVC, SOLDÁVEL, DN 50MM, INSTALADO EM PRUMADA DE ÁGUA - FORNECIMENTO E INSTALAÇÃO. AF_06/2022 | INHI - INSTALAÇÕES HIDROS SANITÁRIAS | UN | 1 | 20.12 | 20.12 | 24.4 | 24.4
2570 | Composição Auxiliar | 88248 | SINAPI | AUXILIAR DE ENCANADOR OU BOMBEIRO HIDRÁULICO COM ENCARGOS COMPLEMENTARES | SEDI - SERVIÇOS DIVERSOS | H | 0.1694 | 16.539 | 2.801 | 20.04 | 3.39
2571 | Composição Auxiliar | 88267 | SINAPI | ENCANADOR OU BOMBEIRO HIDRÁULICO COM ENCARGOS COMPLEMENTARES | SEDI - SERVIÇOS DIVERSOS | H | 0.1694 | 23.058 | 3.906 | 27.94 | 4.73
2572 | Insumo | 00000122 | SINAPI | ADESIVO PLASTICO PARA PVC, FRASCO COM *850* GR | Material | UN | 0.0247 | 53.908 | 1.331 | 65.32 | 1.61
2573 | Insumo | 00007142 | SINAPI | TE SOLDAVEL, PVC, 90 GRAUS,50 MM, PARA AGUA FRIA PREDIAL (NBR 5648) | Material | UN | 1 | 10.0171 | 10.017 | 12.17 | 12.17
2574 | Insumo | 00020083 | SINAPI | SOLUCAO PREPARADORA / LIMPADORA PARA PVC, FRASCO COM 1000 CM3 | Material | UN | 0.033 | 61.08 | 2.015 | 74.01 | 2.44
2575 | Insumo | 00038383 | SINAPI | LIXA D'AGUA EM FOLHA, GRAO 100 | Material | UN | 0.0285 | 1.774 | 0.05 | 2.15 | 0.06
2579 | 7.17.1.7 | Código | Banco | Descrição | Tipo | Und | Quant. | Valor Unit | Total
2580 | Composição | 89627 | SINAPI | TÊ DE REDUÇÃO, PVC, SOLDÁVEL, DN 50MM X 25MM, INSTALADO EM PRUMADA DE ÁGUA - FORNECIMENTO E INSTALAÇÃO. AF_06/2022 | INHI - INSTALAÇÕES HIDROS SANITÁRIAS | UN | 1 | 18.16 | 18.16 | 22.01 | 22.01
2581 | Composição Auxiliar | 88248 | SINAPI | AUXILIAR DE ENCANADOR OU BOMBEIRO HIDRÁULICO COM ENCARGOS COMPLEMENTARES | SEDI - SERVIÇOS DIVERSOS | H | 0.1318 | 16.539 | 2.179 | 20.04 | 2.64
2582 | Composição Auxiliar | 88267 | SINAPI | ENCANADOR OU BOMBEIRO HIDRÁULICO COM ENCARGOS COMPLEMENTARES | SEDI - SERVIÇOS DIVERSOS | H | 0.1318 | 23.058 | 3.039 | 27.94 | 3.68
2583 | Insumo | 00000122 | SINAPI | ADESIVO PLASTICO PARA PVC, FRASCO COM *850* GR | Material | UN | 0.0176 | 53.908 | 0.948 | 65.32 | 1.14
2584 | Insumo | 00007129 | SINAPI | TE DE REDUCAO, PVC, SOLDAVEL, 90 GRAUS, 50 MM X 25 MM, PARA AGUA FRIA PREDIAL | Material | UN | 1 | 10.577 | 10.577 | 12.84 | 12.84
2585 | Insumo | 00020083 | SINAPI | SOLUCAO PREPARADORA / LIMPADORA PARA PVC, FRASCO COM 1000 CM3 | Material | UN | 0.0225 | 61.08 | 1.374 | 74.01 | 1.66
2586 | Insumo | 00038383 | SINAPI | LIXA D'AGUA EM FOLHA, GRAO 100 | Material | UN | 0.0244 | 1.774 | 0.043 | 2.15 | 0.05
2590 | 7.17.1.8 | Código | Banco | Descrição | Tipo | Und | Quant. | Valor Unit | Total
2591 | Composição | 081425 | AGETOP CIVIL | TE REDUCAO 90 GRAUS SOLDAVEL 50 X 32 mm | 8 | Un | 1 | 22.6 | 22.6 | 27.39 | 27.39
2592 | Insumo | 0008 | AGETOP CIVIL | AJUDANTE | Mão de Obra | h | 0.3 | 12.429 | 3.728 | 15.06 | 4.51
2593 | Insumo | 0011 | AGETOP CIVIL | ENCANADOR | Mão de Obra | h | 0.3 | 18.404 | 5.521 | 22.3 | 6.69
2594 | Insumo | H232 | AGETOP CIVIL | TE DE REDUCAO 90 GRAUS SOLDAVEL 50 X 32 MM | Material | un | 1 | 13.351 | 13.351 | 16.19 | 16.19
2598 | 7.17.1.9 | Código | Banco | Descrição | Tipo | Und | Quant. | Valor Unit | Total
2599 | Composição | 89364 | SINAPI | CURVA 90 GRAUS, PVC, SOLDÁVEL, DN 25MM, INSTALADO EM RAMAL OU SUB-RAMAL DE ÁGUA - FORNECIMENTO E INSTALAÇÃO. AF_06/2022 | INHI - INSTALAÇÕES HIDROS SANITÁRIAS | UN | 1 | 10.04 | 10.04 | 12.17 | 12.17
2600 | Composição Auxiliar | 88248 | SINAPI | AUXILIAR DE ENCANADOR OU BOMBEIRO HIDRÁULICO COM ENCARGOS COMPLEMENTARES | SEDI - SERVIÇOS DIVERSOS | H | 0.152 | 16.539 | 2.513 | 20.04 | 3.04
2601 | Composição Auxiliar | 88267 | SINAPI | ENCANADOR OU BOMBEIRO HIDRÁULICO COM ENCARGOS COMPLEMENTARES | SEDI - SERVIÇOS DIVERSOS | H | 0.152 | 23.058 | 3.504 | 27.94 | 4.24
2602 | Insumo | 00000122 | SINAPI | ADESIVO PLASTICO PARA PVC, FRASCO COM *850* GR | Material | UN | 0.0071 | 53.908 | 0.382 | 65.32 | 0.46
2603 | Insumo | 00001956 | SINAPI | CURVA DE PVC 90 GRAUS, SOLDAVEL, 25 MM, COR MARROM, PARA AGUA FRIA PREDIAL | Material | UN | 1 | 3.0945 | 3.094 | 3.77 | 3.77
2604 | Insumo | 00020083 | SINAPI | SOLUCAO PREPARADORA / LIMPADORA PARA PVC, FRASCO COM 1000 CM3 | Material | UN | 0.008 | 61.08 | 0.488 | 74.01 | 0.59
2605 | Insumo | 00038383 | SINAPI | LIXA D'AGUA EM FOLHA, GRAO 100 | Material | UN | 0.0338 | 1.774 | 0.059 | 2.15 | 0.07
2609 | 7.17.1.10 | Código | Banco | Descrição | Tipo | Und | Quant. | Valor Unit | Total
2610 | Composição | 89369 | SINAPI | CURVA 90 GRAUS, PVC, SOLDÁVEL, DN 32MM, INSTALADO EM RAMAL OU SUB-RAMAL DE ÁGUA - FORNECIMENTO E INSTALAÇÃO. AF_06/2022 | INHI - INSTALAÇÕES HIDROS SANITÁRIAS | UN | 1 | 15.13 | 15.13 | 18.34 | 18.34
2611 | Composição Auxiliar | 88248 | SINAPI | AUXILIAR DE ENCANADOR OU BOMBEIRO HIDRÁULICO COM ENCARGOS COMPLEMENTARES | SEDI - SERVIÇOS DIVERSOS | H | 0.1812 | 16.539 | 2.996 | 20.04 | 3.63
2612 | Composição Auxiliar | 88267 | SINAPI | ENCANADOR OU BOMBEIRO HIDRÁULICO COM ENCARGOS COMPLEMENTARES | SEDI - SERVIÇOS DIVERSOS | H | 0.1812 | 23.058 | 4.178 | 27.94 | 5.06
2613 | Insumo | 00000122 | SINAPI | ADESIVO PLASTICO PARA PVC, FRASCO COM *850* GR | Material | UN | 0.0094 | 53.908 | 0.506 | 65.32 | 0.61
2614 | Insumo | 00001957 | SINAPI | CURVA DE PVC 90 GRAUS, SOLDAVEL, 32 MM, COR MARROM, PARA AGUA FRIA PREDIAL | Material | UN | 1 | 6.7082 | 6.708 | 8.15 | 8.15
2615 | Insumo | 00020083 | SINAPI | SOLUCAO PREPARADORA / LIMPADORA PARA PVC, FRASCO COM 1000 CM3 | Material | UN | 0.011 | 61.08 | 0.671 | 74.01 | 0.81
2616 | Insumo | 00038383 | SINAPI | LIXA D'AGUA EM FOLHA, GRAO 100 | Material | UN | 0.0403 | 1.774 | 0.071 | 2.15 | 0.08
2620 | 7.17.1.11 | Código | Banco | Descrição | Tipo | Und | Quant. | Valor Unit | Total
2621 | Composição | 89503 | SINAPI | CURVA 90 GRAUS, PVC, SOLDÁVEL, DN 50MM, INSTALADO EM PRUMADA DE ÁGUA - FORNECIMENTO E INSTALAÇÃO. AF_06/2022 | INHI - INSTALAÇÕES HIDROS SANITÁRIAS | UN | 1 | 20.85 | 20.85 | 25.28 | 25.28
2622 | Composição Auxiliar | 88248 | SINAPI | AUXILIAR DE ENCANADOR OU BOMBEIRO HIDRÁULICO COM ENCARGOS COMPLEMENTARES | SEDI - SERVIÇOS DIVERSOS | H | 0.1271 | 16.539 | 2.102 | 20.04 | 2.54
2623 | Composição Auxiliar | 88267 | SINAPI | ENCANADOR OU BOMBEIRO HIDRÁULICO COM ENCARGOS COMPLEMENTARES | SEDI - SERVIÇOS DIVERSOS | H | 0.1271 | 23.058 | 2.93 | 27.94 | 3.55
2624 | Insumo | 00000122 | SINAPI | ADESIVO PLASTICO PARA PVC, FRASCO COM *850* GR | Material | UN | 0.0165 | 53.908 | 0.889 | 65.32 | 1.07
2625 | Insumo | 00001959 | SINAPI | CURVA DE PVC 90 GRAUS, SOLDAVEL, 50 MM, COR MARROM, PARA AGUA FRIA PREDIAL | Material | UN | 1 | 13.553 | 13.553 | 16.46 | 16.46
2626 | Insumo | 00020083 | SINAPI | SOLUCAO PREPARADORA / LIMPADORA PARA PVC, FRASCO COM 1000 CM3 | Material | UN | 0.022 | 61.08 | 1.343 | 74.01 | 1.62
2627 | Insumo | 00038383 | SINAPI | LIXA D'AGUA EM FOLHA, GRAO 100 | Material | UN | 0.019 | 1.774 | 0.033 | 2.15 | 0.04
2631 | 7.17.1.12 | Código | Banco | Descrição | Tipo | Und | Quant. | Valor Unit | Total
2632 | Composição | 89366 | SINAPI | JOELHO 90 GRAUS COM BUCHA DE LATÃO, PVC, SOLDÁVEL, DN 25MM, X 3/4 INSTALADO EM RAMAL OU SUB-RAMAL DE ÁGUA - FORNECIMENTO E INSTALAÇÃO. AF_06/2022 | INHI - INSTALAÇÕES HIDROS SANITÁRIAS | UN | 1 | 14.78 | 14.78 | 17.91 | 17.91
2633 | Composição Auxiliar | 88248 | SINAPI | AUXILIAR DE ENCANADOR OU BOMBEIRO HIDRÁULICO COM ENCARGOS COMPLEMENTARES | SEDI - SERVIÇOS DIVERSOS | H | 0.1416 | 16.539 | 2.341 | 20.04 | 2.83
2634 | Composição Auxiliar | 88267 | SINAPI | ENCANADOR OU BOMBEIRO HIDRÁULICO COM ENCARGOS COMPLEMENTARES | SEDI - SERVIÇOS DIVERSOS | H | 0.1416 | 23.058 | 3.265 | 27.94 | 3.95
2635 | Insumo | 00000122 | SINAPI | ADESIVO PLASTICO PARA PVC, FRASCO COM *850* GR | Material | UN | 0.0059 | 53.908 | 0.318 | 65.32 | 0.38
2636 | Insumo | 00003524 | SINAPI | JOELHO PVC, SOLDAVEL, COM BUCHA DE LATAO, 90 GRAUS, 25 MM X 3/4", PARA AGUA FRIA PREDIAL | Material | UN | 1 | 8.37 | 8.37 | 10.17 | 10.17
2637 | Insumo | 00020083 | SINAPI | SOLUCAO PREPARADORA / LIMPADORA PARA PVC, FRASCO COM 1000 CM3 | Material | UN | 0.007 | 61.08 | 0.427 | 74.01 | 0.51
2638 | Insumo | 00038383 | SINAPI | LIXA D'AGUA EM FOLHA, GRAO 100 | Material | UN | 0.0338 | 1.774 | 0.059 | 2.15 | 0.07
2642 | 7.17.1.13 | Código | Banco | Descrição | Tipo | Und | Quant. | Valor Unit | Total
2643 | Composição | 081360 | AGETOP CIVIL | JOELHO DE REDUCAO 90 GRAUS SOLDÁVEL COM BUCHA LATAO 25X1/2" | 8 | Un | 1 | 9.68 | 9.68 | 11.74 | 11.74
2644 | Insumo | 0008 | AGETOP CIVIL | AJUDANTE | Mão de Obra | h | 0.114 | 12.429 | 1.416 | 15.06 | 1.71
2645 | Insumo | 0011 | AGETOP CIVIL | ENCANADOR | Mão de Obra | h | 0.114 | 18.404 | 2.098 | 22.3 | 2.54
2646 | Insumo | H689 | AGETOP CIVIL | FITA VEDAROSCA 18 MM | Material | m | 0.31 | 0.371 | 0.115 | 0.45 | 0.13
2647 | Insumo | H173 | AGETOP CIVIL | JOELHO DE REDUCAO 90 GRAUS SOLDÁVEL COM BUCHA LATAO 25X1/2" | Material | un | 1 | 6.0511 | 6.051 | 7.36 | 7.36
2651 | 7.17.1.15 | Código | Banco | Descrição | Tipo | Und | Quant. | Valor Unit | Total
2652 | Composição | 081179 | AGETOP CIVIL | BUCHA DE REDUCAO SOLDAVEL LONGA 50 X 25 mm | 8 | Un | 1 | 7.97 | 7.97 | 9.67 | 9.67
2653 | Insumo | 0008 | AGETOP CIVIL | AJUDANTE | Mão de Obra | h | 0.14 | 12.429 | 1.74 | 15.06 | 2.1
2654 | Insumo | 0011 | AGETOP CIVIL | ENCANADOR | Mão de Obra | h | 0.14 | 18.404 | 2.576 | 22.3 | 3.12
2655 | Insumo | H129 | AGETOP CIVIL | BUCHA DE REDUÇÃO SOLDAVEL LONGA 50 X 25 MM | Material | un | 1 | 3.6541 | 3.654 | 4.45 | 4.45
2659 | 7.17.1.16 | Código | Banco | Descrição | Tipo | Und | Quant. | Valor Unit | Total
2660 | Composição | 081180 | AGETOP CIVIL | BUCHA DE REDUCAO SOLDAVEL LONGA 50 X 32 mm | 8 | Un | 1 | 9.32 | 9.32 | 11.31 | 11.31
2661 | Insumo | 0008 | AGETOP CIVIL | AJUDANTE | Mão de Obra | h | 0.14 | 12.429 | 1.74 | 15.06 | 2.1
2662 | Insumo | 0011 | AGETOP CIVIL | ENCANADOR | Mão de Obra | h | 0.14 | 18.404 | 2.576 | 22.3 | 3.12
2663 | Insumo | H118 | AGETOP CIVIL | BUCHA DE REDUÇÃO SOLDAVEL LONGA 50 X 32 MM | Material | un | 1 | 5.0043 | 5.004 | 6.09 | 6.09
2667 | 7.17.1.17 | Código | Banco | Descrição | Tipo | Und | Quant. | Valor Unit | Total
2668 | Composição | 89985 | SINAPI | REGISTRO DE PRESSÃO BRUTO, LATÃO, ROSCÁVEL, 3/4", COM ACABAMENTO E CANOPLA CROMADOS - FORNECIMENTO E INSTALAÇÃO. AF_08/2021 | INHI - INSTALAÇÕES HIDROS SANITÁRIAS | UN | 1 | 78.51 | 78.51 | 95.14 | 95.14
2669 | Composição Auxiliar | 88248 | SINAPI | AUXILIAR DE ENCANADOR OU BOMBEIRO HIDRÁULICO COM ENCARGOS COMPLEMENTARES | SEDI - SERVIÇOS DIVERSOS | H | 0.2212 | 16.539 | 3.658 | 20.04 | 4.43
2670 | Composição Auxiliar | 88267 | SINAPI | ENCANADOR OU BOMBEIRO HIDRÁULICO COM ENCARGOS COMPLEMENTARES | SEDI - SERVIÇOS DIVERSOS | H | 0.2212 | 23.058 | 5.1 | 27.94 | 6.18
2671 | Insumo | 00003148 | SINAPI | FITA VEDA ROSCA EM ROLOS DE 18 MM X 50 M (L X C) | Material | UN | 0.0106 | 11.595 | 0.122 | 14.05 | 0.14
2672 | Insumo | 00006024 | SINAPI | REGISTRO PRESSAO COM ACABAMENTO E CANOPLA CROMADA, SIMPLES, BITOLA 3/4 " (REF 1416) | Material | UN | 1 | 69.63 | 69.63 | 84.39 | 84.39
2676 | 7.17.1.18 | Código | Banco | Descrição | Tipo | Und | Quant. | Valor Unit | Total
2677 | Composição | 080926 | AGETOP CIVIL | REGISTRO DE GAVETA C/CANOPLA DIAMETRO 3/4" | 8 | Un | 1 | 87.83 | 87.83 | 106.43 | 106.43
2678 | Insumo | 0008 | AGETOP CIVIL | AJUDANTE | Mão de Obra | h | 0.61 | 12.429 | 7.581 | 15.06 | 9.18
2679 | Insumo | 0011 | AGETOP CIVIL | ENCANADOR | Mão de Obra | h | 0.61 | 18.404 | 11.226 | 22.3 | 13.6
2680 | Insumo | H689 | AGETOP CIVIL | FITA VEDAROSCA 18 MM | Material | m | 0.94 | 0.371 | 0.348 | 0.45 | 0.42
2681 | Insumo | H200 | AGETOP CIVIL | REGISTRO DE GAVETA C/CANOPLA DIAM.3/4" | Material | un | 1 | 68.675 | 68.675 | 83.23 | 83.23
2685 | 7.17.1.19 | Código | Banco | Descrição | Tipo | Und | Quant. | Valor Unit | Total
2686 | Composição | 080927 | AGETOP CIVIL | REGISTRO DE GAVETA C/CANOPLA DIAMETRO 1" | 8 | Un | 1 | 113.52 | 113.52 | 137.56 | 137.56
2687 | Insumo | 0008 | AGETOP CIVIL | AJUDANTE | Mão de Obra | h | 0.61 | 12.429 | 7.581 | 15.06 | 9.18
2688 | Insumo | 0011 | AGETOP CIVIL | ENCANADOR | Mão de Obra | h | 0.61 | 18.404 | 11.226 | 22.3 | 13.6
2689 | Insumo | H689 | AGETOP CIVIL | FITA VEDAROSCA 18 MM | Material | m | 1.2 | 0.371 | 0.445 | 0.45 | 0.54
2690 | Insumo | H196 | AGETOP CIVIL | REGISTRO DE GAVETA C/CANOPLA DIAM. 1" | Material | un | 1 | 94.268 | 94.268 | 114.24 | 114.24
2694 | 7.17.1.20 | Código | Banco | Descrição | Tipo | Und | Quant. | Valor Unit | Total
2695 | Composição | 080929 | AGETOP CIVIL | REGISTRO DE GAVETA C/CANOPLA DIAMETRO 1.1/2" | 8 | Un | 1 | 170.42 | 170.42 | 206.5 | 206.5
2696 | Insumo | 0008 | AGETOP CIVIL | AJUDANTE | Mão de Obra | h | 0.95 | 12.429 | 11.807 | 15.06 | 14.3
2697 | Insumo | 0011 | AGETOP CIVIL | ENCANADOR | Mão de Obra | h | 0.95 | 18.404 | 17.483 | 22.3 | 21.18
2698 | Insumo | H689 | AGETOP CIVIL | FITA VEDAROSCA 18 MM | Material | m | 1.88 | 0.371 | 0.697 | 0.45 | 0.84
2699 | Insumo | H197 | AGETOP CIVIL | REGISTRO DE GAVETA C/CANOPLA DIAM.1.1/2" | Material | un | 1 | 140.433 | 140.433 | 170.18 | 170.18
2703 | 7.17.1.21 | Código | Banco | Descrição | Tipo | Und | Quant. | Valor Unit | Total
2704 | Composição | 081340 | AGETOP CIVIL | JOELHO DE REDUÇÃO 90 GRAUS SOLDAVEL DIAM. 32 MM X 25 MM | 8 | Un | 1 | 9.6 | 9.6 | 11.65 | 11.65
2705 | Insumo | 0008 | AGETOP CIVIL | AJUDANTE | Mão de Obra | h | 0.18 | 12.429 | 2.237 | 15.06 | 2.71
2706 | Insumo | 0011 | AGETOP CIVIL | ENCANADOR | Mão de Obra | h | 0.18 | 18.404 | 3.312 | 22.3 | 4.01
2707 | Insumo | H444 | AGETOP CIVIL | JOELHO DE REDUÇÃO 90 GRAUS SOLDAVEL DIAM. 32 MM X 25 MM | Material | un | 1 | 4.0511 | 4.051 | 4.93 | 4.93
2711 | 7.17.1.22 | Código | Banco | Descrição | Tipo | Und | Quant. | Valor Unit | Total
2712 | Composição | 081066 | AGETOP CIVIL | ADAPTADOR SOLDÁVEL CURTO C/ BOLSA E ROSCA PARA REGISTRO 25X3/4" | 8 | Un | 1 | 3.59 | 3.59 | 4.36 | 4.36
2713 | Insumo | 0008 | AGETOP CIVIL | AJUDANTE | Mão de Obra | h | 0.09 | 12.429 | 1.118 | 15.06 | 1.35
2714 | Insumo | 0011 | AGETOP CIVIL | ENCANADOR | Mão de Obra | h | 0.09 | 18.404 | 1.656 | 22.3 | 2
2715 | Insumo | H689 | AGETOP CIVIL | FITA VEDAROSCA 18 MM | Material | m | 0.39 | 0.371 | 0.144 | 0.45 | 0.17
2716 | Insumo | H101 | AGETOP CIVIL | ADAPTADOR SOLDÁVEL CURTO COM BOLSA E ROSCA PARA REGISTRO 25X3/4" | Material | un | 1 | 0.67221 | 0.672 | 0.84 | 0.84
2720 | 7.17.1.23 | Código | Banco | Descrição | Tipo | Und | Quant. | Valor Unit | Total
2721 | Composição | 081067 | AGETOP CIVIL | ADAPTADOR SOLDÁVEL CURTO C/ BOLSA E ROSCA PARA REGISTRO 32X1" | 8 | Un | 1 | 4.59 | 4.59 | 5.57 | 5.57
2722 | Insumo | 0008 | AGETOP CIVIL | AJUDANTE | Mão de Obra | h | 0.09 | 12.429 | 1.118 | 15.06 | 1.35
2723 | Insumo | 0011 | AGETOP CIVIL | ENCANADOR | Mão de Obra | h | 0.09 | 18.404 | 1.656 | 22.3 | 2
2724 | Insumo | H689 | AGETOP CIVIL | FITA VEDAROSCA 18 MM | Material | m | 0.5 | 0.371 | 0.185 | 0.45 | 0.22
2725 | Insumo | H102 | AGETOP CIVIL | ADAPTADOR SOLDÁVEL CURTO COM BOLSA E ROSCA PARA REGISTRO 32X1" | Material | un | 1 | 1.6316 | 1.631 | 2 | 2
2729 | 7.17.1.24 | Código | Banco | Descrição | Tipo | Und | Quant. | Valor Unit | Total
2730 | Composição | 081069 | AGETOP CIVIL | ADAPTADOR SOLDÁVEL CURTO COM BOLSA E ROSCA PARA REGISTRO 50MMX1.1/2" | 8 | Un | 1 | 8.83 | 8.83 | 10.71 | 10.71
2731 | Insumo | 0008 | AGETOP CIVIL | AJUDANTE | Mão de Obra | h | 0.14 | 12.429 | 1.74 | 15.06 | 2.1
2732 | Insumo | 0011 | AGETOP CIVIL | ENCANADOR | Mão de Obra | h | 0.14 | 18.404 | 2.576 | 22.3 | 3.12
2733 | Insumo | H104 | AGETOP CIVIL | ADAPTADOR SOLDÁVEL CURTO COM BOLSA E ROSCA PARA REGISTRO 50MMX1.1/2" | Material | un | 1 | 4.2213 | 4.221 | 5.14 | 5.14
2734 | Insumo | H689 | AGETOP CIVIL | FITA VEDAROSCA 18 MM | Material | m | 0.79 | 0.371 | 0.293 | 0.45 | 0.35
2738 | 7.17.2.1 | Código | Banco | Descrição | Tipo | Und | Quant. | Valor Unit | Total
2739 | Composição | 89711 | SINAPI | TUBO PVC, SERIE NORMAL, ESGOTO PREDIAL, DN 40 MM, FORNECIDO E INSTALADO EM RAMAL DE DESCARGA OU RAMAL DE ESGOTO SANITÁRIO. AF_08/2022 | INHI - INSTALAÇÕES HIDROS SANITÁRIAS | M | 1 | 17.31 | 17.31 | 20.98 | 20.98
2740 | Composição Auxiliar | 88248 | SINAPI | AUXILIAR DE ENCANADOR OU BOMBEIRO HIDRÁULICO COM ENCARGOS COMPLEMENTARES | SEDI - SERVIÇOS DIVERSOS | H | 0.293 | 16.539 | 4.845 | 20.04 | 5.87
2741 | Composição Auxiliar | 88267 | SINAPI | ENCANADOR OU BOMBEIRO HIDRÁULICO COM ENCARGOS COMPLEMENTARES | SEDI - SERVIÇOS DIVERSOS | H | 0.293 | 23.058 | 6.755 | 27.94 | 8.18
2742 | Insumo | 00009835 | SINAPI | TUBO PVC SERIE NORMAL, DN 40 MM, PARA ESGOTO PREDIAL (NBR 5688) | Material | M | 1.0549 | 5.387 | 5.682 | 6.55 | 6.9
2743 | Insumo | 00038383 | SINAPI | LIXA D'AGUA EM FOLHA, GRAO 100 | Material | UN | 0.0163 | 1.774 | 0.028 | 2.15 | 0.03
2747 | 7.17.2.2 | Código | Banco | Descrição | Tipo | Und | Quant. | Valor Unit | Total
2748 | Composição | 89712 | SINAPI | TUBO PVC, SERIE NORMAL, ESGOTO PREDIAL, DN 50 MM, FORNECIDO E INSTALADO EM RAMAL DE DESCARGA OU RAMAL DE ESGOTO SANITÁRIO. AF_08/2022 | INHI - INSTALAÇÕES HIDROS SANITÁRIAS | M | 1 | 22.01 | 22.01 | 26.69 | 26.69
2749 | Composição Auxiliar | 88248 | SINAPI | AUXILIAR DE ENCANADOR OU BOMBEIRO HIDRÁULICO COM ENCARGOS COMPLEMENTARES | SEDI - SERVIÇOS DIVERSOS | H | 0.3182 | 16.539 | 5.262 | 20.04 | 6.37
2750 | Composição Auxiliar | 88267 | SINAPI | ENCANADOR OU BOMBEIRO HIDRÁULICO COM ENCARGOS COMPLEMENTARES | SEDI - SERVIÇOS DIVERSOS | H | 0.3182 | 23.058 | 7.337 | 27.94 | 8.89
2751 | Insumo | 00009838 | SINAPI | TUBO PVC SERIE NORMAL, DN 50 MM, PARA ESGOTO PREDIAL (NBR 5688) | Material | M | 1.0549 | 8.8925 | 9.38 | 10.81 | 11.4
2752 | Insumo | 00038383 | SINAPI | LIXA D'AGUA EM FOLHA, GRAO 100 | Material | UN | 0.0177 | 1.774 | 0.031 | 2.15 | 0.03
2756 | 7.17.2.3 | Código | Banco | Descrição | Tipo | Und | Quant. | Valor Unit | Total
2757 | Composição | 89714 | SINAPI | TUBO PVC, SERIE NORMAL, ESGOTO PREDIAL, DN 100 MM, FORNECIDO E INSTALADO EM RAMAL DE DESCARGA OU RAMAL DE ESGOTO SANITÁRIO. AF_08/2022 | INHI - INSTALAÇÕES HIDROS SANITÁRIAS | M | 1 | 30.66 | 30.66 | 37.17 | 37.17
2758 | Composição Auxiliar | 88248 | SINAPI | AUXILIAR DE ENCANADOR OU BOMBEIRO HIDRÁULICO COM ENCARGOS COMPLEMENTARES | SEDI - SERVIÇOS DIVERSOS | H | 0.4444 | 16.539 | 7.349 | 20.04 | 8.9
2759 | Composição Auxiliar | 88267 | SINAPI | ENCANADOR OU BOMBEIRO HIDRÁULICO COM ENCARGOS COMPLEMENTARES | SEDI - SERVIÇOS DIVERSOS | H | 0.4444 | 23.058 | 10.246 | 27.94 | 12.41
2760 | Insumo | 00009836 | SINAPI | TUBO PVC SERIE NORMAL, DN 100 MM, PARA ESGOTO PREDIAL (NBR 5688) | Material | M | 1.0549 | 12.3446 | 13.022 | 14.99 | 15.81
2761 | Insumo | 00038383 | SINAPI | LIXA D'AGUA EM FOLHA, GRAO 100 | Material | UN | 0.0247 | 1.774 | 0.043 | 2.15 | 0.05
2765 | 7.17.2.4 | Código | Banco | Descrição | Tipo | Und | Quant. | Valor Unit | Total
2766 | Composição | 89783 | SINAPI | JUNÇÃO SIMPLES, PVC, SERIE NORMAL, ESGOTO PREDIAL, DN 40 MM, JUNTA SOLDÁVEL, FORNECIDO E INSTALADO EM RAMAL DE DESCARGA OU RAMAL DE ESGOTO SANITÁRIO. AF_08/2022 | INHI - INSTALAÇÕES HIDROS SANITÁRIAS | UN | 1 | 12 | 12 | 14.56 | 14.56
2767 | Composição Auxiliar | 88248 | SINAPI | AUXILIAR DE ENCANADOR OU BOMBEIRO HIDRÁULICO COM ENCARGOS COMPLEMENTARES | SEDI - SERVIÇOS DIVERSOS | H | 0.1693 | 16.539 | 2.8 | 20.04 | 3.39
2768 | Composição Auxiliar | 88267 | SINAPI | ENCANADOR OU BOMBEIRO HIDRÁULICO COM ENCARGOS COMPLEMENTARES | SEDI - SERVIÇOS DIVERSOS | H | 0.1693 | 23.058 | 3.903 | 27.94 | 4.73
2769 | Insumo | 00000122 | SINAPI | ADESIVO PLASTICO PARA PVC, FRASCO COM *850* GR | Material | UN | 0.0148 | 53.908 | 0.797 | 65.32 | 0.96
2770 | Insumo | 00003666 | SINAPI | JUNCAO SIMPLES, PVC, 45 GRAUS, DN 40 X 40 MM, SERIE NORMAL PARA ESGOTO PREDIAL | Material | UN | 1 | 3.1086 | 3.108 | 3.8 | 3.8
2771 | Insumo | 00020083 | SINAPI | SOLUCAO PREPARADORA / LIMPADORA PARA PVC, FRASCO COM 1000 CM3 | Material | UN | 0.0225 | 61.08 | 1.374 | 74.01 | 1.66
2772 | Insumo | 00038383 | SINAPI | LIXA D'AGUA EM FOLHA, GRAO 100 | Material | UN | 0.0107 | 1.774 | 0.018 | 2.15 | 0.02
2776 | 7.17.2.5 | Código | Banco | Descrição | Tipo | Und | Quant. | Valor Unit | Total
2777 | Composição | 89785 | SINAPI | JUNÇÃO SIMPLES, PVC, SERIE NORMAL, ESGOTO PREDIAL, DN 50 X 50 MM, JUNTA ELÁSTICA, FORNECIDO E INSTALADO EM RAMAL DE DESCARGA OU RAMAL DE ESGOTO SANITÁRIO. AF_08/2022 | INHI - INSTALAÇÕES HIDROS SANITÁRIAS | UN | 1 | 21.96 | 21.96 | 26.62 | 26.62
2778 | Composição Auxiliar | 88248 | SINAPI | AUXILIAR DE ENCANADOR OU BOMBEIRO HIDRÁULICO COM ENCARGOS COMPLEMENTARES | SEDI - SERVIÇOS DIVERSOS | H | 0.1839 | 16.539 | 3.041 | 20.04 | 3.68
2779 | Composição Auxiliar | 88267 | SINAPI | ENCANADOR OU BOMBEIRO HIDRÁULICO COM ENCARGOS COMPLEMENTARES | SEDI - SERVIÇOS DIVERSOS | H | 0.1839 | 23.058 | 4.24 | 27.94 | 5.13
2780 | Insumo | 00000296 | SINAPI | ANEL BORRACHA PARA TUBO ESGOTO PREDIAL, DN 50 MM (NBR 5688) | Material | UN | 3 | 1.617 | 4.851 | 1.96 | 5.88
2781 | Insumo | 00003662 | SINAPI | JUNCAO SIMPLES, PVC, 45 GRAUS, DN 50 X 50 MM, SERIE NORMAL PARA ESGOTO PREDIAL | Material | UN | 1 | 8.16 | 8.16 | 9.91 | 9.91
2782 | Insumo | 00020078 | SINAPI | PASTA LUBRIFICANTE PARA TUBOS E CONEXOES COM JUNTA ELASTICA, EMBALAGEM DE *400* GR (USO EM PVC, ACO, POLIETILENO E OUTROS) | Material | UN | 0.075 | 22.25 | 1.668 | 26.96 | 2.02
2786 | 7.17.2.7 | Código | Banco | Descrição | Tipo | Und | Quant. | Valor Unit | Total
2787 | Composição | 89784 | SINAPI | TE, PVC, SERIE NORMAL, ESGOTO PREDIAL, DN 50 X 50 MM, JUNTA ELÁSTICA, FORNECIDO E INSTALADO EM RAMAL DE DESCARGA OU RAMAL DE ESGOTO SANITÁRIO. AF_08/2022 | INHI - INSTALAÇÕES HIDROS SANITÁRIAS | UN | 1 | 20.02 | 20.02 | 24.27 | 24.27
2788 | Composição Auxiliar | 88248 | SINAPI | AUXILIAR DE ENCANADOR OU BOMBEIRO HIDRÁULICO COM ENCARGOS COMPLEMENTARES | SEDI - SERVIÇOS DIVERSOS | H | 0.1839 | 16.539 | 3.041 | 20.04 | 3.68
2789 | Composição Auxiliar | 88267 | SINAPI | ENCANADOR OU BOMBEIRO HIDRÁULICO COM ENCARGOS COMPLEMENTARES | SEDI - SERVIÇOS DIVERSOS | H | 0.1839 | 23.058 | 4.24 | 27.94 | 5.13
2790 | Insumo | 00000296 | SINAPI | ANEL BORRACHA PARA TUBO ESGOTO PREDIAL, DN 50 MM (NBR 5688) | Material | UN | 3 | 1.617 | 4.851 | 1.96 | 5.88
2791 | Insumo | 00007097 | SINAPI | TE SANITARIO, PVC, DN 50 X 50 MM, SERIE NORMAL, PARA ESGOTO PREDIAL | Material | UN | 1 | 6.2202 | 6.22 | 7.56 | 7.56
2792 | Insumo | 00020078 | SINAPI | PASTA LUBRIFICANTE PARA TUBOS E CONEXOES COM JUNTA ELASTICA, EMBALAGEM DE *400* GR (USO EM PVC, ACO, POLIETILENO E OUTROS) | Material | UN | 0.075 | 22.25 | 1.668 | 26.96 | 2.02
2796 | 7.17.2.8 | Código | Banco | Descrição | Tipo | Und | Quant. | Valor Unit | Total
2797 | Composição | 89731 | SINAPI | JOELHO 90 GRAUS, PVC, SERIE NORMAL, ESGOTO PREDIAL, DN 50 MM, JUNTA ELÁSTICA, FORNECIDO E INSTALADO EM RAMAL DE DESCARGA OU RAMAL DE ESGOTO SANITÁRIO. AF_08/2022 | INHI - INSTALAÇÕES HIDROS SANITÁRIAS | UN | 1 | 12.33 | 12.33 | 14.95 | 14.95
2798 | Composição Auxiliar | 88248 | SINAPI | AUXILIAR DE ENCANADOR OU BOMBEIRO HIDRÁULICO COM ENCARGOS COMPLEMENTARES | SEDI - SERVIÇOS DIVERSOS | H | 0.1379 | 16.539 | 2.28 | 20.04 | 2.76
2799 | Composição Auxiliar | 88267 | SINAPI | ENCANADOR OU BOMBEIRO HIDRÁULICO COM ENCARGOS COMPLEMENTARES | SEDI - SERVIÇOS DIVERSOS | H | 0.1379 | 23.058 | 3.179 | 27.94 | 3.85
2800 | Insumo | 00000296 | SINAPI | ANEL BORRACHA PARA TUBO ESGOTO PREDIAL, DN 50 MM (NBR 5688) | Material | UN | 2 | 1.617 | 3.234 | 1.96 | 3.92
2801 | Insumo | 00003526 | SINAPI | JOELHO PVC, SOLDAVEL, PB, 90 GRAUS, DN 50 MM, PARA ESGOTO PREDIAL | Material | UN | 1 | 2.5254 | 2.525 | 3.08 | 3.08
2802 | Insumo | 00020078 | SINAPI | PASTA LUBRIFICANTE PARA TUBOS E CONEXOES COM JUNTA ELASTICA, EMBALAGEM DE *400* GR (USO EM PVC, ACO, POLIETILENO E OUTROS) | Material | UN | 0.05 | 22.25 | 1.112 | 26.96 | 1.34
2806 | 7.17.2.9 | Código | Banco | Descrição | Tipo | Und | Quant. | Valor Unit | Total
2807 | Composição | 89744 | SINAPI | JOELHO 90 GRAUS, PVC, SERIE NORMAL, ESGOTO PREDIAL, DN 100 MM, JUNTA ELÁSTICA, FORNECIDO E INSTALADO EM RAMAL DE DESCARGA OU RAMAL DE ESGOTO SANITÁRIO. AF_08/2022 | INHI - INSTALAÇÕES HIDROS SANITÁRIAS | UN | 1 | 22.81 | 22.81 | 27.65 | 27.65
2808 | Composição Auxiliar | 88248 | SINAPI | AUXILIAR DE ENCANADOR OU BOMBEIRO HIDRÁULICO COM ENCARGOS COMPLEMENTARES | SEDI - SERVIÇOS DIVERSOS | H | 0.1926 | 16.539 | 3.185 | 20.04 | 3.85
2809 | Composição Auxiliar | 88267 | SINAPI | ENCANADOR OU BOMBEIRO HIDRÁULICO COM ENCARGOS COMPLEMENTARES | SEDI - SERVIÇOS DIVERSOS | H | 0.1926 | 23.058 | 4.44 | 27.94 | 5.38
2810 | Insumo | 00000301 | SINAPI | ANEL BORRACHA PARA TUBO ESGOTO PREDIAL, DN 100 MM (NBR 5688) | Material | UN | 2 | 2.872 | 5.744 | 3.48 | 6.96
2811 | Insumo | 00003520 | SINAPI | JOELHO PVC, SOLDAVEL, PB, 90 GRAUS, DN 100 MM, PARA ESGOTO PREDIAL | Material | UN | 1 | 6.883 | 6.883 | 8.36 | 8.36
2812 | Insumo | 00020078 | SINAPI | PASTA LUBRIFICANTE PARA TUBOS E CONEXOES COM JUNTA ELASTICA, EMBALAGEM DE *400* GR (USO EM PVC, ACO, POLIETILENO E OUTROS) | Material | UN | 0.115 | 22.25 | 2.558 | 26.96 | 3.1
2816 | 7.17.2.11 | Código | Banco | Descrição | Tipo | Und | Quant. | Valor Unit | Total
2817 | Composição | 89726 | SINAPI | JOELHO 45 GRAUS, PVC, SERIE NORMAL, ESGOTO PREDIAL, DN 40 MM, JUNTA SOLDÁVEL, FORNECIDO E INSTALADO EM RAMAL DE DESCARGA OU RAMAL DE ESGOTO SANITÁRIO. AF_08/2022 | INHI - INSTALAÇÕES HIDROS SANITÁRIAS | UN | 1 | 8.4 | 8.4 | 10.19 | 10.19
2818 | Composição Auxiliar | 88248 | SINAPI | AUXILIAR DE ENCANADOR OU BOMBEIRO HIDRÁULICO COM ENCARGOS COMPLEMENTARES | SEDI - SERVIÇOS DIVERSOS | H | 0.127 | 16.539 | 2.1 | 20.04 | 2.54
2819 | Composição Auxiliar | 88267 | SINAPI | ENCANADOR OU BOMBEIRO HIDRÁULICO COM ENCARGOS COMPLEMENTARES | SEDI - SERVIÇOS DIVERSOS | H | 0.127 | 23.058 | 2.928 | 27.94 | 3.54
2820 | Insumo | 00000122 | SINAPI | ADESIVO PLASTICO PARA PVC, FRASCO COM *850* GR | Material | UN | 0.0099 | 53.908 | 0.533 | 65.32 | 0.64
2821 | Insumo | 00003516 | SINAPI | JOELHO PVC, SOLDAVEL, BB, 45 GRAUS, DN 40 MM, PARA ESGOTO PREDIAL | Material | UN | 1 | 1.9119 | 1.911 | 2.35 | 2.35
2822 | Insumo | 00020083 | SINAPI | SOLUCAO PREPARADORA / LIMPADORA PARA PVC, FRASCO COM 1000 CM3 | Material | UN | 0.015 | 61.08 | 0.916 | 74.01 | 1.11
2823 | Insumo | 00038383 | SINAPI | LIXA D'AGUA EM FOLHA, GRAO 100 | Material | UN | 0.0071 | 1.774 | 0.012 | 2.15 | 0.01
2827 | 7.17.2.12 | Código | Banco | Descrição | Tipo | Und | Quant. | Valor Unit | Total
2828 | Composição | 89728 | SINAPI | CURVA CURTA 90 GRAUS, PVC, SERIE NORMAL, ESGOTO PREDIAL, DN 40 MM, JUNTA SOLDÁVEL, FORNECIDO E INSTALADO EM RAMAL DE DESCARGA OU RAMAL DE ESGOTO SANITÁRIO. AF_08/2022 | INHI - INSTALAÇÕES HIDROS SANITÁRIAS | UN | 1 | 10.63 | 10.63 | 12.89 | 12.89
2829 | Composição Auxiliar | 88248 | SINAPI | AUXILIAR DE ENCANADOR OU BOMBEIRO HIDRÁULICO COM ENCARGOS COMPLEMENTARES | SEDI - SERVIÇOS DIVERSOS | H | 0.127 | 16.539 | 2.1 | 20.04 | 2.54
2830 | Composição Auxiliar | 88267 | SINAPI | ENCANADOR OU BOMBEIRO HIDRÁULICO COM ENCARGOS COMPLEMENTARES | SEDI - SERVIÇOS DIVERSOS | H | 0.127 | 23.058 | 2.928 | 27.94 | 3.54
2831 | Insumo | 00000122 | SINAPI | ADESIVO PLASTICO PARA PVC, FRASCO COM *850* GR | Material | UN | 0.0099 | 53.908 | 0.533 | 65.32 | 0.64
2832 | Insumo | 00001933 | SINAPI | CURVA PVC CURTA 90 GRAUS, DN 40 MM, PARA ESGOTO PREDIAL | Material | UN | 1 | 4.1412 | 4.141 | 5.05 | 5.05
2833 | Insumo | 00020083 | SINAPI | SOLUCAO PREPARADORA / LIMPADORA PARA PVC, FRASCO COM 1000 CM3 | Material | UN | 0.015 | 61.08 | 0.916 | 74.01 | 1.11
2834 | Insumo | 00038383 | SINAPI | LIXA D'AGUA EM FOLHA, GRAO 100 | Material | UN | 0.0071 | 1.774 | 0.012 | 2.15 | 0.01
2838 | 7.17.2.17 | Código | Banco | Descrição | Tipo | Und | Quant. | Valor Unit | Total
2839 | Composição | 081854 | AGETOP CIVIL | CAIXA DE GORDURA 600 L. CONCRETO PADRÃO GOINFRA IMPERMEABILIZADA | 8 | un | 1 | 2040.54 | 2040.54 | 2472.5 | 2472.5
2840 | Insumo | 0004 | AGETOP CIVIL | PEDREIRO | Mão de Obra | h | 1.7525 | 18.404 | 32.253 | 22.3 | 39.08
2841 | Insumo | 2804 | AGETOP CIVIL | AREIA GROSSA | Material | m³ | 0.6815 | 141.943 | 96.734 | 171.99 | 117.21
2842 | Insumo | 0008 | AGETOP CIVIL | AJUDANTE | Mão de Obra | h | 3.7528 | 12.429 | 46.643 | 15.06 | 56.51
2843 | Insumo | 0105 | AGETOP CIVIL | ARAME GALVANIZADO Nº 14 BWG | Material | Kg | 0.239 | 19.997 | 4.779 | 24.23 | 5.79
2844 | Insumo | 2693 | AGETOP CIVIL | ARGAMASSA IMPERMEABILIZANTE SEMI-FLEXÍVEL BICOMPONENTE (VIAPLUS 1000/SIKA TOP 107 OU EQUIVALENTE) | Material | Kg | 19.936 | 3.515 | 70.075 | 4.26 | 84.92
2845 | Insumo | 2386 | AGETOP CIVIL | BRITA Nº 1 | Material | m³ | 0.364 | 121.632 | 44.274 | 147.38 | 53.64
2846 | Insumo | 0010 | AGETOP CIVIL | CARPINTEIRO | Mão de Obra | h | 13.446 | 18.404 | 247.46 | 22.3 | 299.84
2847 | Insumo | 0025 | AGETOP CIVIL | OFICIAL "B" | Mão de Obra | h | 3.3144 | 18.404 | 60.998 | 22.3 | 73.91
2848 | Insumo | 1973 | AGETOP CIVIL | ADITIVO IMPERMEABILIZANTE DE PEGA NORMAL PARA ARGAMASSA E CONCRETO REF.: SIKA 1 / VEDACIT (D=1,00) OU EQUIVALENTE | Material | Kg | 2.1959 | 6.247 | 13.717 | 7.57 | 16.62
2849 | Insumo | 1215 | AGETOP CIVIL | CIMENTO PORTLAND CPII-32 | Material | Kg | 256.66 | 0.51159 | 131.304 | 0.62 | 159.12
2850 | Insumo | 1703 | AGETOP CIVIL | COMPENSADO PLASTIFICADO 12 MM 2,20X1,10 M | Material | m² | 4.3525 | 48.899 | 212.832 | 59.25 | 257.88
2851 | Insumo | 0006 | AGETOP CIVIL | ARMADOR | Mão de Obra | h | 3.08 | 18.404 | 56.684 | 22.3 | 68.68
2852 | Insumo | 0032 | AGETOP CIVIL | OPERADOR DE BETONEIRA | Mão de Obra | h | 1.2854 | 13.204 | 16.972 | 16 | 20.56
2853 | Insumo | 0005 | AGETOP CIVIL | SERVENTE | Mão de Obra | h | 29.149 | 11.009 | 320.901 | 13.34 | 388.84
2854 | Insumo | 2448 | AGETOP CIVIL | AÇO CA-60 B - 5,0 MM | Material | Kg | 48.4 | 9.152 | 442.956 | 11.09 | 536.75
2855 | Insumo | 0102 | AGETOP CIVIL | ARAME RECOZIDO 18 BWG | Material | Kg | 0.88 | 20.228 | 17.8 | 24.51 | 21.56
2856 | Insumo | 2387 | AGETOP CIVIL | BRITA Nº 0 | Material | m³ | 0.364 | 128.07 | 46.617 | 155.18 | 56.48
2857 | Insumo | 1263 | AGETOP CIVIL | DESMOLDANTE PARA CONCRETO | Material | l | 1.494 | 7.312 | 10.924 | 8.86 | 13.23
2858 | Insumo | 1863 | AGETOP CIVIL | PREGO 18x30 | Material | Kg | 2.6394 | 21.045 | 55.546 | 25.5 | 67.3
2859 | Insumo | 2023 | AGETOP CIVIL | TABUA PARA FORMA (30CM) | Material | m | 9.1931 | 12.082 | 111.071 | 14.64 | 134.58
2863 | 7.17.2.18 | Código | Banco | Descrição | Tipo | Und | Quant. | Valor Unit | Total
2864 | Composição | 081825 | AGETOP CIVIL | CAIXA DE PASSAGEM 60X60X80 CM (MEDIDAS INTERNAS) SEM TAMPA | 8 | Un | 1 | 355.54 | 355.54 | 430.81 | 430.81
2865 | Insumo | 0032 | AGETOP CIVIL | OPERADOR DE BETONEIRA | Mão de Obra | h | 0.1388 | 13.204 | 1.832 | 16 | 2.22
2866 | Insumo | 0004 | AGETOP CIVIL | PEDREIRO | Mão de Obra | h | 6.1721 | 18.404 | 113.591 | 22.3 | 137.63
2867 | Insumo | 0005 | AGETOP CIVIL | SERVENTE | Mão de Obra | h | 9.7096 | 11.009 | 106.892 | 13.34 | 129.52
2868 | Insumo | 1973 | AGETOP CIVIL | ADITIVO IMPERMEABILIZANTE DE PEGA NORMAL PARA ARGAMASSA E CONCRETO REF.: SIKA 1 / VEDACIT (D=1,00) OU EQUIVALENTE | Material | Kg | 0.8638 | 6.247 | 5.396 | 7.57 | 6.53
2869 | Insumo | 0104 | AGETOP CIVIL | AREIA MÉDIA | Material | m³ | 0.1373 | 148.578 | 20.399 | 180.03 | 24.71
2870 | Insumo | 2386 | AGETOP CIVIL | BRITA Nº 1 | Material | m³ | 0.0227 | 121.632 | 2.761 | 147.38 | 3.34
2871 | Insumo | 2497 | AGETOP CIVIL | BRITA Nº 2 | Material | m³ | 0.0227 | 117.539 | 2.668 | 142.42 | 3.23
2872 | Insumo | 1221 | AGETOP CIVIL | CAL HIDRATADA | Material | Kg | 20.5514 | 0.866 | 17.797 | 1.05 | 21.57
2873 | Insumo | 1215 | AGETOP CIVIL | CIMENTO PORTLAND CPII-32 | Material | Kg | 34.5538 | 0.511 | 17.656 | 0.62 | 21.42
2874 | Insumo | 2033 | AGETOP CIVIL | TIJOLO COMUM MACIÇO (4,5x9x19cm) | Material | un | 201.6 | 0.3301 | 66.548 | 0.4 | 80.64
2878 | 7.17.2.19 | Código | Banco | Descrição | Tipo | Und | Quant. | Valor Unit | Total
2879 | Composição | 081840 | AGETOP CIVIL | TAMPA PARA CAIXA PASSAGEM FERRO FUNDIDO T-33 - TRÁFEGO LEVE | 8 | Un | 1 | 167.14 | 167.14 | 202.53 | 202.53
2880 | Insumo | 0004 | AGETOP CIVIL | PEDREIRO | Mão de Obra | h | 0.5 | 18.404 | 9.202 | 22.3 | 11.15
2881 | Insumo | 2804 | AGETOP CIVIL | AREIA GROSSA | Material | m³ | 0.0228 | 141.943 | 3.236 | 171.99 | 3.92
2882 | Insumo | 0008 | AGETOP CIVIL | AJUDANTE | Mão de Obra | h | 0.1778 | 12.429 | 2.209 | 15.06 | 2.67
2883 | Insumo | 2386 | AGETOP CIVIL | BRITA Nº 1 | Material | m³ | 0.0059 | 121.632 | 0.717 | 147.38 | 0.86
2884 | Insumo | 0010 | AGETOP CIVIL | CARPINTEIRO | Mão de Obra | h | 0.0374 | 18.404 | 0.688 | 22.3 | 0.83
2885 | Insumo | 0025 | AGETOP CIVIL | OFICIAL "B" | Mão de Obra | h | 0.0181 | 18.404 | 0.333 | 22.3 | 0.4
2886 | Insumo | 2497 | AGETOP CIVIL | BRITA Nº 2 | Material | m³ | 0.0177 | 117.539 | 2.08 | 142.42 | 2.52
2887 | Insumo | 1215 | AGETOP CIVIL | CIMENTO PORTLAND CPII-32 | Material | Kg | 9.0068 | 0.511 | 4.602 | 0.62 | 5.58
2888 | Insumo | 1696 | AGETOP CIVIL | COMPENSADO RESINADO COLA FENÓLICA 12 MM 2,20X1,10 M | Material | m² | 0.1209 | 30.866 | 3.731 | 37.4 | 4.52
2889 | Insumo | 0006 | AGETOP CIVIL | ARMADOR | Mão de Obra | h | 0.1388 | 18.404 | 2.554 | 22.3 | 3.09
2890 | Insumo | 0032 | AGETOP CIVIL | OPERADOR DE BETONEIRA | Mão de Obra | h | 0.0181 | 13.204 | 0.238 | 16 | 0.28
2891 | Insumo | 0005 | AGETOP CIVIL | SERVENTE | Mão de Obra | h | 0.4496 | 11.009 | 4.949 | 13.34 | 5.99
2892 | Insumo | 2448 | AGETOP CIVIL | AÇO CA-60 B - 5,0 MM | Material | Kg | 2.2019 | 9.126 | 20.094 | 11.09 | 24.41
2893 | Insumo | 0102 | AGETOP CIVIL | ARAME RECOZIDO 18 BWG | Material | Kg | 0.0433 | 20.228 | 0.875 | 24.51 | 1.06
2894 | Insumo | 1861 | AGETOP CIVIL | PREGO 18x24 | Material | Kg | 0.007 | 20.995 | 0.146 | 25.44 | 0.17
2895 | Insumo | 2023 | AGETOP CIVIL | TABUA PARA FORMA (30CM) | Material | m | 0.1426 | 12.082 | 1.722 | 14.64 | 2.08
2896 | Insumo | H548 | AGETOP CIVIL | TAMPA DE FERRO FUNDIDO T-33 - TRÁFEGO LEVE | Material | un | 1 | 109.764 | 109.764 | 133 | 133
2900 | 7.17.3.1 | Código | Banco | Descrição | Tipo | Und | Quant. | Valor Unit | Total
2901 | Composição | 95545 | SINAPI | SABONETEIRA DE PAREDE EM METAL CROMADO, INCLUSO FIXAÇÃO. AF_01/2020 | INHI - INSTALAÇÕES HIDROS SANITÁRIAS | UN | 1 | 26.21 | 26.21 | 31.76 | 31.76
2902 | Composição Auxiliar | 88267 | SINAPI | ENCANADOR OU BOMBEIRO HIDRÁULICO COM ENCARGOS COMPLEMENTARES | SEDI - SERVIÇOS DIVERSOS | H | 0.3162 | 23.058 | 7.29 | 27.94 | 8.83
2903 | Composição Auxiliar | 88316 | SINAPI | SERVENTE COM ENCARGOS COMPLEMENTARES | SEDI - SERVIÇOS DIVERSOS | H | 0.0996 | 16.027 | 1.596 | 19.42 | 1.93
2904 | Insumo | 00011757 | SINAPI | SABONETEIRA DE PAREDE EM METAL CROMADO | Material | UN | 1 | 17.324 | 17.324 | 21 | 21
2908 | 7.17.3.2 | Código | Banco | Descrição | Tipo | Und | Quant. | Valor Unit | Total
2909 | Composição | 95547 | SINAPI | SABONETEIRA PLASTICA TIPO DISPENSER PARA SABONETE LIQUIDO COM RESERVATORIO 800 A 1500 ML, INCLUSO FIXAÇÃO. AF_01/2020 | INHI - INSTALAÇÕES HIDROS SANITÁRIAS | UN | 1 | 84.34 | 84.34 | 102.2 | 102.2
2910 | Composição Auxiliar | 88267 | SINAPI | ENCANADOR OU BOMBEIRO HIDRÁULICO COM ENCARGOS COMPLEMENTARES | SEDI - SERVIÇOS DIVERSOS | H | 0.3162 | 23.058 | 7.29 | 27.94 | 8.83
2911 | Composição Auxiliar | 88316 | SINAPI | SERVENTE COM ENCARGOS COMPLEMENTARES | SEDI - SERVIÇOS DIVERSOS | H | 0.0996 | 16.027 | 1.596 | 19.42 | 1.93
2912 | Insumo | 00011758 | SINAPI | SABONETEIRA PLASTICA TIPO DISPENSER PARA SABONETE LIQUIDO COM RESERVATORIO 800 A 1500 ML | Material | UN | 1 | 75.454 | 75.454 | 91.44 | 91.44
2916 | 7.17.3.6 | Código | Banco | Descrição | Tipo | Und | Quant. | Valor Unit | Total
2917 | Composição | 86942 | SINAPI | LAVATÓRIO LOUÇA BRANCA SUSPENSO, 29,5 X 39CM OU EQUIVALENTE, PADRÃO POPULAR, INCLUSO SIFÃO TIPO GARRAFA EM PVC, VÁLVULA E ENGATE FLEXÍVEL 30CM EM PLÁSTICO E TORNEIRA CROMADA DE MESA, PADRÃO POPULAR - FORNECIMENTO E INSTALAÇÃO. AF_01/2020 | INHI - INSTALAÇÕES HIDROS SANITÁRIAS | UN | 1 | 233.05 | 233.05 | 282.39 | 282.39
2918 | Composição Auxiliar | 86879 | SINAPI | VÁLVULA EM PLÁSTICO 1 PARA PIA, TANQUE OU LAVATÓRIO, COM OU SEM LADRÃO - FORNECIMENTO E INSTALAÇÃO. AF_01/2020 | INHI - INSTALAÇÕES HIDROS SANITÁRIAS | UN | 1 | 7.898 | 7.898 | 9.57 | 9.57
2919 | Composição Auxiliar | 86882 | SINAPI | SIFÃO DO TIPO GARRAFA/COPO EM PVC 1.1/4 X 1.1/2 - FORNECIMENTO E INSTALAÇÃO. AF_01/2020 | INHI - INSTALAÇÕES HIDROS SANITÁRIAS | UN | 1 | 18.123 | 18.123 | 21.96 | 21.96
2920 | Composição Auxiliar | 86884 | SINAPI | ENGATE FLEXÍVEL EM PLÁSTICO BRANCO, 1/2 X 30CM - FORNECIMENTO E INSTALAÇÃO. AF_01/2020 | INHI - INSTALAÇÕES HIDROS SANITÁRIAS | UN | 1 | 8.814 | 8.814 | 10.68 | 10.68
2921 | Composição Auxiliar | 86904 | SINAPI | LAVATÓRIO LOUÇA BRANCA SUSPENSO, 29,5 X 39CM OU EQUIVALENTE, PADRÃO POPULAR - FORNECIMENTO E INSTALAÇÃO. AF_01/2020 | INHI - INSTALAÇÕES HIDROS SANITÁRIAS | UN | 1 | 126.675 | 126.675 | 153.49 | 153.49
2922 | Composição Auxiliar | 86906 | SINAPI | TORNEIRA CROMADA DE MESA, 1/2 OU 3/4, PARA LAVATÓRIO, PADRÃO POPULAR - FORNECIMENTO E INSTALAÇÃO. AF_01/2020 | INHI - INSTALAÇÕES HIDROS SANITÁRIAS | UN | 1 | 71.54 | 71.54 | 86.69 | 86.69
2926 | 7.17.3.7 | Código | Banco | Descrição | Tipo | Und | Quant. | Valor Unit | Total
2927 | Composição | 86937 | SINAPI | CUBA DE EMBUTIR OVAL EM LOUÇA BRANCA, 35 X 50CM OU EQUIVALENTE, INCLUSO VÁLVULA EM METAL CROMADO E SIFÃO FLEXÍVEL EM PVC - FORNECIMENTO E INSTALAÇÃO. AF_01/2020 | INHI - INSTALAÇÕES HIDROS SANITÁRIAS | UN | 1 | 197.5 | 197.5 | 239.32 | 239.32
2928 | Composição Auxiliar | 86877 | SINAPI | VÁLVULA EM METAL CROMADO 1.1/2 X 1.1/2 PARA TANQUE OU LAVATÓRIO, COM OU SEM LADRÃO - FORNECIMENTO E INSTALAÇÃO. AF_01/2020 | INHI - INSTALAÇÕES HIDROS SANITÁRIAS | UN | 1 | 58.901 | 58.901 | 71.37 | 71.37
2929 | Composição Auxiliar | 86883 | SINAPI | SIFÃO DO TIPO FLEXÍVEL EM PVC 1 X 1.1/2 - FORNECIMENTO E INSTALAÇÃO. AF_01/2020 | INHI - INSTALAÇÕES HIDROS SANITÁRIAS | UN | 1 | 9.854 | 9.854 | 11.94 | 11.94
2930 | Composição Auxiliar | 86901 | SINAPI | CUBA DE EMBUTIR OVAL EM LOUÇA BRANCA, 35 X 50CM OU EQUIVALENTE - FORNECIMENTO E INSTALAÇÃO. AF_01/2020 | INHI - INSTALAÇÕES HIDROS SANITÁRIAS | UN | 1 | 128.745 | 128.745 | 156.01 | 156.01
2934 | 7.17.3.8 | Código | Banco | Descrição | Tipo | Und | Quant. | Valor Unit | Total
2935 | Composição | 86906 | SINAPI | TORNEIRA CROMADA DE MESA, 1/2”OU 3/4,” PARA LAVATÓRIO, PADRÃO POPULAR - FORNECIMENTO E INSTALAÇÃO. AF_01/2020 | INHI - INSTALAÇÕES HIDROS SANITÁRIAS | UN | 1 | 71.54 | 71.54 | 86.69 | 86.69
2936 | Composição Auxiliar | 88267 | SINAPI | ENCANADOR OU BOMBEIRO HIDRÁULICO COM ENCARGOS COMPLEMENTARES | SEDI - SERVIÇOS DIVERSOS | H | 0.096 | 23.058 | 2.213 | 27.94 | 2.68
2937 | Composição Auxiliar | 88316 | SINAPI | SERVENTE COM ENCARGOS COMPLEMENTARES | SEDI - SERVIÇOS DIVERSOS | H | 0.0303 | 16.027 | 0.485 | 19.42 | 0.58
2938 | Insumo | 00003146 | SINAPI | FITA VEDA ROSCA EM ROLOS DE 18 MM X 10 M (L X C) | Material | UN | 0.021 | 3.144 | 0.066 | 3.81 | 0.08
2939 | Insumo | 00013415 | SINAPI | TORNEIRA DE MESA/BANCADA, PARA LAVATORIO, FIXA, METALICA CROMADA, PADRAO POPULAR, 1/2 " OU 3/4 " (REF 1193) | Material | UN | 1 | 68.776 | 68.776 | 83.35 | 83.35
2943 | 7.17.3.10 | Código | Banco | Descrição | Tipo | Und | Quant. | Valor Unit | Total
2944 | Composição | 080693 | AGETOP CIVIL | TANQUE (PANELAO) INOX 60 X 70 X 40 CM CH.18 | 8 | Un | 1 | 1471.24 | 1471.24 | 1782.69 | 1782.69
2945 | Insumo | 0008 | AGETOP CIVIL | AJUDANTE | Mão de Obra | h | 0.5 | 12.429 | 6.214 | 15.06 | 7.53
2946 | Insumo | 0011 | AGETOP CIVIL | ENCANADOR | Mão de Obra | h | 0.5 | 18.404 | 9.202 | 22.3 | 11.15
2947 | Insumo | H556 | AGETOP CIVIL | TANQUE PANELAO INOX 60 X 70 X 40 CH.18 / 304 | Material | un | 1 | 1455.82 | 1455.82 | 1764.01 | 1764.01
2951 | 7.17.3.11 | Código | Banco | Descrição | Tipo | Und | Quant. | Valor Unit | Total
2952 | Composição | 86927 | SINAPI | TANQUE DE MÁRMORE SINTÉTICO SUSPENSO, 22L OU EQUIVALENTE, INCLUSO SIFÃO TIPO GARRAFA EM PVC, VÁLVULA PLÁSTICA E TORNEIRA DE METAL CROMADO PADRÃO POPULAR - FORNEC. E INSTALAÇÃO. AF_01/2020 | INHI - INSTALAÇÕES HIDROS SANITÁRIAS | UN | 1 | 346.74 | 346.74 | 420.15 | 420.15
2953 | Composição Auxiliar | 86876 | SINAPI | TANQUE DE MÁRMORE SINTÉTICO SUSPENSO, 22L OU EQUIVALENTE - FORNECIMENTO E INSTALAÇÃO. AF_01/2020 | INHI - INSTALAÇÕES HIDROS SANITÁRIAS | UN | 1 | 268.536 | 268.536 | 325.38 | 325.38
2954 | Composição Auxiliar | 86879 | SINAPI | VÁLVULA EM PLÁSTICO 1 PARA PIA, TANQUE OU LAVATÓRIO, COM OU SEM LADRÃO - FORNECIMENTO E INSTALAÇÃO. AF_01/2020 | INHI - INSTALAÇÕES HIDROS SANITÁRIAS | UN | 1 | 7.898 | 7.898 | 9.57 | 9.57
2955 | Composição Auxiliar | 86882 | SINAPI | SIFÃO DO TIPO GARRAFA/COPO EM PVC 1.1/4 X 1.1/2 - FORNECIMENTO E INSTALAÇÃO. AF_01/2020 | INHI - INSTALAÇÕES HIDROS SANITÁRIAS | UN | 1 | 18.123 | 18.123 | 21.96 | 21.96
2956 | Composição Auxiliar | 86913 | SINAPI | TORNEIRA CROMADA 1/2 OU 3/4 PARA TANQUE, PADRÃO POPULAR - FORNECIMENTO E INSTALAÇÃO. AF_01/2020 | INHI - INSTALAÇÕES HIDROS SANITÁRIAS | UN | 1 | 52.18 | 52.18 | 63.24 | 63.24
2960 | 7.17.3.12 | Código | Banco | Descrição | Tipo | Und | Quant. | Valor Unit | Total
2961 | Composição | 100860 | SINAPI | CHUVEIRO ELÉTRICO COMUM CORPO PLÁSTICO, TIPO DUCHA – FORNECIMENTO E INSTALAÇÃO. AF_01/2020 | INHI - INSTALAÇÕES HIDROS SANITÁRIAS | UN | 1 | 76.9 | 76.9 | 93.19 | 93.19
2962 | Composição Auxiliar | 88267 | SINAPI | ENCANADOR OU BOMBEIRO HIDRÁULICO COM ENCARGOS COMPLEMENTARES | SEDI - SERVIÇOS DIVERSOS | H | 0.4467 | 23.058 | 10.3 | 27.94 | 12.48
2963 | Composição Auxiliar | 88316 | SINAPI | SERVENTE COM ENCARGOS COMPLEMENTARES | SEDI - SERVIÇOS DIVERSOS | H | 0.1407 | 16.027 | 2.254 | 19.42 | 2.73
2964 | Insumo | 00001368 | SINAPI | CHUVEIRO COMUM EM PLASTICO BRANCO, COM CANO, 3 TEMPERATURAS, 5500 W (110/220 V) | Material | UN | 1 | 64.28 | 64.28 | 77.9 | 77.9
2965 | Insumo | 00003146 | SINAPI | FITA VEDA ROSCA EM ROLOS DE 18 MM X 10 M (L X C) | Material | UN | 0.021 | 3.144 | 0.066 | 3.81 | 0.08
2969 | 7.17.3.13 | Código | Banco | Descrição | Tipo | Und | Quant. | Valor Unit | Total
2970 | Composição | 86909 | SINAPI | TORNEIRA CROMADA TUBO MÓVEL, DE MESA, 1/2”OU 3/4,” PARA PIA DE COZINHA, PADRÃO ALTO - FORNECIMENTO E INSTALAÇÃO. AF_01/2020 | INHI - INSTALAÇÕES HIDROS SANITÁRIAS | UN | 1 | 124.23 | 124.23 | 150.54 | 150.54
2971 | Composição Auxiliar | 88267 | SINAPI | ENCANADOR OU BOMBEIRO HIDRÁULICO COM ENCARGOS COMPLEMENTARES | SEDI - SERVIÇOS DIVERSOS | H | 0.1667 | 23.058 | 3.843 | 27.94 | 4.65
2972 | Composição Auxiliar | 88316 | SINAPI | SERVENTE COM ENCARGOS COMPLEMENTARES | SEDI - SERVIÇOS DIVERSOS | H | 0.0525 | 16.027 | 0.841 | 19.42 | 1.01
2973 | Insumo | 00003146 | SINAPI | FITA VEDA ROSCA EM ROLOS DE 18 MM X 10 M (L X C) | Material | UN | 0.021 | 3.144 | 0.066 | 3.81 | 0.08
2974 | Insumo | 00011772 | SINAPI | TORNEIRA METALICA CROMADA, DE MESA/BANCADA, PARA COZINHA, BICA MOVEL, COM AREJADOR, 1/2 " OU 3/4 " (REF 1167 / 1168) | Material | UN | 1 | 119.48 | 119.48 | 144.8 | 144.8
2978 | 7.17.3.14 | Código | Banco | Descrição | Tipo | Und | Quant. | Valor Unit | Total
2979 | Composição | 95469 | SINAPI | VASO SANITARIO SIFONADO CONVENCIONAL COM LOUÇA BRANCA - FORNECIMENTO E INSTALAÇÃO. AF_01/2020 | INHI - INSTALAÇÕES HIDROS SANITÁRIAS | UN | 1 | 254.01 | 254.01 | 307.79 | 307.79
2980 | Composição Auxiliar | 88267 | SINAPI | ENCANADOR OU BOMBEIRO HIDRÁULICO COM ENCARGOS COMPLEMENTARES | SEDI - SERVIÇOS DIVERSOS | H | 0.4968 | 23.058 | 11.455 | 27.94 | 13.88
2981 | Composição Auxiliar | 88316 | SINAPI | SERVENTE COM ENCARGOS COMPLEMENTARES | SEDI - SERVIÇOS DIVERSOS | H | 0.3495 | 16.027 | 5.601 | 19.42 | 6.78
2982 | Insumo | 00004384 | SINAPI | PARAFUSO NIQUELADO COM ACABAMENTO CROMADO PARA FIXAR PECA SANITARIA, INCLUI PORCA CEGA, ARRUELA E BUCHA DE NYLON TAMANHO S-10 | Material | UN | 2 | 20.838 | 41.676 | 25.25 | 50.5
2983 | Insumo | 00006138 | SINAPI | ANEL DE VEDACAO, PVC FLEXIVEL, 100 MM, PARA SAIDA DE BACIA / VASO SANITARIO | Material | UN | 1 | 8.434 | 8.434 | 10.22 | 10.22
2984 | Insumo | 00010420 | SINAPI | BACIA SANITARIA (VASO) CONVENCIONAL, DE LOUCA BRANCA, SIFAO APARENTE, SAIDA VERTICAL (SEM ASSENTO) | Material | UN | 1 | 179.74 | 179.74 | 217.81 | 217.81
2985 | Insumo | 00037329 | SINAPI | REJUNTE EPOXI, QUALQUER COR | Material | KG | 0.0881 | 80.631 | 7.103 | 97.7 | 8.6
2989 | 7.17.3.15 | Código | Banco | Descrição | Tipo | Und | Quant. | Valor Unit | Total
2990 | Composição | 080517 | AGETOP CIVIL | VÁLVULA DE DESCARGA DUPLO ACIONAMENTO COM ACABAMENTO CROMADO ANTIVANDALISMO | 8 | Un | 1 | 297.47 | 297.47 | 360.45 | 360.45
2991 | Insumo | 0008 | AGETOP CIVIL | AJUDANTE | Mão de Obra | h | 1.628 | 12.429 | 20.234 | 15.06 | 24.51
2992 | Insumo | 0011 | AGETOP CIVIL | ENCANADOR | Mão de Obra | h | 1.628 | 18.404 | 29.961 | 22.3 | 36.3
2993 | Insumo | H689 | AGETOP CIVIL | FITA VEDAROSCA 18 MM | Material | m | 1.88 | 0.371 | 0.697 | 0.45 | 0.84
2994 | Insumo | H664 | AGETOP CIVIL | VÁLVULA DE DESCARGA DUPLO ACIONAMENTO HIDRA/DOCOL ( BASE E ACABAMENTO CROMADO ANTIVANDALISMO) | Material | un | 1 | 246.58 | 246.58 | 298.8 | 298.8
2998 | 7.17.3.16 | Código | Banco | Descrição | Tipo | Und | Quant. | Valor Unit | Total
2999 | Composição | 080520 | AGETOP CIVIL | CONJUNTO DE FIXACAO P/VASO SANITARIO (PAR) | 8 | CJ | 1 | 10.5 | 10.5 | 12.74 | 12.74
3000 | Insumo | 0008 | AGETOP CIVIL | AJUDANTE | Mão de Obra | h | 0.2 | 12.429 | 2.48 | 15.06 | 3.01
3001 | Insumo | 0011 | AGETOP CIVIL | ENCANADOR | Mão de Obra | h | 0.2 | 18.404 | 3.68 | 22.3 | 4.46
3002 | Insumo | H147 | AGETOP CIVIL | CONJUNTO DE FIXAÇÃO COM BUCHA PLÁSTICA 10MM PARA VASO SANITÁRIO | Material | un | 1 | 4.34 | 4.34 | 5.27 | 5.27
3006 | 7.17.3.17 | Código | Banco | Descrição | Tipo | Und | Quant. | Valor Unit | Total
3007 | Composição | 080526 | AGETOP CIVIL | ASSENTO EM POLIPROPILENO COM SISTEMA DE FECHAMENTO SUAVE PARA VASO SANITÁRIO | 8 | Un | 1 | 134.42 | 134.42 | 162.89 | 162.89
3008 | Insumo | 0008 | AGETOP CIVIL | AJUDANTE | Mão de Obra | h | 0.15 | 12.429 | 1.864 | 15.06 | 2.25
3009 | Insumo | 0011 | AGETOP CIVIL | ENCANADOR | Mão de Obra | h | 0.15 | 18.404 | 2.76 | 22.3 | 3.34
3010 | Insumo | H586 | AGETOP CIVIL | ASSENTO EM POLIPROPILENO E INJETADO DE ALTA DURABILIDADE COM SISTEMA DE FECHAMENTO SUAVE (TIPO SLOW CLOSE OU EQUIVALENTE) PARA VASO SANITÁRIO | Material | un | 1 | 129.8 | 129.8 | 157.3 | 157.3
3014 | 7.17.3.18 | Código | Banco | Descrição | Tipo | Und | Quant. | Valor Unit | Total
3015 | Composição | 080513 | AGETOP CIVIL | TUBO PARA VÁLVULA DE DESCARGA ( CURTO 1.1/4" ) | 8 | Un | 1 | 19.45 | 19.45 | 23.58 | 23.58
3016 | Insumo | 0008 | AGETOP CIVIL | AJUDANTE | Mão de Obra | h | 0.32 | 12.429 | 3.977 | 15.06 | 4.81
3017 | Insumo | 0011 | AGETOP CIVIL | ENCANADOR | Mão de Obra | h | 0.32 | 18.404 | 5.889 | 22.3 | 7.13
3018 | Insumo | H240 | AGETOP CIVIL | TUBO PARA VÁLVULA DE DESCARGA (CURTO 1.1/4") | Material | un | 1 | 9.58 | 9.58 | 11.64 | 11.64
3022 | 7.17.3.19 | Código | Banco | Descrição | Tipo | Und | Quant. | Valor Unit | Total
3023 | Composição | 080514 | AGETOP CIVIL | TUBO DE LIGACAO PVC CROMADO 1.1/2" / ESPUDE - (ENTRADA) | 8 | Un | 1 | 37.79 | 37.79 | 45.81 | 45.81
3024 | Insumo | 0008 | AGETOP CIVIL | AJUDANTE | Mão de Obra | h | 0.14 | 12.429 | 1.74 | 15.06 | 2.1
3025 | Insumo | 0011 | AGETOP CIVIL | ENCANADOR | Mão de Obra | h | 0.14 | 18.404 | 2.576 | 22.3 | 3.12
3026 | Insumo | H700 | AGETOP CIVIL | ESPUDE PARA LIGAÇÃO DE VASO SANITÁRIO | Material | un | 1 | 8.847 | 8.847 | 10.72 | 10.72
3027 | Insumo | H241 | AGETOP CIVIL | TUBO DE LIGACAO PVC CROMADO DE 1.1/2" | Material | un | 1 | 24.63 | 24.63 | 29.87 | 29.87
3031 | 7.17.4.1 | Código | Banco | Descrição | Tipo | Und | Quant. | Valor Unit | Total
3032 | Composição | 93358 | SINAPI | ESCAVAÇÃO MANUAL DE VALA COM PROFUNDIDADE MENOR OU IGUAL A 1,30 M. AF_02/2021 | MOVT - MOVIMENTO DE TERRA | m³ | 1 | 63.39 | 63.39 | 76.82 | 76.82
3033 | Composição Auxiliar | 88316 | SINAPI | SERVENTE COM ENCARGOS COMPLEMENTARES | SEDI - SERVIÇOS DIVERSOS | H | 3.956 | 16.024 | 63.39 | 19.42 | 76.82
3037 | 7.17.4.2 | Código | Banco | Descrição | Tipo | Und | Quant. | Valor Unit | Total
3038 | Composição | 96995 | SINAPI | REATERRO MANUAL APILOADO COM SOQUETE. AF_10/2017 | MOVT - MOVIMENTO DE TERRA | m³ | 1 | 38.44 | 38.44 | 46.58 | 46.58
3039 | Composição Auxiliar | 88316 | SINAPI | SERVENTE COM ENCARGOS COMPLEMENTARES | SEDI - SERVIÇOS DIVERSOS | H | 2.3986 | 16.027 | 38.442 | 19.42 | 46.58
3043 | 8.1.1 | Código | Banco | Descrição | Tipo | Und | Quant. | Valor Unit | Total
3044 | Composição | 040101 | AGETOP CIVIL | ESCAVACAO MANUAL DE VALAS < 1 MTS. (OBRAS CIVIS) | 4 | m³ | 1 | 28.25 | 28.25 | 34.23 | 34.23
3045 | Insumo | 0005 | AGETOP CIVIL | SERVENTE | Mão de Obra | h | 2.566 | 11.009 | 28.249 | 13.34 | 34.23
3049 | 8.1.2 | Código | Banco | Descrição | Tipo | Und | Quant. | Valor Unit | Total
3050 | Composição | 040902 | AGETOP CIVIL | REATERRO COM APILOAMENTO | 4 | m³ | 1 | 18.7 | 18.7 | 22.67 | 22.67
3051 | Insumo | 0005 | AGETOP CIVIL | SERVENTE | Mão de Obra | h | 1.7 | 11.0002 | 18.7 | 13.34 | 22.67
3055 | 8.1.3 | Código | Banco | Descrição | Tipo | Und | Quant. | Valor Unit | Total
3056 | Composição | 97882 | SINAPI | CAIXA ENTERRADA ELÉTRICA RETANGULAR, EM CONCRETO PRÉ- MOLDADO, FUNDO COM BRITA, DIMENSÕES INTERNAS: 0,4X0,4X0,4 M. AF_12/2020 | INEL - INSTALAÇÃO ELÉTRICA/ELETRIFICAÇÃO E ILUMINAÇÃO EXTERNA | UN | 1 | 176.72 | 176.72 | 214.14 | 214.14
3057 | Composição Auxiliar | 101619 | SINAPI | PREPARO DE FUNDO DE VALA COM LARGURA MENOR QUE 1,5 M, COM CAMADA DE BRITA, LANÇAMENTO MANUAL. AF_08/2020 | MOVT - MOVIMENTO DE TERRA | m³ | 0.049 | 243.347 | 11.924 | 294.86 | 14.44
3058 | Composição Auxiliar | 88309 | SINAPI | PEDREIRO COM ENCARGOS COMPLEMENTARES | SEDI - SERVIÇOS DIVERSOS | H | 0.0304 | 23.686 | 0.72 | 28.7 | 0.87
3059 | Composição Auxiliar | 88316 | SINAPI | SERVENTE COM ENCARGOS COMPLEMENTARES | SEDI - SERVIÇOS DIVERSOS | H | 0.0239 | 16.027 | 0.383 | 19.42 | 0.46
3060 | Composição Auxiliar | 97734 | SINAPI | PEÇA RETANGULAR PRÉ-MOLDADA, VOLUME DE CONCRETO DE 10 A 30 LITROS, TAXA DE AÇO APROXIMADA DE 30KG/M³. AF_01/2018 | FUES - FUNDAÇÕES E ESTRUTURAS | m³ | 0.0148 | 2400.698 | 35.53 | 2908.88 | 43.05
3061 | Insumo | 00043430 | SINAPI | CAIXA DE CONCRETO ARMADO PRE-MOLDADO, SEM FUNDO, QUADRADA, DIMENSOES DE 0,40 X 0,40 X 0,40 M | Material | UN | 1 | 128.16 | 128.16 | 155.32 | 155.32
3065 | 8.2.1.1 | Código | Banco | Descrição | Tipo | Und | Quant. | Valor Unit | Total
3066 | Composição | 103782 | SINAPI | LUMINÁRIA TIPO PLAFON CIRCULAR, DE SOBREPOR, COM LED DE 12/13 W - FORNECIMENTO E INSTALAÇÃO. AF_03/2022 | INEL - INSTALAÇÃO ELÉTRICA/ELETRIFICAÇÃO E ILUMINAÇÃO EXTERNA | UN | 1 | 28.54 | 28.54 | 34.6 | 34.6
3067 | Composição Auxiliar | 88247 | SINAPI | AUXILIAR DE ELETRICISTA COM ENCARGOS COMPLEMENTARES | SEDI - SERVIÇOS DIVERSOS | H | 0.37 | 17.331 | 6.412 | 21 | 7.77
3068 | Composição Auxiliar | 88264 | SINAPI | ELETRICISTA COM ENCARGOS COMPLEMENTARES | SEDI - SERVIÇOS DIVERSOS | H | 0.37 | 23.983 | 8.873 | 29.06 | 10.75
3069 | Insumo | 00039385 | SINAPI | LUMINARIA LED PLAFON REDONDO DE SOBREPOR BIVOLT 12/13 W, D = *17* CM | Material | UN | 1 | 13.25 | 13.25 | 16.08 | 16.08
3073 | 8.2.2.1 | Código | Banco | Descrição | Tipo | Und | Quant. | Valor Unit | Total
3074 | Composição | 91939 | SINAPI | CAIXA RETANGULAR 4" X 2" ALTA (2,00 M DO PISO), PVC, INSTALADA EM PAREDE - FORNECIMENTO E INSTALAÇÃO. AF_03/2023 | INEL - INSTALAÇÃO ELÉTRICA/ELETRIFICAÇÃO E ILUMINAÇÃO EXTERNA | UN | 1 | 24.49 | 24.49 | 29.68 | 29.68
3075 | Composição Auxiliar | 88247 | SINAPI | AUXILIAR DE ELETRICISTA COM ENCARGOS COMPLEMENTARES | SEDI - SERVIÇOS DIVERSOS | H | 0.55 | 17.331 | 9.532 | 21 | 11.55
3076 | Composição Auxiliar | 88264 | SINAPI | ELETRICISTA COM ENCARGOS COMPLEMENTARES | SEDI - SERVIÇOS DIVERSOS | H | 0.55 | 23.983 | 13.19 | 29.06 | 15.98
3077 | Composição Auxiliar | 88629 | SINAPI | ARGAMASSA TRAÇO 1:3 (EM VOLUME DE CIMENTO E AREIA MÉDIA ÚMIDA), PREPARO MANUAL. AF_08/2019 | SEDI - SERVIÇOS DIVERSOS | m³ | 0.0009 | 534.241 | 0.48 | 647.33 | 0.58
3078 | Insumo | 00001872 | SINAPI | CAIXA DE PASSAGEM, EM PVC, DE 4" X 2", PARA ELETRODUTO FLEXIVEL CORRUGADO | Material | UN | 1 | 1.29 | 1.29 | 1.57 | 1.57
3082 | 8.2.2.2 | Código | Banco | Descrição | Tipo | Und | Quant. | Valor Unit | Total
3083 | Composição | 91940 | SINAPI | CAIXA RETANGULAR 4" X 2" MÉDIA (1,30 M DO PISO), PVC, INSTALADA EM PAREDE - FORNECIMENTO E INSTALAÇÃO. AF_03/2023 | INEL - INSTALAÇÃO ELÉTRICA/ELETRIFICAÇÃO E ILUMINAÇÃO EXTERNA | UN | 1 | 13.78 | 13.78 | 16.71 | 16.71
3084 | Composição Auxiliar | 88247 | SINAPI | AUXILIAR DE ELETRICISTA COM ENCARGOS COMPLEMENTARES | SEDI - SERVIÇOS DIVERSOS | H | 0.291 | 17.331 | 5.043 | 21 | 6.11
3085 | Composição Auxiliar | 88264 | SINAPI | ELETRICISTA COM ENCARGOS COMPLEMENTARES | SEDI - SERVIÇOS DIVERSOS | H | 0.291 | 23.983 | 6.979 | 29.06 | 8.45
3086 | Composição Auxiliar | 88629 | SINAPI | ARGAMASSA TRAÇO 1:3 (EM VOLUME DE CIMENTO E AREIA MÉDIA ÚMIDA), PREPARO MANUAL. AF_08/2019 | SEDI - SERVIÇOS DIVERSOS | m³ | 0.0009 | 534.241 | 0.48 | 647.33 | 0.58
3087 | Insumo | 00001872 | SINAPI | CAIXA DE PASSAGEM, EM PVC, DE 4" X 2", PARA ELETRODUTO FLEXIVEL CORRUGADO | Material | UN | 1 | 1.28 | 1.28 | 1.57 | 1.57
3091 | 8.2.2.3 | Código | Banco | Descrição | Tipo | Und | Quant. | Valor Unit | Total
3092 | Composição | 91941 | SINAPI | CAIXA RETANGULAR 4" X 2" BAIXA (0,30 M DO PISO), PVC, INSTALADA EM PAREDE - FORNECIMENTO E INSTALAÇÃO. AF_03/2023 | INEL - INSTALAÇÃO ELÉTRICA/ELETRIFICAÇÃO E ILUMINAÇÃO EXTERNA | UN | 1 | 8.53 | 8.53 | 10.35 | 10.35
3093 | Composição Auxiliar | 88247 | SINAPI | AUXILIAR DE ELETRICISTA COM ENCARGOS COMPLEMENTARES | SEDI - SERVIÇOS DIVERSOS | H | 0.164 | 17.331 | 2.842 | 21 | 3.44
3094 | Composição Auxiliar | 88264 | SINAPI | ELETRICISTA COM ENCARGOS COMPLEMENTARES | SEDI - SERVIÇOS DIVERSOS | H | 0.164 | 23.983 | 3.933 | 29.06 | 4.76
3095 | Composição Auxiliar | 88629 | SINAPI | ARGAMASSA TRAÇO 1:3 (EM VOLUME DE CIMENTO E AREIA MÉDIA ÚMIDA), PREPARO MANUAL. AF_08/2019 | SEDI - SERVIÇOS DIVERSOS | m³ | 0.0009 | 534.241 | 0.48 | 647.33 | 0.58
3096 | Insumo | 00001872 | SINAPI | CAIXA DE PASSAGEM, EM PVC, DE 4" X 2", PARA ELETRODUTO FLEXIVEL CORRUGADO | Material | UN | 1 | 1.27 | 1.27 | 1.57 | 1.57
3100 | 8.2.2.4 | Código | Banco | Descrição | Tipo | Und | Quant. | Valor Unit | Total
3101 | Composição | 91936 | SINAPI | CAIXA OCTOGONAL 4" X 4", PVC, INSTALADA EM LAJE - FORNECIMENTO E INSTALAÇÃO. AF_03/2023 | INEL - INSTALAÇÃO ELÉTRICA/ELETRIFICAÇÃO E ILUMINAÇÃO EXTERNA | UN | 1 | 12.51 | 12.51 | 15.17 | 15.17
3102 | Composição Auxiliar | 88247 | SINAPI | AUXILIAR DE ELETRICISTA COM ENCARGOS COMPLEMENTARES | SEDI - SERVIÇOS DIVERSOS | H | 0.222 | 17.331 | 3.847 | 21 | 4.66
3103 | Composição Auxiliar | 88264 | SINAPI | ELETRICISTA COM ENCARGOS COMPLEMENTARES | SEDI - SERVIÇOS DIVERSOS | H | 0.222 | 23.983 | 5.324 | 29.06 | 6.45
3104 | Insumo | 00012001 | SINAPI | CAIXA OCTOGONAL DE FUNDO MOVEL, EM PVC, DE 4" X 4", PARA ELETRODUTO FLEXIVEL CORRUGADO | Material | UN | 1 | 3.34 | 3.34 | 4.06 | 4.06
3108 | 8.2.2.5 | Código | Banco | Descrição | Tipo | Und | Quant. | Valor Unit | Total
3109 | Composição | 91945 | SINAPI | SUPORTE PARAFUSADO COM PLACA DE ENCAIXE 4" X 2" ALTO (2,00 M DO PISO) PARA PONTO ELÉTRICO - FORNECIMENTO E INSTALAÇÃO. AF_03/2023 | INEL - INSTALAÇÃO ELÉTRICA/ELETRIFICAÇÃO E ILUMINAÇÃO EXTERNA | UN | 1 | 10.87 | 10.87 | 13.18 | 13.18
3110 | Composição Auxiliar | 88247 | SINAPI | AUXILIAR DE ELETRICISTA COM ENCARGOS COMPLEMENTARES | SEDI - SERVIÇOS DIVERSOS | H | 0.187 | 17.331 | 3.24 | 21 | 3.92
3111 | Composição Auxiliar | 88264 | SINAPI | ELETRICISTA COM ENCARGOS COMPLEMENTARES | SEDI - SERVIÇOS DIVERSOS | H | 0.187 | 23.983 | 4.484 | 29.06 | 5.43
3112 | Insumo | 00038094 | SINAPI | ESPELHO / PLACA DE 3 POSTOS 4" X 2", PARA INSTALACAO DE TOMADAS E INTERRUPTORES | Material | UN | 1 | 2.079 | 2.079 | 2.52 | 2.52
3113 | Insumo | 00038099 | SINAPI | SUPORTE DE FIXACAO PARA ESPELHO / PLACA 4" X 2", PARA 3 MODULOS, PARA INSTALACAO DE TOMADAS E INTERRUPTORES (SOMENTE SUPORTE) | Material | UN | 1 | 1.07 | 1.07 | 1.31 | 1.31
3117 | 8.2.3.1 | Código | Banco | Descrição | Tipo | Und | Quant. | Valor Unit | Total
3118 | Composição | 91992 | SINAPI | TOMADA ALTA DE EMBUTIR (1 MÓDULO), 2P+T 10 A, INCLUINDO SUPORTE E PLACA - FORNECIMENTO E INSTALAÇÃO. AF_03/2023 | INEL - INSTALAÇÃO ELÉTRICA/ELETRIFICAÇÃO E ILUMINAÇÃO EXTERNA | UN | 1 | 35.12 | 35.12 | 42.56 | 42.56
3119 | Composição Auxiliar | 91946 | SINAPI | SUPORTE PARAFUSADO COM PLACA DE ENCAIXE 4" X 2" MÉDIO (1,30 M DO PISO) PARA PONTO ELÉTRICO - FORNECIMENTO E INSTALAÇÃO. AF_03/2023 | INEL - INSTALAÇÃO ELÉTRICA/ELETRIFICAÇÃO E ILUMINAÇÃO EXTERNA | UN | 1 | 8.434 | 8.434 | 10.22 | 10.22
3120 | Composição Auxiliar | 91990 | SINAPI | TOMADA ALTA DE EMBUTIR (1 MÓDULO), 2P+T 10 A, SEM SUPORTE E SEM PLACA - FORNECIMENTO E INSTALAÇÃO. AF_03/2023 | INEL - INSTALAÇÃO ELÉTRICA/ELETRIFICAÇÃO E ILUMINAÇÃO EXTERNA | UN | 1 | 26.69 | 26.69 | 32.34 | 32.34
3124 | 8.2.3.2 | Código | Banco | Descrição | Tipo | Und | Quant. | Valor Unit | Total
3125 | Composição | 91996 | SINAPI | TOMADA MÉDIA DE EMBUTIR (1 MÓDULO), 2P+T 10 A, INCLUINDO SUPORTE E PLACA - FORNECIMENTO E INSTALAÇÃO. AF_03/2023 | INEL - INSTALAÇÃO ELÉTRICA/ELETRIFICAÇÃO E ILUMINAÇÃO EXTERNA | UN | 1 | 27.1 | 27.1 | 32.85 | 32.85
3126 | Composição Auxiliar | 91946 | SINAPI | SUPORTE PARAFUSADO COM PLACA DE ENCAIXE 4" X 2" MÉDIO (1,30 M DO PISO) PARA PONTO ELÉTRICO - FORNECIMENTO E INSTALAÇÃO. AF_03/2023 | INEL - INSTALAÇÃO ELÉTRICA/ELETRIFICAÇÃO E ILUMINAÇÃO EXTERNA | UN | 1 | 8.434 | 8.434 | 10.22 | 10.22
3127 | Composição Auxiliar | 91994 | SINAPI | TOMADA MÉDIA DE EMBUTIR (1 MÓDULO), 2P+T 10 A, SEM SUPORTE E SEM PLACA - FORNECIMENTO E INSTALAÇÃO. AF_03/2023 | INEL - INSTALAÇÃO ELÉTRICA/ELETRIFICAÇÃO E ILUMINAÇÃO EXTERNA | UN | 1 | 18.67 | 18.67 | 22.63 | 22.63
3131 | 8.2.3.3 | Código | Banco | Descrição | Tipo | Und | Quant. | Valor Unit | Total
3132 | Composição | 92000 | SINAPI | TOMADA BAIXA DE EMBUTIR (1 MÓDULO), 2P+T 10 A, INCLUINDO SUPORTE E PLACA - FORNECIMENTO E INSTALAÇÃO. AF_03/2023 | INEL - INSTALAÇÃO ELÉTRICA/ELETRIFICAÇÃO E ILUMINAÇÃO EXTERNA | UN | 1 | 24 | 24 | 29.1 | 29.1
3133 | Composição Auxiliar | 91946 | SINAPI | SUPORTE PARAFUSADO COM PLACA DE ENCAIXE 4" X 2" MÉDIO (1,30 M DO PISO) PARA PONTO ELÉTRICO - FORNECIMENTO E INSTALAÇÃO. AF_03/2023 | INEL - INSTALAÇÃO ELÉTRICA/ELETRIFICAÇÃO E ILUMINAÇÃO EXTERNA | UN | 1 | 8.434 | 8.434 | 10.22 | 10.22
3134 | Composição Auxiliar | 91998 | SINAPI | TOMADA BAIXA DE EMBUTIR (1 MÓDULO), 2P+T 10 A, SEM SUPORTE E SEM PLACA - FORNECIMENTO E INSTALAÇÃO. AF_03/2023 | INEL - INSTALAÇÃO ELÉTRICA/ELETRIFICAÇÃO E ILUMINAÇÃO EXTERNA | UN | 1 | 15.57 | 15.57 | 18.88 | 18.88
3138 | 8.2.3.4 | Código | Banco | Descrição | Tipo | Und | Quant. | Valor Unit | Total
3139 | Composição | 91953 | SINAPI | INTERRUPTOR SIMPLES (1 MÓDULO), 10A/250V, INCLUINDO SUPORTE E PLACA - FORNECIMENTO E INSTALAÇÃO. AF_03/2023 | INEL - INSTALAÇÃO ELÉTRICA/ELETRIFICAÇÃO E ILUMINAÇÃO EXTERNA | UN | 1 | 22.92 | 22.92 | 27.78 | 27.78
3140 | Composição Auxiliar | 91946 | SINAPI | SUPORTE PARAFUSADO COM PLACA DE ENCAIXE 4" X 2" MÉDIO (1,30 M DO PISO) PARA PONTO ELÉTRICO - FORNECIMENTO E INSTALAÇÃO. AF_03/2023 | INEL - INSTALAÇÃO ELÉTRICA/ELETRIFICAÇÃO E ILUMINAÇÃO EXTERNA | UN | 1 | 8.434 | 8.434 | 10.22 | 10.22
3141 | Composição Auxiliar | 91952 | SINAPI | INTERRUPTOR SIMPLES (1 MÓDULO), 10A/250V, SEM SUPORTE E SEM PLACA - FORNECIMENTO E INSTALAÇÃO. AF_03/2023 | INEL - INSTALAÇÃO ELÉTRICA/ELETRIFICAÇÃO E ILUMINAÇÃO EXTERNA | UN | 1 | 14.49 | 14.49 | 17.56 | 17.56
3145 | 8.2.3.5 | Código | Banco | Descrição | Tipo | Und | Quant. | Valor Unit | Total
3146 | Composição | 91959 | SINAPI | INTERRUPTOR SIMPLES (2 MÓDULOS), 10A/250V, INCLUINDO SUPORTE E PLACA - FORNECIMENTO E INSTALAÇÃO. AF_03/2023 | INEL - INSTALAÇÃO ELÉTRICA/ELETRIFICAÇÃO E ILUMINAÇÃO EXTERNA | UN | 1 | 34.85 | 34.85 | 42.24 | 42.24
3147 | Composição Auxiliar | 91946 | SINAPI | SUPORTE PARAFUSADO COM PLACA DE ENCAIXE 4" X 2" MÉDIO (1,30 M DO PISO) PARA PONTO ELÉTRICO - FORNECIMENTO E INSTALAÇÃO. AF_03/2023 | INEL - INSTALAÇÃO ELÉTRICA/ELETRIFICAÇÃO E ILUMINAÇÃO EXTERNA | UN | 1 | 8.434 | 8.434 | 10.22 | 10.22
3148 | Composição Auxiliar | 91958 | SINAPI | INTERRUPTOR SIMPLES (2 MÓDULOS), 10A/250V, SEM SUPORTE E SEM PLACA - FORNECIMENTO E INSTALAÇÃO. AF_03/2023 | INEL - INSTALAÇÃO ELÉTRICA/ELETRIFICAÇÃO E ILUMINAÇÃO EXTERNA | UN | 1 | 26.42 | 26.42 | 32.02 | 32.02
3152 | 8.2.3.6 | Código | Banco | Descrição | Tipo | Und | Quant. | Valor Unit | Total
3153 | Composição | 91967 | SINAPI | INTERRUPTOR SIMPLES (3 MÓDULOS), 10A/250V, INCLUINDO SUPORTE E PLACA - FORNECIMENTO E INSTALAÇÃO. AF_03/2023 | INEL - INSTALAÇÃO ELÉTRICA/ELETRIFICAÇÃO E ILUMINAÇÃO EXTERNA | UN | 1 | 46.78 | 46.78 | 56.7 | 56.7
3154 | Composição Auxiliar | 91946 | SINAPI | SUPORTE PARAFUSADO COM PLACA DE ENCAIXE 4" X 2" MÉDIO (1,30 M DO PISO) PARA PONTO ELÉTRICO - FORNECIMENTO E INSTALAÇÃO. AF_03/2023 | INEL - INSTALAÇÃO ELÉTRICA/ELETRIFICAÇÃO E ILUMINAÇÃO EXTERNA | UN | 1 | 8.434 | 8.434 | 10.22 | 10.22
3155 | Composição Auxiliar | 91966 | SINAPI | INTERRUPTOR SIMPLES (3 MÓDULOS), 10A/250V, SEM SUPORTE E SEM PLACA - FORNECIMENTO E INSTALAÇÃO. AF_03/2023 | INEL - INSTALAÇÃO ELÉTRICA/ELETRIFICAÇÃO E ILUMINAÇÃO EXTERNA | UN | 1 | 38.35 | 38.35 | 46.48 | 46.48
3159 | 8.2.4.1 | Código | Banco | Descrição | Tipo | Und | Quant. | Valor Unit | Total
3160 | Composição | 91926 | SINAPI | CABO DE COBRE FLEXÍVEL ISOLADO, 2,5 MM², ANTI-CHAMA 450/750 V, PARA CIRCUITOS TERMINAIS - FORNECIMENTO E INSTALAÇÃO. AF_03/2023 | INEL - INSTALAÇÃO ELÉTRICA/ELETRIFICAÇÃO E ILUMINAÇÃO EXTERNA | M | 1 | 3.4 | 3.4 | 4.14 | 4.14
3161 | Composição Auxiliar | 88247 | SINAPI | AUXILIAR DE ELETRICISTA COM ENCARGOS COMPLEMENTARES | SEDI - SERVIÇOS DIVERSOS | H | 0.029 | 17.331 | 0.5 | 21 | 0.6
3162 | Composição Auxiliar | 88264 | SINAPI | ELETRICISTA COM ENCARGOS COMPLEMENTARES | SEDI - SERVIÇOS DIVERSOS | H | 0.029 | 23.983 | 0.69 | 29.06 | 0.84
3163 | Insumo | 00001014 | SINAPI | CABO DE COBRE, FLEXIVEL, CLASSE 4 OU 5, ISOLACAO EM PVC/A, ANTICHAMA BWF-B, 1 CONDUTOR, 450/750 V, SECAO NOMINAL 2,5 MM2 | Material | M | 1.2434 | 1.7651 | 2.19 | 2.15 | 2.67
3164 | Insumo | 00021127 | SINAPI | FITA ISOLANTE ADESIVA ANTICHAMA, USO ATE 750 V, EM ROLO DE 19 MM X 5 M | Material | UN | 0.0094 | 2.83 | 0.02 | 3.43 | 0.03
3168 | 8.2.4.2 | Código | Banco | Descrição | Tipo | Und | Quant. | Valor Unit | Total
3169 | Composição | 91928 | SINAPI | CABO DE COBRE FLEXÍVEL ISOLADO, 4 MM², ANTI-CHAMA 450/750 V, PARA CIRCUITOS TERMINAIS - FORNECIMENTO E INSTALAÇÃO. AF_03/2023 | INEL - INSTALAÇÃO ELÉTRICA/ELETRIFICAÇÃO E ILUMINAÇÃO EXTERNA | M | 1 | 5.27 | 5.27 | 6.4 | 6.4
3170 | Composição Auxiliar | 88247 | SINAPI | AUXILIAR DE ELETRICISTA COM ENCARGOS COMPLEMENTARES | SEDI - SERVIÇOS DIVERSOS | H | 0.039 | 17.331 | 0.675 | 21 | 0.81
3171 | Composição Auxiliar | 88264 | SINAPI | ELETRICISTA COM ENCARGOS COMPLEMENTARES | SEDI - SERVIÇOS DIVERSOS | H | 0.039 | 23.983 | 0.935 | 29.06 | 1.13
3172 | Insumo | 00000981 | SINAPI | CABO DE COBRE, FLEXIVEL, CLASSE 4 OU 5, ISOLACAO EM PVC/A, ANTICHAMA BWF-B, 1 CONDUTOR, 450/750 V, SECAO NOMINAL 4 MM2 | Material | M | 1.2434 | 2.9229 | 3.634 | 3.57 | 4.43
3173 | Insumo | 00021127 | SINAPI | FITA ISOLANTE ADESIVA ANTICHAMA, USO ATE 750 V, EM ROLO DE 19 MM X 5 M | Material | UN | 0.0094 | 2.83 | 0.026 | 3.43 | 0.03
3177 | 8.2.4.3 | Código | Banco | Descrição | Tipo | Und | Quant. | Valor Unit | Total
3178 | Composição | 91930 | SINAPI | CABO DE COBRE FLEXÍVEL ISOLADO, 6 MM², ANTI-CHAMA 450/750 V, PARA CIRCUITOS TERMINAIS - FORNECIMENTO E INSTALAÇÃO. AF_03/2023 | INEL - INSTALAÇÃO ELÉTRICA/ELETRIFICAÇÃO E ILUMINAÇÃO EXTERNA | M | 1 | 7.38 | 7.38 | 8.95 | 8.95
3179 | Composição Auxiliar | 88247 | SINAPI | AUXILIAR DE ELETRICISTA COM ENCARGOS COMPLEMENTARES | SEDI - SERVIÇOS DIVERSOS | H | 0.051 | 17.331 | 0.883 | 21 | 1.07
3180 | Composição Auxiliar | 88264 | SINAPI | ELETRICISTA COM ENCARGOS COMPLEMENTARES | SEDI - SERVIÇOS DIVERSOS | H | 0.051 | 23.983 | 1.223 | 29.06 | 1.48
3181 | Insumo | 00000982 | SINAPI | CABO DE COBRE, FLEXIVEL, CLASSE 4 OU 5, ISOLACAO EM PVC/A, ANTICHAMA BWF-B, 1 CONDUTOR, 450/750 V, SECAO NOMINAL 6 MM2 | Material | M | 1.2434 | 4.221 | 5.248 | 5.13 | 6.37
3182 | Insumo | 00021127 | SINAPI | FITA ISOLANTE ADESIVA ANTICHAMA, USO ATE 750 V, EM ROLO DE 19 MM X 5 M | Material | UN | 0.0094 | 2.83 | 0.026 | 3.43 | 0.03
3186 | 8.2.4.4 | Código | Banco | Descrição | Tipo | Und | Quant. | Valor Unit | Total
3187 | Composição | 91932 | SINAPI | CABO DE COBRE FLEXÍVEL ISOLADO, 10 MM², ANTI-CHAMA 450/750 V, PARA CIRCUITOS TERMINAIS - FORNECIMENTO E INSTALAÇÃO. AF_03/2023 | INEL - INSTALAÇÃO ELÉTRICA/ELETRIFICAÇÃO E ILUMINAÇÃO EXTERNA | M | 1 | 13.2 | 13.2 | 16.01 | 16.01
3188 | Composição Auxiliar | 88247 | SINAPI | AUXILIAR DE ELETRICISTA COM ENCARGOS COMPLEMENTARES | SEDI - SERVIÇOS DIVERSOS | H | 0.076 | 17.331 | 1.317 | 21 | 1.59
3189 | Composição Auxiliar | 88264 | SINAPI | ELETRICISTA COM ENCARGOS COMPLEMENTARES | SEDI - SERVIÇOS DIVERSOS | H | 0.076 | 23.983 | 1.822 | 29.06 | 2.2
3190 | Insumo | 00000980 | SINAPI | CABO DE COBRE, FLEXIVEL, CLASSE 4 OU 5, ISOLACAO EM PVC/A, ANTICHAMA BWF-B, 1 CONDUTOR, 450/750 V, SECAO NOMINAL 10 MM2 | Material | M | 1.2434 | 8.0712 | 10.035 | 9.81 | 12.19
3191 | Insumo | 00021127 | SINAPI | FITA ISOLANTE ADESIVA ANTICHAMA, USO ATE 750 V, EM ROLO DE 19 MM X 5 M | Material | UN | 0.0094 | 2.83 | 0.026 | 3.43 | 0.03
3195 | 8.2.4.5 | Código | Banco | Descrição | Tipo | Und | Quant. | Valor Unit | Total
3196 | Composição | 92980 | SINAPI | CABO DE COBRE FLEXÍVEL ISOLADO, 10 MM², ANTI-CHAMA 0,6/1,0 KV, PARA DISTRIBUIÇÃO - FORNECIMENTO E INSTALAÇÃO. AF_12/2015 | INEL - INSTALAÇÃO ELÉTRICA/ELETRIFICAÇÃO E ILUMINAÇÃO EXTERNA | M | 1 | 8.3 | 8.3 | 10.07 | 10.07
3197 | Composição Auxiliar | 88247 | SINAPI | AUXILIAR DE ELETRICISTA COM ENCARGOS COMPLEMENTARES | SEDI - SERVIÇOS DIVERSOS | H | 0.009 | 17.331 | 0.155 | 21 | 0.18
3198 | Composição Auxiliar | 88264 | SINAPI | ELETRICISTA COM ENCARGOS COMPLEMENTARES | SEDI - SERVIÇOS DIVERSOS | H | 0.009 | 23.983 | 0.215 | 29.06 | 0.26
3199 | Insumo | 00001020 | SINAPI | CABO DE COBRE, FLEXIVEL, CLASSE 4 OU 5, ISOLACAO EM PVC/A, ANTICHAMA BWF-B, COBERTURA PVC-ST1, ANTICHAMA BWF-B, 1 CONDUTOR, 0,6/1 KV, SECAO NOMINAL 10 MM2 | Material | M | 1.027 | 7.6945 | 7.902 | 9.35 | 9.6
3200 | Insumo | 00021127 | SINAPI | FITA ISOLANTE ADESIVA ANTICHAMA, USO ATE 750 V, EM ROLO DE 19 MM X 5 M | Material | UN | 0.01 | 2.83 | 0.028 | 3.43 | 0.03
3204 | 8.2.4.6 | Código | Banco | Descrição | Tipo | Und | Quant. | Valor Unit | Total
3205 | Composição | 92982 | SINAPI | CABO DE COBRE FLEXÍVEL ISOLADO, 16 MM², ANTI-CHAMA 0,6/1,0 KV, PARA DISTRIBUIÇÃO - FORNECIMENTO E INSTALAÇÃO. AF_12/2015 | INEL - INSTALAÇÃO ELÉTRICA/ELETRIFICAÇÃO E ILUMINAÇÃO EXTERNA | M | 1 | 13.16 | 13.16 | 15.96 | 15.96
3206 | Composição Auxiliar | 88247 | SINAPI | AUXILIAR DE ELETRICISTA COM ENCARGOS COMPLEMENTARES | SEDI - SERVIÇOS DIVERSOS | H | 0.013 | 17.331 | 0.225 | 21 | 0.27
3207 | Composição Auxiliar | 88264 | SINAPI | ELETRICISTA COM ENCARGOS COMPLEMENTARES | SEDI - SERVIÇOS DIVERSOS | H | 0.013 | 23.983 | 0.311 | 29.06 | 0.37
3208 | Insumo | 00000995 | SINAPI | CABO DE COBRE, FLEXIVEL, CLASSE 4 OU 5, ISOLACAO EM PVC/A, ANTICHAMA BWF-B, COBERTURA PVC-ST1, ANTICHAMA BWF-B, 1 CONDUTOR, 0,6/1 KV, SECAO NOMINAL 16 MM2 | Material | M | 1.027 | 12.2656 | 12.596 | 14.89 | 15.29
3209 | Insumo | 00021127 | SINAPI | FITA ISOLANTE ADESIVA ANTICHAMA, USO ATE 750 V, EM ROLO DE 19 MM X 5 M | Material | UN | 0.01 | 2.83 | 0.028 | 3.43 | 0.03
3213 | 8.2.4.7 | Código | Banco | Descrição | Tipo | Und | Quant. | Valor Unit | Total
3214 | Composição | 070515 | AGETOP CIVIL | CABO FLEXÍVEL EPR/XLPE (90°C), 0,6/1 KV, 95 MM2 | 7 | M | 1 | 80.58 | 80.58 | 97.65 | 97.65
3215 | Insumo | 0008 | AGETOP CIVIL | AJUDANTE | Mão de Obra | h | 0.18 | 12.429 | 2.237 | 15.06 | 2.71
3216 | Insumo | 0012 | AGETOP CIVIL | ELETRICISTA | Mão de Obra | h | 0.18 | 18.404 | 3.312 | 22.3 | 4.01
3217 | Insumo | 3935 | AGETOP CIVIL | CABO FLEXÍVEL EPR/XLPE (90°C), 0,6/1 KV, 95 MM2 | Material | m | 1.02 | 73.5603 | 75.031 | 89.15 | 90.93
3221 | 8.2.4.8 | Código | Banco | Descrição | Tipo | Und | Quant. | Valor Unit | Total
3222 | Composição | 070517 | AGETOP CIVIL | CABO FLEXÍVEL EPR/XLPE (90°C), 0,6/1 KV, 150 MM2 | 7 | M | 1 | 128.39 | 128.39 | 155.57 | 155.57
3223 | Insumo | 0008 | AGETOP CIVIL | AJUDANTE | Mão de Obra | h | 0.285 | 12.429 | 3.542 | 15.06 | 4.29
3224 | Insumo | 0012 | AGETOP CIVIL | ELETRICISTA | Mão de Obra | h | 0.285 | 18.404 | 5.245 | 22.3 | 6.35
3225 | Insumo | 3937 | AGETOP CIVIL | CABO FLEXÍVEL EPR/XLPE (90°C), 0,6/1 KV, 150 MM2 | Material | m | 1.02 | 117.2582 | 119.603 | 142.09 | 144.93
3229 | 8.2.5.1 | Código | Banco | Descrição | Tipo | Und | Quant. | Valor Unit | Total
3230 | Composição | 071171 | AGETOP CIVIL | DISJUNTOR MONOPOLAR DE 10 A 32-A | 7 | Un | 1 | 19.04 | 19.04 | 23.08 | 23.08
3231 | Insumo | 0012 | AGETOP CIVIL | ELETRICISTA | Mão de Obra | h | 0.3 | 18.404 | 5.521 | 22.3 | 6.69
3232 | Insumo | 0008 | AGETOP CIVIL | AJUDANTE | Mão de Obra | h | 0.3 | 12.429 | 3.728 | 15.06 | 4.51
3233 | Insumo | 3259 | AGETOP CIVIL | DISJUNTOR MONOPOLAR DE 10 A 32-A | Material | un | 1 | 9.79 | 9.79 | 11.88 | 11.88
3237 | 8.2.5.2 | Código | Banco | Descrição | Tipo | Und | Quant. | Valor Unit | Total
3238 | Composição | 071172 | AGETOP CIVIL | DISJUNTOR MONOPOLAR DE 35 A 50-A | 7 | Un | 1 | 21.14 | 21.14 | 25.63 | 25.63
3239 | Insumo | 0008 | AGETOP CIVIL | AJUDANTE | Mão de Obra | h | 0.3 | 12.429 | 3.728 | 15.06 | 4.51
3240 | Insumo | 0012 | AGETOP CIVIL | ELETRICISTA | Mão de Obra | h | 0.3 | 18.404 | 5.521 | 22.3 | 6.69
3241 | Insumo | 3260 | AGETOP CIVIL | DISJUNTOR MONOPOLAR DE 35 A 50-A | Material | un | 1 | 11.89 | 11.89 | 14.43 | 14.43
3245 | 8.2.5.3 | Código | Banco | Descrição | Tipo | Und | Quant. | Valor Unit | Total
3246 | Composição | 071174 | AGETOP CIVIL | DISJUNTOR TRIPOLAR 40 A 50A | 7 | Un | 1 | 91.13 | 91.13 | 110.44 | 110.44
3247 | Insumo | 0008 | AGETOP CIVIL | AJUDANTE | Mão de Obra | h | 0.9 | 12.429 | 11.186 | 15.06 | 13.55
3248 | Insumo | 0012 | AGETOP CIVIL | ELETRICISTA | Mão de Obra | h | 0.9 | 18.404 | 16.563 | 22.3 | 20.07
3249 | Insumo | 3261 | AGETOP CIVIL | DISJUNTOR TRIPOLAR 40 A 50A | Material | un | 1 | 63.38 | 63.38 | 76.82 | 76.82
3253 | 8.2.5.4 | Código | Banco | Descrição | Tipo | Und | Quant. | Valor Unit | Total
3254 | Composição | 101894 | SINAPI | DISJUNTOR TRIPOLAR TIPO NEMA, CORRENTE NOMINAL DE 60 ATÉ 100A - FORNECIMENTO E INSTALAÇÃO. AF_10/2020 | INEL - INSTALAÇÃO ELÉTRICA/ELETRIFICAÇÃO E ILUMINAÇÃO EXTERNA | UN | 1 | 116.9 | 116.9 | 141.65 | 141.65
3255 | Composição Auxiliar | 88247 | SINAPI | AUXILIAR DE ELETRICISTA COM ENCARGOS COMPLEMENTARES | SEDI - SERVIÇOS DIVERSOS | H | 0.783 | 17.331 | 13.57 | 21 | 16.44
3256 | Composição Auxiliar | 88264 | SINAPI | ELETRICISTA COM ENCARGOS COMPLEMENTARES | SEDI - SERVIÇOS DIVERSOS | H | 0.783 | 23.983 | 18.778 | 29.06 | 22.75
3257 | Insumo | 00001576 | SINAPI | TERMINAL A COMPRESSAO EM COBRE ESTANHADO PARA CABO 25 MM2, 1 FURO E 1 COMPRESSAO, PARA PARAFUSO DE FIXACAO M8 | Material | UN | 3 | 1.881 | 5.643 | 2.28 | 6.84
3258 | Insumo | 00002373 | SINAPI | DISJUNTOR TIPO NEMA, TRIPOLAR 60 ATE 100 A, TENSAO MAXIMA DE 415 V | Material | UN | 1 | 78.91 | 78.91 | 95.62 | 95.62
3262 | 8.2.5.5 | Código | Banco | Descrição | Tipo | Und | Quant. | Valor Unit | Total
3263 | Composição | 071180 | AGETOP CIVIL | DISJUNTOR TRIPOLAR DE 250-A | 7 | Un | 1 | 824.02 | 824.02 | 998.46 | 998.46
3264 | Insumo | 0012 | AGETOP CIVIL | ELETRICISTA | Mão de Obra | h | 0.9 | 18.404 | 16.563 | 22.3 | 20.07
3265 | Insumo | 0008 | AGETOP CIVIL | AJUDANTE | Mão de Obra | h | 0.9 | 12.429 | 11.186 | 15.06 | 13.55
3266 | Insumo | 3267 | AGETOP CIVIL | DISJUNTOR TRIPOLAR DE 250-A | Material | un | 1 | 796.27 | 796.27 | 964.84 | 964.84
3270 | 8.2.5.6 | Código | Banco | Descrição | Tipo | Und | Quant. | Valor Unit | Total
3271 | Composição | 071450 | AGETOP CIVIL | INTERRUPTOR DIFERENCIAL RESIDUAL (D.R.) BIPOLAR DE 25A-30mA | 7 | Un | 1 | 133.74 | 133.74 | 162.06 | 162.06
3272 | Insumo | 0012 | AGETOP CIVIL | ELETRICISTA | Mão de Obra | h | 0.6 | 18.404 | 11.042 | 22.3 | 13.38
3273 | Insumo | 0008 | AGETOP CIVIL | AJUDANTE | Mão de Obra | h | 0.6 | 12.429 | 7.457 | 15.06 | 9.03
3274 | Insumo | 3944 | AGETOP CIVIL | INTERRUPTOR DIFERENCIAL RESIDUAL (DR) BIPOLAR DE 25A-30MA | Material | un | 1 | 115.24 | 115.24 | 139.65 | 139.65
3278 | 8.2.5.7 | Código | Banco | Descrição | Tipo | Und | Quant. | Valor Unit | Total
3279 | Composição | 071451 | AGETOP CIVIL | INTERRUPTOR DIFERENCIAL RESIDUAL (D.R.) BIPOLAR DE 40A-30mA | 7 | Un | 1 | 152.59 | 152.59 | 184.9 | 184.9
3280 | Insumo | 0012 | AGETOP CIVIL | ELETRICISTA | Mão de Obra | h | 0.6 | 18.404 | 11.042 | 22.3 | 13.38
3281 | Insumo | 0008 | AGETOP CIVIL | AJUDANTE | Mão de Obra | h | 0.6 | 12.429 | 7.457 | 15.06 | 9.03
3282 | Insumo | 3945 | AGETOP CIVIL | INTERRUPTOR DIFERENCIAL RESIDUAL (DR) BIPOLAR DE 40A-30mA | Material | un | 1 | 134.09 | 134.09 | 162.49 | 162.49
3286 | 8.2.5.8 | Código | Banco | Descrição | Tipo | Und | Quant. | Valor Unit | Total
3287 | Composição | 071452 | AGETOP CIVIL | INTERRUPTOR DIFERENCIAL RESIDUAL (D.R.) BIPOLAR DE 63A-30mA | 7 | Un | 1 | 164.09 | 164.09 | 198.84 | 198.84
3288 | Insumo | 0012 | AGETOP CIVIL | ELETRICISTA | Mão de Obra | h | 0.6 | 18.404 | 11.042 | 22.3 | 13.38
3289 | Insumo | 0008 | AGETOP CIVIL | AJUDANTE | Mão de Obra | h | 0.6 | 12.429 | 7.457 | 15.06 | 9.03
3290 | Insumo | 3946 | AGETOP CIVIL | INTERRUPTOR DIFERENCIAL RESIDUAL (DR) BIPOLAR DE 63A-30MA | Material | un | 1 | 145.59 | 145.59 | 176.43 | 176.43
3294 | 8.2.5.9 | Código | Banco | Descrição | Tipo | Und | Quant. | Valor Unit | Total
3295 | Composição | 071184 | AGETOP CIVIL | DISPOSITIVO DE PROTEÇÃO CONTRA SURTOS (D.P.S.) 275V DE 8 A 40KA | 7 | Un | 1 | 104.26 | 104.26 | 126.34 | 126.34
3296 | Insumo | 0012 | AGETOP CIVIL | ELETRICISTA | Mão de Obra | h | 1 | 18.404 | 18.404 | 22.3 | 22.3
3297 | Insumo | 0008 | AGETOP CIVIL | AJUDANTE | Mão de Obra | h | 1 | 12.429 | 12.429 | 15.06 | 15.06
3298 | Insumo | 3939 | AGETOP CIVIL | DISPOSITIVO DE PROTEÇÃO CONTRA SURTOS(DPS) 275V DE 8 A 40KA | Material | un | 1 | 73.43 | 73.43 | 88.98 | 88.98
3302 | 8.2.5.10 | Código | Banco | Descrição | Tipo | Und | Quant. | Valor Unit | Total
3303 | Composição | 96985 | SINAPI | HASTE DE ATERRAMENTO 5/8 PARA SPDA - FORNECIMENTO E INSTALAÇÃO. AF_12/2017 | INEL - INSTALAÇÃO ELÉTRICA/ELETRIFICAÇÃO E ILUMINAÇÃO EXTERNA | UN | 1 | 71.38 | 71.38 | 86.5 | 86.5
3304 | Composição Auxiliar | 88247 | SINAPI | AUXILIAR DE ELETRICISTA COM ENCARGOS COMPLEMENTARES | SEDI - SERVIÇOS DIVERSOS | H | 0.2531 | 17.331 | 4.386 | 21 | 5.31
3305 | Composição Auxiliar | 88264 | SINAPI | ELETRICISTA COM ENCARGOS COMPLEMENTARES | SEDI - SERVIÇOS DIVERSOS | H | 0.2531 | 23.983 | 6.07 | 29.06 | 7.35
3306 | Insumo | 00003379 | SINAPI | HASTE DE ATERRAMENTO EM ACO COM 3,00 M DE COMPRIMENTO E DN = 5/8", REVESTIDA COM BAIXA CAMADA DE COBRE, SEM CONECTOR | Material | UN | 1 | 60.92 | 60.92 | 73.84 | 73.84
3310 | 8.2.5.11 | Código | Banco | Descrição | Tipo | Und | Quant. | Valor Unit | Total
3311 | Composição | 071175 | AGETOP CIVIL | DISJUNTOR TRIPOLAR DE 60 A 100-A | 7 | Un | 1 | 289.82 | 289.82 | 351.18 | 351.18
3312 | Insumo | 0012 | AGETOP CIVIL | ELETRICISTA | Mão de Obra | h | 0.9 | 18.404 | 16.563 | 22.3 | 20.07
3313 | Insumo | 0008 | AGETOP CIVIL | AJUDANTE | Mão de Obra | h | 0.9 | 12.429 | 11.186 | 15.06 | 13.55
3314 | Insumo | 3269 | AGETOP CIVIL | DISJUNTOR TRIPOLAR DE 60 A 100-A | Material | un | 1 | 262.07 | 262.07 | 317.56 | 317.56
3318 | 8.2.6.1 | Código | Banco | Descrição | Tipo | Und | Quant. | Valor Unit | Total
3319 | Composição | 91834 | SINAPI | ELETRODUTO FLEXÍVEL CORRUGADO, PVC, DN 25 MM (3/4"), PARA CIRCUITOS TERMINAIS, INSTALADO EM FORRO - FORNECIMENTO E INSTALAÇÃO. AF_03/2023 | INEL - INSTALAÇÃO ELÉTRICA/ELETRIFICAÇÃO E ILUMINAÇÃO EXTERNA | M | 1 | 8.35 | 8.35 | 10.13 | 10.13
3320 | Composição Auxiliar | 88247 | SINAPI | AUXILIAR DE ELETRICISTA COM ENCARGOS COMPLEMENTARES | SEDI - SERVIÇOS DIVERSOS | H | 0.091 | 17.331 | 1.577 | 21 | 1.91
3321 | Composição Auxiliar | 88264 | SINAPI | ELETRICISTA COM ENCARGOS COMPLEMENTARES | SEDI - SERVIÇOS DIVERSOS | H | 0.091 | 23.983 | 2.182 | 29.06 | 2.64
3322 | Composição Auxiliar | 91170 | SINAPI | FIXAÇÃO DE TUBOS HORIZONTAIS DE PVC, CPVC OU COBRE DIÂMETROS MENORES OU IGUAIS A 40 MM OU ELETROCALHAS ATÉ 150MM DE LARGURA, COM ABRAÇADEIRA METÁLICA RÍGIDA TIPO D 1/2, FIXADA EM PERFILADO EM LAJE. AF_05/2015 | INHI - INSTALAÇÕES HIDROS SANITÁRIAS | M | 1 | 2.44 | 2.44 | 2.98 | 2.98
3323 | Insumo | 00002688 | SINAPI | ELETRODUTO PVC FLEXIVEL CORRUGADO, COR AMARELA, DE 25 MM | Material | M | 1.1 | 1.955 | 2.15 | 2.37 | 2.6
3327 | 8.2.6.2 | Código | Banco | Descrição | Tipo | Und | Quant. | Valor Unit | Total
3328 | Composição | 91854 | SINAPI | ELETRODUTO FLEXÍVEL CORRUGADO, PVC, DN 25 MM (3/4"), PARA CIRCUITOS TERMINAIS, INSTALADO EM PAREDE - FORNECIMENTO E INSTALAÇÃO. AF_03/2023 | INEL - INSTALAÇÃO ELÉTRICA/ELETRIFICAÇÃO E ILUMINAÇÃO EXTERNA | M | 1 | 7.51 | 7.51 | 9.11 | 9.11
3329 | Composição Auxiliar | 88247 | SINAPI | AUXILIAR DE ELETRICISTA COM ENCARGOS COMPLEMENTARES | SEDI - SERVIÇOS DIVERSOS | H | 0.134 | 17.331 | 2.322 | 21 | 2.81
3330 | Composição Auxiliar | 88264 | SINAPI | ELETRICISTA COM ENCARGOS COMPLEMENTARES | SEDI - SERVIÇOS DIVERSOS | H | 0.134 | 23.983 | 3.213 | 29.06 | 3.89
3331 | Insumo | 00002688 | SINAPI | ELETRODUTO PVC FLEXIVEL CORRUGADO, COR AMARELA, DE 25 MM | Material | M | 1.017 | 1.9423 | 1.975 | 2.37 | 2.41
3335 | 8.2.6.3 | Código | Banco | Descrição | Tipo | Und | Quant. | Valor Unit | Total
3336 | Composição | 93009 | SINAPI | ELETRODUTO RÍGIDO ROSCÁVEL, PVC, DN 60 MM (2"), PARA REDE ENTERRADA DE DISTRIBUIÇÃO DE ENERGIA ELÉTRICA - FORNECIMENTO E INSTALAÇÃO. AF_12/2021 | INEL - INSTALAÇÃO ELÉTRICA/ELETRIFICAÇÃO E ILUMINAÇÃO EXTERNA | M | 1 | 20.63 | 20.63 | 25.01 | 25.01
3337 | Composição Auxiliar | 88247 | SINAPI | AUXILIAR DE ELETRICISTA COM ENCARGOS COMPLEMENTARES | SEDI - SERVIÇOS DIVERSOS | H | 0.129 | 17.331 | 2.235 | 21 | 2.7
3338 | Composição Auxiliar | 88264 | SINAPI | ELETRICISTA COM ENCARGOS COMPLEMENTARES | SEDI - SERVIÇOS DIVERSOS | H | 0.129 | 23.983 | 3.093 | 29.06 | 3.74
3339 | Insumo | 00002681 | SINAPI | ELETRODUTO DE PVC RIGIDO ROSCAVEL DE 2 ", SEM LUVA | Material | M | 1.1 | 13.9117 | 15.302 | 16.89 | 18.57
3343 | 8.2.6.4 | Código | Banco | Descrição | Tipo | Und | Quant. | Valor Unit | Total
3344 | Composição | 93012 | SINAPI | ELETRODUTO RÍGIDO ROSCÁVEL, PVC, DN 110 MM (4"), PARA REDE ENTERRADA DE DISTRIBUIÇÃO DE ENERGIA ELÉTRICA - FORNECIMENTO E INSTALAÇÃO. AF_12/2021 | INEL - INSTALAÇÃO ELÉTRICA/ELETRIFICAÇÃO E ILUMINAÇÃO EXTERNA | M | 1 | 52.99 | 52.99 | 64.22 | 64.22
3345 | Composição Auxiliar | 88247 | SINAPI | AUXILIAR DE ELETRICISTA COM ENCARGOS COMPLEMENTARES | SEDI - SERVIÇOS DIVERSOS | H | 0.213 | 17.331 | 3.691 | 21 | 4.47
3346 | Composição Auxiliar | 88264 | SINAPI | ELETRICISTA COM ENCARGOS COMPLEMENTARES | SEDI - SERVIÇOS DIVERSOS | H | 0.213 | 23.983 | 5.108 | 29.06 | 6.18
3347 | Insumo | 00002683 | SINAPI | ELETRODUTO DE PVC RIGIDO ROSCAVEL DE 4 ", SEM LUVA | Material | M | 1.1 | 40.1738 | 44.191 | 48.7 | 53.57
3351 | 8.2.6.5 | Código | Banco | Descrição | Tipo | Und | Quant. | Valor Unit | Total
3352 | Composição | 071190 | AGETOP CIVIL | ELETROCALHA PRÉ-ZINCADA, CH. 22, PERFIL "C" COM ABAS 50X50 MM SEM TAMPA | 7 | M | 1 | 29.66 | 29.66 | 35.95 | 35.95
3353 | Insumo | 0012 | AGETOP CIVIL | ELETRICISTA | Mão de Obra | h | 0.32 | 18.404 | 5.889 | 22.3 | 7.13
3354 | Insumo | 0008 | AGETOP CIVIL | AJUDANTE | Mão de Obra | h | 0.32 | 12.429 | 3.977 | 15.06 | 4.81
3355 | Insumo | 3805 | AGETOP CIVIL | ELETROCALHA PRÉ-ZINCADA, CH. 22, PERFIL "C" COM ABAS 50X50 MM SEM TAMPA | Material | m | 1 | 19.7941 | 19.794 | 24.01 | 24.01
3359 | 8.2.6.6 | Código | Banco | Descrição | Tipo | Und | Quant. | Valor Unit | Total
3360 | Composição | 072376 | AGETOP CIVIL | TAMPA DE ENCAIXE PARA ELETROCALHA DE 50 X 50 MM | 7 | M | 1 | 11.54 | 11.54 | 14 | 14
3361 | Insumo | 0012 | AGETOP CIVIL | ELETRICISTA | Mão de Obra | h | 0.2 | 18.404 | 3.68 | 22.3 | 4.46
3362 | Insumo | 0008 | AGETOP CIVIL | AJUDANTE | Mão de Obra | h | 0.2 | 12.429 | 2.485 | 15.06 | 3.01
3363 | Insumo | 3804 | AGETOP CIVIL | TAMPA DE ENCAIXE PARA ELETROCALHA DE 50 X 50 MM | Material | m | 1 | 5.37 | 5.37 | 6.53 | 6.53
3367 | 8.2.7.1 | Código | Banco | Descrição | Tipo | Und | Quant. | Valor Unit | Total
3368 | Composição | 101879 | SINAPI | QUADRO DE DISTRIBUIÇÃO DE ENERGIA EM CHAPA DE AÇO GALVANIZADO, DE EMBUTIR, COM BARRAMENTO TRIFÁSICO, PARA 24 DISJUNTORES DIN 100A - FORNECIMENTO E INSTALAÇÃO. AF_10/2020 | INEL - INSTALAÇÃO ELÉTRICA/ELETRIFICAÇÃO E ILUMINAÇÃO EXTERNA | UN | 1 | 452.42 | 452.42 | 548.2 | 548.2
3369 | Composição Auxiliar | 87367 | SINAPI | ARGAMASSA TRAÇO 1:1:6 (EM VOLUME DE CIMENTO, CAL E AREIA MÉDIA ÚMIDA) PARA EMBOÇO/MASSA ÚNICA/ASSENTAMENTO DE ALVENARIA DE VEDAÇÃO, PREPARO MANUAL. AF_08/2019 | SEDI - SERVIÇOS DIVERSOS | m³ | 0.0144 | 582.521 | 8.388 | 705.83 | 10.16
3370 | Composição Auxiliar | 88247 | SINAPI | AUXILIAR DE ELETRICISTA COM ENCARGOS COMPLEMENTARES | SEDI - SERVIÇOS DIVERSOS | H | 0.5346 | 17.331 | 9.265 | 21 | 11.22
3371 | Composição Auxiliar | 88264 | SINAPI | ELETRICISTA COM ENCARGOS COMPLEMENTARES | SEDI - SERVIÇOS DIVERSOS | H | 0.5346 | 23.983 | 12.821 | 29.06 | 15.53
3372 | Insumo | 00012039 | SINAPI | QUADRO DE DISTRIBUICAO COM BARRAMENTO TRIFASICO, DE EMBUTIR, EM CHAPA DE ACO GALVANIZADO, PARA 24 DISJUNTORES DIN, 100 A | Material | UN | 1 | 421.95 | 421.95 | 511.29 | 511.29
3376 | 8.2.7.2 | Código | Banco | Descrição | Tipo | Und | Quant. | Valor Unit | Total
3377 | Composição | 101882 | SINAPI | QUADRO DE DISTRIBUIÇÃO DE ENERGIA EM CHAPA DE AÇO GALVANIZADO, DE EMBUTIR, COM BARRAMENTO TRIFÁSICO, PARA 30 DISJUNTORES DIN 225A - FORNECIMENTO E INSTALAÇÃO. AF_10/2020 | INEL - INSTALAÇÃO ELÉTRICA/ELETRIFICAÇÃO E ILUMINAÇÃO EXTERNA | UN | 1 | 1059.2 | 1059.2 | 1283.42 | 1283.42
3378 | Composição Auxiliar | 87367 | SINAPI | ARGAMASSA TRAÇO 1:1:6 (EM VOLUME DE CIMENTO, CAL E AREIA MÉDIA ÚMIDA) PARA EMBOÇO/MASSA ÚNICA/ASSENTAMENTO DE ALVENARIA DE VEDAÇÃO, PREPARO MANUAL. AF_08/2019 | SEDI - SERVIÇOS DIVERSOS | m³ | 0.0194 | 582.521 | 11.3 | 705.83 | 13.69
3379 | Composição Auxiliar | 88247 | SINAPI | AUXILIAR DE ELETRICISTA COM ENCARGOS COMPLEMENTARES | SEDI - SERVIÇOS DIVERSOS | H | 0.6342 | 17.331 | 10.991 | 21 | 13.31
3380 | Composição Auxiliar | 88264 | SINAPI | ELETRICISTA COM ENCARGOS COMPLEMENTARES | SEDI - SERVIÇOS DIVERSOS | H | 0.6342 | 23.983 | 15.21 | 29.06 | 18.42
3381 | Insumo | 00012043 | SINAPI | QUADRO DE DISTRIBUICAO COM BARRAMENTO TRIFASICO, DE EMBUTIR, EM CHAPA DE ACO GALVANIZADO, PARA 30 DISJUNTORES DIN, 225 A | Material | UN | 1 | 1021.7 | 1021.7 | 1238 | 1238
3385 | 9.1.1 | Código | Banco | Descrição | Tipo | Und | Quant. | Valor Unit | Total
3386 | Composição | 040101 | AGETOP CIVIL | ESCAVACAO MANUAL DE VALAS < 1 MTS. (OBRAS CIVIS) | 4 | m³ | 1 | 28.25 | 28.25 | 34.23 | 34.23
3387 | Insumo | 0005 | AGETOP CIVIL | SERVENTE | Mão de Obra | h | 2.566 | 11.009 | 28.249 | 13.34 | 34.23
3391 | 9.1.2 | Código | Banco | Descrição | Tipo | Und | Quant. | Valor Unit | Total
3392 | Composição | 040902 | AGETOP CIVIL | REATERRO COM APILOAMENTO | 4 | m³ | 1 | 18.7 | 18.7 | 22.67 | 22.67
3393 | Insumo | 0005 | AGETOP CIVIL | SERVENTE | Mão de Obra | h | 1.7 | 11.0002 | 18.7 | 13.34 | 22.67
3397 | 9.2.1 | Código | Banco | Descrição | Tipo | Und | Quant. | Valor Unit | Total
3398 | Composição | 101893 | SINAPI | DISJUNTOR TRIPOLAR TIPO NEMA, CORRENTE NOMINAL DE 10 ATÉ 50A - FORNECIMENTO E INSTALAÇÃO. AF_10/2020 | INEL - INSTALAÇÃO ELÉTRICA/ELETRIFICAÇÃO E ILUMINAÇÃO EXTERNA | UN | 1 | 66.87 | 66.87 | 81.04 | 81.04
3399 | Composição Auxiliar | 88247 | SINAPI | AUXILIAR DE ELETRICISTA COM ENCARGOS COMPLEMENTARES | SEDI - SERVIÇOS DIVERSOS | H | 0.1988 | 17.331 | 3.445 | 21 | 4.17
3400 | Composição Auxiliar | 88264 | SINAPI | ELETRICISTA COM ENCARGOS COMPLEMENTARES | SEDI - SERVIÇOS DIVERSOS | H | 0.1988 | 23.983 | 4.767 | 29.06 | 5.77
3401 | Insumo | 00001571 | SINAPI | TERMINAL A COMPRESSAO EM COBRE ESTANHADO PARA CABO 4 MM2, 1 FURO E 1 COMPRESSAO, PARA PARAFUSO DE FIXACAO M5 | Material | UN | 3 | 0.891 | 2.673 | 1.08 | 3.24
3402 | Insumo | 00002392 | SINAPI | DISJUNTOR TIPO NEMA, TRIPOLAR 10 ATE 50A, TENSAO MAXIMA DE 415 V | Material | UN | 1 | 55.985 | 55.985 | 67.86 | 67.86
3406 | 9.2.2 | Código | Banco | Descrição | Tipo | Und | Quant. | Valor Unit | Total
3407 | Composição | 91925 | SINAPI | CABO DE COBRE FLEXÍVEL ISOLADO, 1,5 MM², ANTI-CHAMA 0,6/1,0 KV, PARA CIRCUITOS TERMINAIS - FORNECIMENTO E INSTALAÇÃO. AF_03/2023 | INEL - INSTALAÇÃO ELÉTRICA/ELETRIFICAÇÃO E ILUMINAÇÃO EXTERNA | M | 1 | 2.82 | 2.82 | 3.44 | 3.44
3408 | Composição Auxiliar | 88247 | SINAPI | AUXILIAR DE ELETRICISTA COM ENCARGOS COMPLEMENTARES | SEDI - SERVIÇOS DIVERSOS | H | 0.023 | 17.331 | 0.398 | 21 | 0.48
3409 | Composição Auxiliar | 88264 | SINAPI | ELETRICISTA COM ENCARGOS COMPLEMENTARES | SEDI - SERVIÇOS DIVERSOS | H | 0.023 | 23.983 | 0.551 | 29.06 | 0.66
3410 | Insumo | 00000993 | SINAPI | CABO DE COBRE, FLEXIVEL, CLASSE 4 OU 5, ISOLACAO EM PVC/A, ANTICHAMA BWF-B, COBERTURA PVC-ST1, ANTICHAMA BWF-B, 1 CONDUTOR, 0,6/1 KV, SECAO NOMINAL 1,5 MM2 | Material | M | 1.2434 | 1.4846 | 1.845 | 1.83 | 2.27
3411 | Insumo | 00021127 | SINAPI | FITA ISOLANTE ADESIVA ANTICHAMA, USO ATE 750 V, EM ROLO DE 19 MM X 5 M | Material | UN | 0.0094 | 2.83 | 0.026 | 3.43 | 0.03
3415 | 9.2.3 | Código | Banco | Descrição | Tipo | Und | Quant. | Valor Unit | Total
3416 | Composição | 91935 | SINAPI | CABO DE COBRE FLEXÍVEL ISOLADO, 16 MM², ANTI-CHAMA 0,6/1,0 KV, PARA CIRCUITOS TERMINAIS - FORNECIMENTO E INSTALAÇÃO. AF_03/2023 | INEL - INSTALAÇÃO ELÉTRICA/ELETRIFICAÇÃO E ILUMINAÇÃO EXTERNA | M | 1 | 19.99 | 19.99 | 24.24 | 24.24
3417 | Composição Auxiliar | 88247 | SINAPI | AUXILIAR DE ELETRICISTA COM ENCARGOS COMPLEMENTARES | SEDI - SERVIÇOS DIVERSOS | H | 0.114 | 17.331 | 1.975 | 21 | 2.39
3418 | Composição Auxiliar | 88264 | SINAPI | ELETRICISTA COM ENCARGOS COMPLEMENTARES | SEDI - SERVIÇOS DIVERSOS | H | 0.114 | 23.983 | 2.734 | 29.06 | 3.31
3419 | Insumo | 00000995 | SINAPI | CABO DE COBRE, FLEXIVEL, CLASSE 4 OU 5, ISOLACAO EM PVC/A, ANTICHAMA BWF-B, COBERTURA PVC-ST1, ANTICHAMA BWF-B, 1 CONDUTOR, 0,6/1 KV, SECAO NOMINAL 16 MM2 | Material | M | 1.2434 | 12.2694 | 15.255 | 14.89 | 18.51
3420 | Insumo | 00021127 | SINAPI | FITA ISOLANTE ADESIVA ANTICHAMA, USO ATE 750 V, EM ROLO DE 19 MM X 5 M | Material | UN | 0.0094 | 2.83 | 0.026 | 3.43 | 0.03
3424 | 9.2.4 | Código | Banco | Descrição | Tipo | Und | Quant. | Valor Unit | Total
3425 | Composição | 93008 | SINAPI | ELETRODUTO RÍGIDO ROSCÁVEL, PVC, DN 50 MM (1 1/2"), PARA REDE ENTERRADA DE DISTRIBUIÇÃO DE ENERGIA ELÉTRICA - FORNECIMENTO E INSTALAÇÃO. AF_12/2021 | INEL - INSTALAÇÃO ELÉTRICA/ELETRIFICAÇÃO E ILUMINAÇÃO EXTERNA | M | 1 | 13.99 | 13.99 | 16.97 | 16.97
3426 | Composição Auxiliar | 88247 | SINAPI | AUXILIAR DE ELETRICISTA COM ENCARGOS COMPLEMENTARES | SEDI - SERVIÇOS DIVERSOS | H | 0.1122 | 17.331 | 1.944 | 21 | 2.35
3427 | Composição Auxiliar | 88264 | SINAPI | ELETRICISTA COM ENCARGOS COMPLEMENTARES | SEDI - SERVIÇOS DIVERSOS | H | 0.1122 | 23.983 | 2.69 | 29.06 | 3.26
3428 | Insumo | 00002680 | SINAPI | ELETRODUTO DE PVC RIGIDO ROSCAVEL DE 1 1/2 ", SEM LUVA | Material | M | 1.1 | 8.506 | 9.356 | 10.33 | 11.36
3432 | 9.2.5 | Código | Banco | Descrição | Tipo | Und | Quant. | Valor Unit | Total
3433 | Composição | 96985 | SINAPI | HASTE DE ATERRAMENTO 5/8 PARA SPDA - FORNECIMENTO E INSTALAÇÃO. AF_12/2017 | INEL - INSTALAÇÃO ELÉTRICA/ELETRIFICAÇÃO E ILUMINAÇÃO EXTERNA | UN | 1 | 71.38 | 71.38 | 86.5 | 86.5
3434 | Composição Auxiliar | 88247 | SINAPI | AUXILIAR DE ELETRICISTA COM ENCARGOS COMPLEMENTARES | SEDI - SERVIÇOS DIVERSOS | H | 0.2531 | 17.331 | 4.386 | 21 | 5.31
3435 | Composição Auxiliar | 88264 | SINAPI | ELETRICISTA COM ENCARGOS COMPLEMENTARES | SEDI - SERVIÇOS DIVERSOS | H | 0.2531 | 23.983 | 6.07 | 29.06 | 7.35
3436 | Insumo | 00003379 | SINAPI | HASTE DE ATERRAMENTO EM ACO COM 3,00 M DE COMPRIMENTO E DN = 5/8", REVESTIDA COM BAIXA CAMADA DE COBRE, SEM CONECTOR | Material | UN | 1 | 60.924 | 60.924 | 73.84 | 73.84
3440 | 9.2.6 | Código | Banco | Descrição | Tipo | Und | Quant. | Valor Unit | Total
3441 | Composição | 070648 | AGETOP CIVIL | CAIXA DE PASSAGEM METÁLICA DE EMBUTIR 40X40X15 CM | 7 | Un | 1 | 157.31 | 157.31 | 190.62 | 190.62
3442 | Insumo | 0012 | AGETOP CIVIL | ELETRICISTA | Mão de Obra | h | 2 | 18.404 | 36.808 | 22.3 | 44.6
3443 | Insumo | 0008 | AGETOP CIVIL | AJUDANTE | Mão de Obra | h | 2 | 12.429 | 24.858 | 15.06 | 30.12
3444 | Insumo | 3131 | AGETOP CIVIL | CAIXA DE PASSAGEM METALICA DE EMBUTIR 40X40X15 CM | Material | un | 1 | 95.64 | 95.64 | 115.9 | 115.9
3448 | 10.1.1 | Código | Banco | Descrição | Tipo | Und | Quant. | Valor Unit | Total
3449 | Composição | 040101 | AGETOP CIVIL | ESCAVACAO MANUAL DE VALAS < 1 MTS. (OBRAS CIVIS) | 4 | m³ | 1 | 28.25 | 28.25 | 34.23 | 34.23
3450 | Insumo | 0005 | AGETOP CIVIL | SERVENTE | Mão de Obra | h | 2.566 | 11.009 | 28.249 | 13.34 | 34.23
3454 | 10.1.2 | Código | Banco | Descrição | Tipo | Und | Quant. | Valor Unit | Total
3455 | Composição | 040902 | AGETOP CIVIL | REATERRO COM APILOAMENTO | 4 | m³ | 1 | 18.7 | 18.7 | 22.67 | 22.67
3456 | Insumo | 0005 | AGETOP CIVIL | SERVENTE | Mão de Obra | h | 1.7 | 11.0002 | 18.7 | 13.34 | 22.67
3460 | 10.2.1 | Código | Banco | Descrição | Tipo | Und | Quant. | Valor Unit | Total
3461 | Composição | 98463 | SINAPI | SUPORTE ISOLADOR PARA CORDOALHA DE COBRE - FORNECIMENTO E INSTALAÇÃO. AF_12/2017 | INEL - INSTALAÇÃO ELÉTRICA/ELETRIFICAÇÃO E ILUMINAÇÃO EXTERNA | UN | 1 | 19.91 | 19.91 | 24.13 | 24.13
3462 | Composição Auxiliar | 88247 | SINAPI | AUXILIAR DE ELETRICISTA COM ENCARGOS COMPLEMENTARES | SEDI - SERVIÇOS DIVERSOS | H | 0.3164 | 17.331 | 5.483 | 21 | 6.64
3463 | Composição Auxiliar | 88264 | SINAPI | ELETRICISTA COM ENCARGOS COMPLEMENTARES | SEDI - SERVIÇOS DIVERSOS | H | 0.3164 | 23.983 | 7.588 | 29.06 | 9.19
3464 | Insumo | 00004356 | SINAPI | PARAFUSO DE ACO ZINCADO COM ROSCA SOBERBA, CABECA CHATA E FENDA SIMPLES, DIAMETRO 4,8 MM, COMPRIMENTO 45 MM | Material | UN | 2 | 0.239 | 0.478 | 0.29 | 0.58
3465 | Insumo | 00007572 | SINAPI | SUPORTE ISOLADOR REFORCADO DIAMETRO NOMINAL 5/16", COM ROSCA SOBERBA E BUCHA | Material | UN | 1 | 6.36 | 6.36 | 7.72 | 7.72
3469 | 10.2.3 | Código | Banco | Descrição | Tipo | Und | Quant. | Valor Unit | Total
3470 | Composição | 071035 | AGETOP CIVIL | CONECTOR TIPO PARAFUSO FENDIDO 35 MM2 | 7 | Un | 1 | 17.96 | 17.96 | 21.77 | 21.77
3471 | Insumo | 0012 | AGETOP CIVIL | ELETRICISTA | Mão de Obra | h | 0.3 | 18.404 | 5.521 | 22.3 | 6.69
3472 | Insumo | 0008 | AGETOP CIVIL | AJUDANTE | Mão de Obra | h | 0.3 | 12.429 | 3.728 | 15.06 | 4.51
3473 | Insumo | 3206 | AGETOP CIVIL | CONECTOR TIPO PARAFUSO FENDIDO 35 MM2 | Material | un | 1 | 8.71 | 8.71 | 10.57 | 10.57
3477 | 10.2.4 | Código | Banco | Descrição | Tipo | Und | Quant. | Valor Unit | Total
3478 | Composição | 070543 | AGETOP CIVIL | CABO DE COBRE NU 35 MM2 | 7 | M | 1 | 32.07 | 32.07 | 38.88 | 38.88
3479 | Insumo | 0008 | AGETOP CIVIL | AJUDANTE | Mão de Obra | h | 0.16 | 12.429 | 1.988 | 15.06 | 2.4
3480 | Insumo | 0012 | AGETOP CIVIL | ELETRICISTA | Mão de Obra | h | 0.16 | 18.404 | 2.944 | 22.3 | 3.56
3481 | Insumo | 3775 | AGETOP CIVIL | CABO DE COBRE NU 35 MM2 | Material | m | 1.02 | 26.6066 | 27.138 | 32.28 | 32.92
3485 | 10.2.5 | Código | Banco | Descrição | Tipo | Und | Quant. | Valor Unit | Total
3486 | Composição | 070544 | AGETOP CIVIL | CABO DE COBRE NU 50 MM2 | 7 | M | 1 | 42.49 | 42.49 | 51.49 | 51.49
3487 | Insumo | 0008 | AGETOP CIVIL | AJUDANTE | Mão de Obra | h | 0.17 | 12.429 | 2.112 | 15.06 | 2.56
3488 | Insumo | 0012 | AGETOP CIVIL | ELETRICISTA | Mão de Obra | h | 0.17 | 18.404 | 3.128 | 22.3 | 3.79
3489 | Insumo | 3778 | AGETOP CIVIL | CABO DE COBRE NU 50 MM2 | Material | m | 1.02 | 36.5201 | 37.25 | 44.26 | 45.14
3493 | 10.2.6 | Código | Banco | Descrição | Tipo | Und | Quant. | Valor Unit | Total
3494 | Composição | 91871 | SINAPI | ELETRODUTO RÍGIDO ROSCÁVEL, PVC, DN 25 MM (3/4"), PARA CIRCUITOS TERMINAIS, INSTALADO EM PAREDE - FORNECIMENTO E INSTALAÇÃO. AF_03/2023 | INEL - INSTALAÇÃO ELÉTRICA/ELETRIFICAÇÃO E ILUMINAÇÃO EXTERNA | M | 1 | 11.08 | 11.08 | 13.44 | 13.44
3495 | Composição Auxiliar | 88247 | SINAPI | AUXILIAR DE ELETRICISTA COM ENCARGOS COMPLEMENTARES | SEDI - SERVIÇOS DIVERSOS | H | 0.177 | 17.331 | 3.067 | 21 | 3.71
3496 | Composição Auxiliar | 88264 | SINAPI | ELETRICISTA COM ENCARGOS COMPLEMENTARES | SEDI - SERVIÇOS DIVERSOS | H | 0.177 | 23.983 | 4.244 | 29.06 | 5.14
3497 | Insumo | 00002674 | SINAPI | ELETRODUTO DE PVC RIGIDO ROSCAVEL DE 3/4 ", SEM LUVA | Material | M | 1.017 | 3.7064 | 3.769 | 4.52 | 4.59
3501 | 10.2.7 | Código | Banco | Descrição | Tipo | Und | Quant. | Valor Unit | Total
3502 | Composição | 95778 | SINAPI | CONDULETE DE ALUMÍNIO, TIPO C, PARA ELETRODUTO DE AÇO GALVANIZADO DN 20 MM (3/4''), APARENTE - FORNECIMENTO E INSTALAÇÃO. AF_10/2022 | INEL - INSTALAÇÃO ELÉTRICA/ELETRIFICAÇÃO E ILUMINAÇÃO EXTERNA | UN | 1 | 20.18 | 20.18 | 24.46 | 24.46
3503 | Composição Auxiliar | 88247 | SINAPI | AUXILIAR DE ELETRICISTA COM ENCARGOS COMPLEMENTARES | SEDI - SERVIÇOS DIVERSOS | H | 0.2727 | 17.331 | 4.726 | 21 | 5.72
3504 | Composição Auxiliar | 88264 | SINAPI | ELETRICISTA COM ENCARGOS COMPLEMENTARES | SEDI - SERVIÇOS DIVERSOS | H | 0.2727 | 23.983 | 6.54 | 29.06 | 7.92
3505 | Insumo | 00002559 | SINAPI | CONDULETE DE ALUMINIO TIPO C, PARA ELETRODUTO ROSCAVEL DE 3/4", COM TAMPA CEGA | Material | UN | 1 | 8.4 | 8.4 | 10.2 | 10.2
3506 | Insumo | 00011950 | SINAPI | BUCHA DE NYLON SEM ABA S6, COM PARAFUSO DE 4,20 X 40 MM EM ACO ZINCADO COM ROSCA SOBERBA, CABECA CHATA E FENDA PHILLIPS | Material | UN | 2 | 0.255 | 0.51 | 0.31 | 0.62
3510 | 10.2.11 | Código | Banco | Descrição | Tipo | Und | Quant. | Valor Unit | Total
3511 | Composição | 96985 | SINAPI | HASTE DE ATERRAMENTO 5/8 PARA SPDA - FORNECIMENTO E INSTALAÇÃO. AF_12/2017 | INEL - INSTALAÇÃO ELÉTRICA/ELETRIFICAÇÃO E ILUMINAÇÃO EXTERNA | UN | 1 | 71.38 | 71.38 | 86.5 | 86.5
3512 | Composição Auxiliar | 88247 | SINAPI | AUXILIAR DE ELETRICISTA COM ENCARGOS COMPLEMENTARES | SEDI - SERVIÇOS DIVERSOS | H | 0.2531 | 17.331 | 4.386 | 21 | 5.31
3513 | Composição Auxiliar | 88264 | SINAPI | ELETRICISTA COM ENCARGOS COMPLEMENTARES | SEDI - SERVIÇOS DIVERSOS | H | 0.2531 | 23.983 | 6.07 | 29.06 | 7.35
3514 | Insumo | 00003379 | SINAPI | HASTE DE ATERRAMENTO EM ACO COM 3,00 M DE COMPRIMENTO E DN = 5/8", REVESTIDA COM BAIXA CAMADA DE COBRE, SEM CONECTOR | Material | UN | 1 | 60.92 | 60.92 | 73.84 | 73.84
3518 | 10.2.12 | Código | Banco | Descrição | Tipo | Und | Quant. | Valor Unit | Total
3519 | Composição | 071831 | AGETOP CIVIL | PARA RAIOS FRANKLIM 4 PONTAS | 7 | Un | 1 | 151.38 | 151.38 | 183.44 | 183.44
3520 | Insumo | 0008 | AGETOP CIVIL | AJUDANTE | Mão de Obra | h | 1.5 | 12.429 | 18.643 | 15.06 | 22.59
3521 | Insumo | 0012 | AGETOP CIVIL | ELETRICISTA | Mão de Obra | h | 1.5 | 18.404 | 27.606 | 22.3 | 33.45
3522 | Insumo | 3696 | AGETOP CIVIL | PARA-RAIOS FRANKLIM 4 PONTAS | Material | un | 1 | 105.13 | 105.13 | 127.4 | 127.4
3526 | 11.1.1.1 | Código | Banco | Descrição | Tipo | Und | Quant. | Valor Unit | Total
3527 | Composição | 89356 | SINAPI | TUBO, PVC, SOLDÁVEL, DN 25MM, INSTALADO EM RAMAL OU SUB-RAMAL DE ÁGUA - FORNECIMENTO E INSTALAÇÃO. AF_06/2022 | INHI - INSTALAÇÕES HIDROS SANITÁRIAS | M | 1 | 19.71 | 19.71 | 23.9 | 23.9
3528 | Composição Auxiliar | 88248 | SINAPI | AUXILIAR DE ENCANADOR OU BOMBEIRO HIDRÁULICO COM ENCARGOS COMPLEMENTARES | SEDI - SERVIÇOS DIVERSOS | H | 0.38 | 16.539 | 6.284 | 20.04 | 7.61
3529 | Composição Auxiliar | 88267 | SINAPI | ENCANADOR OU BOMBEIRO HIDRÁULICO COM ENCARGOS COMPLEMENTARES | SEDI - SERVIÇOS DIVERSOS | H | 0.38 | 23.058 | 8.762 | 27.94 | 10.61
3530 | Insumo | 00009868 | SINAPI | TUBO PVC, SOLDAVEL, DE 25 MM, AGUA FRIA (NBR-5648) | Material | M | 1.0493 | 4.2958 | 4.507 | 5.24 | 5.49
3531 | Insumo | 00038383 | SINAPI | LIXA D'AGUA EM FOLHA, GRAO 100 | Material | UN | 0.0886 | 1.774 | 0.157 | 2.15 | 0.19
3535 | 11.1.1.2 | Código | Banco | Descrição | Tipo | Und | Quant. | Valor Unit | Total
3536 | Composição | 89357 | SINAPI | TUBO, PVC, SOLDÁVEL, DN 32MM, INSTALADO EM RAMAL OU SUB-RAMAL DE ÁGUA - FORNECIMENTO E INSTALAÇÃO. AF_06/2022 | INHI - INSTALAÇÕES HIDROS SANITÁRIAS | M | 1 | 27.89 | 27.89 | 33.8 | 33.8
3537 | Composição Auxiliar | 88248 | SINAPI | AUXILIAR DE ENCANADOR OU BOMBEIRO HIDRÁULICO COM ENCARGOS COMPLEMENTARES | SEDI - SERVIÇOS DIVERSOS | H | 0.453 | 16.539 | 7.492 | 20.04 | 9.07
3538 | Composição Auxiliar | 88267 | SINAPI | ENCANADOR OU BOMBEIRO HIDRÁULICO COM ENCARGOS COMPLEMENTARES | SEDI - SERVIÇOS DIVERSOS | H | 0.453 | 23.058 | 10.445 | 27.94 | 12.65
3539 | Insumo | 00009869 | SINAPI | TUBO PVC, SOLDAVEL, DE 32 MM, AGUA FRIA (NBR-5648) | Material | M | 1.0493 | 9.3073 | 9.766 | 11.31 | 11.86
3540 | Insumo | 00038383 | SINAPI | LIXA D'AGUA EM FOLHA, GRAO 100 | Material | UN | 0.1056 | 1.774 | 0.187 | 2.15 | 0.22
3544 | 11.1.1.3 | Código | Banco | Descrição | Tipo | Und | Quant. | Valor Unit | Total
3545 | Composição | 89364 | SINAPI | CURVA 90 GRAUS, PVC, SOLDÁVEL, DN 25MM, INSTALADO EM RAMAL OU SUB-RAMAL DE ÁGUA - FORNECIMENTO E INSTALAÇÃO. AF_06/2022 | INHI - INSTALAÇÕES HIDROS SANITÁRIAS | UN | 1 | 10.04 | 10.04 | 12.17 | 12.17
3546 | Composição Auxiliar | 88248 | SINAPI | AUXILIAR DE ENCANADOR OU BOMBEIRO HIDRÁULICO COM ENCARGOS COMPLEMENTARES | SEDI - SERVIÇOS DIVERSOS | H | 0.152 | 16.539 | 2.513 | 20.04 | 3.04
3547 | Composição Auxiliar | 88267 | SINAPI | ENCANADOR OU BOMBEIRO HIDRÁULICO COM ENCARGOS COMPLEMENTARES | SEDI - SERVIÇOS DIVERSOS | H | 0.152 | 23.058 | 3.504 | 27.94 | 4.24
3548 | Insumo | 00000122 | SINAPI | ADESIVO PLASTICO PARA PVC, FRASCO COM *850* GR | Material | UN | 0.0071 | 53.908 | 0.382 | 65.32 | 0.46
3549 | Insumo | 00001956 | SINAPI | CURVA DE PVC 90 GRAUS, SOLDAVEL, 25 MM, COR MARROM, PARA AGUA FRIA PREDIAL | Material | UN | 1 | 3.0945 | 3.094 | 3.77 | 3.77
3550 | Insumo | 00020083 | SINAPI | SOLUCAO PREPARADORA / LIMPADORA PARA PVC, FRASCO COM 1000 CM3 | Material | UN | 0.008 | 61.08 | 0.488 | 74.01 | 0.59
3551 | Insumo | 00038383 | SINAPI | LIXA D'AGUA EM FOLHA, GRAO 100 | Material | UN | 0.0338 | 1.774 | 0.059 | 2.15 | 0.07
3555 | 11.1.1.4 | Código | Banco | Descrição | Tipo | Und | Quant. | Valor Unit | Total
3556 | Composição | 89369 | SINAPI | CURVA 90 GRAUS, PVC, SOLDÁVEL, DN 32MM, INSTALADO EM RAMAL OU SUB-RAMAL DE ÁGUA - FORNECIMENTO E INSTALAÇÃO. AF_06/2022 | INHI - INSTALAÇÕES HIDROS SANITÁRIAS | UN | 1 | 15.13 | 15.13 | 18.34 | 18.34
3557 | Composição Auxiliar | 88248 | SINAPI | AUXILIAR DE ENCANADOR OU BOMBEIRO HIDRÁULICO COM ENCARGOS COMPLEMENTARES | SEDI - SERVIÇOS DIVERSOS | H | 0.1812 | 16.539 | 2.996 | 20.04 | 3.63
3558 | Composição Auxiliar | 88267 | SINAPI | ENCANADOR OU BOMBEIRO HIDRÁULICO COM ENCARGOS COMPLEMENTARES | SEDI - SERVIÇOS DIVERSOS | H | 0.1812 | 23.058 | 4.178 | 27.94 | 5.06
3559 | Insumo | 00000122 | SINAPI | ADESIVO PLASTICO PARA PVC, FRASCO COM *850* GR | Material | UN | 0.0094 | 53.908 | 0.506 | 65.32 | 0.61
3560 | Insumo | 00001957 | SINAPI | CURVA DE PVC 90 GRAUS, SOLDAVEL, 32 MM, COR MARROM, PARA AGUA FRIA PREDIAL | Material | UN | 1 | 6.7082 | 6.708 | 8.15 | 8.15
3561 | Insumo | 00020083 | SINAPI | SOLUCAO PREPARADORA / LIMPADORA PARA PVC, FRASCO COM 1000 CM3 | Material | UN | 0.011 | 61.08 | 0.671 | 74.01 | 0.81
3562 | Insumo | 00038383 | SINAPI | LIXA D'AGUA EM FOLHA, GRAO 100 | Material | UN | 0.0403 | 1.774 | 0.071 | 2.15 | 0.08
3566 | 11.1.1.5 | Código | Banco | Descrição | Tipo | Und | Quant. | Valor Unit | Total
3567 | Composição | 89366 | SINAPI | JOELHO 90 GRAUS COM BUCHA DE LATÃO, PVC, SOLDÁVEL, DN 25MM, X 3/4 INSTALADO EM RAMAL OU SUB-RAMAL DE ÁGUA - FORNECIMENTO E INSTALAÇÃO. AF_06/2022 | INHI - INSTALAÇÕES HIDROS SANITÁRIAS | UN | 1 | 14.78 | 14.78 | 17.91 | 17.91
3568 | Composição Auxiliar | 88248 | SINAPI | AUXILIAR DE ENCANADOR OU BOMBEIRO HIDRÁULICO COM ENCARGOS COMPLEMENTARES | SEDI - SERVIÇOS DIVERSOS | H | 0.1416 | 16.539 | 2.341 | 20.04 | 2.83
3569 | Composição Auxiliar | 88267 | SINAPI | ENCANADOR OU BOMBEIRO HIDRÁULICO COM ENCARGOS COMPLEMENTARES | SEDI - SERVIÇOS DIVERSOS | H | 0.1416 | 23.058 | 3.265 | 27.94 | 3.95
3570 | Insumo | 00000122 | SINAPI | ADESIVO PLASTICO PARA PVC, FRASCO COM *850* GR | Material | UN | 0.0059 | 53.908 | 0.318 | 65.32 | 0.38
3571 | Insumo | 00003524 | SINAPI | JOELHO PVC, SOLDAVEL, COM BUCHA DE LATAO, 90 GRAUS, 25 MM X 3/4", PARA AGUA FRIA PREDIAL | Material | UN | 1 | 8.37 | 8.37 | 10.17 | 10.17
3572 | Insumo | 00020083 | SINAPI | SOLUCAO PREPARADORA / LIMPADORA PARA PVC, FRASCO COM 1000 CM3 | Material | UN | 0.007 | 61.08 | 0.427 | 74.01 | 0.51
3573 | Insumo | 00038383 | SINAPI | LIXA D'AGUA EM FOLHA, GRAO 100 | Material | UN | 0.0338 | 1.774 | 0.059 | 2.15 | 0.07
3577 | 11.1.1.6 | Código | Banco | Descrição | Tipo | Und | Quant. | Valor Unit | Total
3578 | Composição | 081360 | AGETOP CIVIL | JOELHO DE REDUCAO 90 GRAUS SOLDÁVEL COM BUCHA LATAO 25X1/2" | 8 | Un | 1 | 9.68 | 9.68 | 11.74 | 11.74
3579 | Insumo | 0008 | AGETOP CIVIL | AJUDANTE | Mão de Obra | h | 0.114 | 12.429 | 1.416 | 15.06 | 1.71
3580 | Insumo | 0011 | AGETOP CIVIL | ENCANADOR | Mão de Obra | h | 0.114 | 18.404 | 2.098 | 22.3 | 2.54
3581 | Insumo | H689 | AGETOP CIVIL | FITA VEDAROSCA 18 MM | Material | m | 0.31 | 0.371 | 0.115 | 0.45 | 0.13
3582 | Insumo | H173 | AGETOP CIVIL | JOELHO DE REDUCAO 90 GRAUS SOLDÁVEL COM BUCHA LATAO 25X1/2" | Material | un | 1 | 6.0511 | 6.051 | 7.36 | 7.36
3586 | 11.1.1.7 | Código | Banco | Descrição | Tipo | Und | Quant. | Valor Unit | Total
3587 | Composição | 081340 | AGETOP CIVIL | JOELHO DE REDUÇÃO 90 GRAUS SOLDAVEL DIAM. 32 MM X 25 MM | 8 | Un | 1 | 9.6 | 9.6 | 11.65 | 11.65
3588 | Insumo | 0008 | AGETOP CIVIL | AJUDANTE | Mão de Obra | h | 0.18 | 12.429 | 2.237 | 15.06 | 2.71
3589 | Insumo | 0011 | AGETOP CIVIL | ENCANADOR | Mão de Obra | h | 0.18 | 18.404 | 3.312 | 22.3 | 4.01
3590 | Insumo | H444 | AGETOP CIVIL | JOELHO DE REDUÇÃO 90 GRAUS SOLDAVEL DIAM. 32 MM X 25 MM | Material | un | 1 | 4.05 | 4.05 | 4.93 | 4.93
3594 | 11.1.1.8 | Código | Banco | Descrição | Tipo | Und | Quant. | Valor Unit | Total
3595 | Composição | 89395 | SINAPI | TE, PVC, SOLDÁVEL, DN 25MM, INSTALADO EM RAMAL OU SUB-RAMAL DE ÁGUA - FORNECIMENTO E INSTALAÇÃO. AF_06/2022 | INHI - INSTALAÇÕES HIDROS SANITÁRIAS | UN | 1 | 10.65 | 10.65 | 12.91 | 12.91
3596 | Composição Auxiliar | 88248 | SINAPI | AUXILIAR DE ENCANADOR OU BOMBEIRO HIDRÁULICO COM ENCARGOS COMPLEMENTARES | SEDI - SERVIÇOS DIVERSOS | H | 0.2026 | 16.539 | 3.35 | 20.04 | 4.06
3597 | Composição Auxiliar | 88267 | SINAPI | ENCANADOR OU BOMBEIRO HIDRÁULICO COM ENCARGOS COMPLEMENTARES | SEDI - SERVIÇOS DIVERSOS | H | 0.2026 | 23.058 | 4.671 | 27.94 | 5.66
3598 | Insumo | 00000122 | SINAPI | ADESIVO PLASTICO PARA PVC, FRASCO COM *850* GR | Material | UN | 0.0106 | 53.908 | 0.571 | 65.32 | 0.69
3599 | Insumo | 00007139 | SINAPI | TE SOLDAVEL, PVC, 90 GRAUS, 25 MM, PARA AGUA FRIA PREDIAL (NBR 5648) | Material | UN | 1 | 1.24 | 1.24 | 1.52 | 1.52
3600 | Insumo | 00020083 | SINAPI | SOLUCAO PREPARADORA / LIMPADORA PARA PVC, FRASCO COM 1000 CM3 | Material | UN | 0.012 | 61.08 | 0.732 | 74.01 | 0.88
3601 | Insumo | 00038383 | SINAPI | LIXA D'AGUA EM FOLHA, GRAO 100 | Material | UN | 0.0507 | 1.774 | 0.089 | 2.15 | 0.1
3605 | 11.1.1.9 | Código | Banco | Descrição | Tipo | Und | Quant. | Valor Unit | Total
3606 | Composição | 080927 | AGETOP CIVIL | REGISTRO DE GAVETA C/CANOPLA DIAMETRO 1" | 8 | Un | 1 | 113.52 | 113.52 | 137.56 | 137.56
3607 | Insumo | 0008 | AGETOP CIVIL | AJUDANTE | Mão de Obra | h | 0.61 | 12.429 | 7.581 | 15.06 | 9.18
3608 | Insumo | 0011 | AGETOP CIVIL | ENCANADOR | Mão de Obra | h | 0.61 | 18.404 | 11.226 | 22.3 | 13.6
3609 | Insumo | H689 | AGETOP CIVIL | FITA VEDAROSCA 18 MM | Material | m | 1.2 | 0.371 | 0.445 | 0.45 | 0.54
3610 | Insumo | H196 | AGETOP CIVIL | REGISTRO DE GAVETA C/CANOPLA DIAM. 1" | Material | un | 1 | 94.27 | 94.27 | 114.24 | 114.24
3614 | 11.1.1.12 | Código | Banco | Descrição | Tipo | Und | Quant. | Valor Unit | Total
3615 | Composição | 080811 | AGETOP CIVIL | TORNEIRA DE JARDIM COM BICO PARA MANGUEIRA DIÂMETRO DE 1/2" E 3/4" | 8 | Un | 1 | 45.32 | 45.32 | 54.93 | 54.93
3616 | Insumo | 0008 | AGETOP CIVIL | AJUDANTE | Mão de Obra | h | 0.2 | 12.429 | 2.485 | 15.06 | 3.01
3617 | Insumo | 0011 | AGETOP CIVIL | ENCANADOR | Mão de Obra | h | 0.2 | 18.404 | 3.68 | 22.3 | 4.46
3618 | Insumo | H689 | AGETOP CIVIL | FITA VEDAROSCA 18 MM | Material | m | 0.28 | 0.371 | 0.103 | 0.45 | 0.12
3619 | Insumo | H484 | AGETOP CIVIL | TORNEIRA DE JARDIM DIAMETRO 1/2 E 3/4" COM BICO | Material | un | 1 | 39.05 | 39.05 | 47.34 | 47.34
3623 | 11.1.1.13 | Código | Banco | Descrição | Tipo | Und | Quant. | Valor Unit | Total
3624 | Composição | 89711 | SINAPI | TUBO PVC, SERIE NORMAL, ESGOTO PREDIAL, DN 40 MM, FORNECIDO E INSTALADO EM RAMAL DE DESCARGA OU RAMAL DE ESGOTO SANITÁRIO. AF_08/2022 | INHI - INSTALAÇÕES HIDROS SANITÁRIAS | M | 1 | 17.31 | 17.31 | 20.98 | 20.98
3625 | Composição Auxiliar | 88248 | SINAPI | AUXILIAR DE ENCANADOR OU BOMBEIRO HIDRÁULICO COM ENCARGOS COMPLEMENTARES | SEDI - SERVIÇOS DIVERSOS | H | 0.293 | 16.539 | 4.845 | 20.04 | 5.87
3626 | Composição Auxiliar | 88267 | SINAPI | ENCANADOR OU BOMBEIRO HIDRÁULICO COM ENCARGOS COMPLEMENTARES | SEDI - SERVIÇOS DIVERSOS | H | 0.293 | 23.058 | 6.755 | 27.94 | 8.18
3627 | Insumo | 00009835 | SINAPI | TUBO PVC SERIE NORMAL, DN 40 MM, PARA ESGOTO PREDIAL (NBR 5688) | Material | M | 1.0549 | 5.387 | 5.682 | 6.55 | 6.9
3628 | Insumo | 00038383 | SINAPI | LIXA D'AGUA EM FOLHA, GRAO 100 | Material | UN | 0.0163 | 1.774 | 0.028 | 2.15 | 0.03
3632 | 11.1.1.14 | Código | Banco | Descrição | Tipo | Und | Quant. | Valor Unit | Total
3633 | Composição | 89712 | SINAPI | TUBO PVC, SERIE NORMAL, ESGOTO PREDIAL, DN 50 MM, FORNECIDO E INSTALADO EM RAMAL DE DESCARGA OU RAMAL DE ESGOTO SANITÁRIO. AF_08/2022 | INHI - INSTALAÇÕES HIDROS SANITÁRIAS | M | 1 | 22.01 | 22.01 | 26.69 | 26.69
3634 | Composição Auxiliar | 88248 | SINAPI | AUXILIAR DE ENCANADOR OU BOMBEIRO HIDRÁULICO COM ENCARGOS COMPLEMENTARES | SEDI - SERVIÇOS DIVERSOS | H | 0.3182 | 16.539 | 5.262 | 20.04 | 6.37
3635 | Composição Auxiliar | 88267 | SINAPI | ENCANADOR OU BOMBEIRO HIDRÁULICO COM ENCARGOS COMPLEMENTARES | SEDI - SERVIÇOS DIVERSOS | H | 0.3182 | 23.058 | 7.337 | 27.94 | 8.89
3636 | Insumo | 00009838 | SINAPI | TUBO PVC SERIE NORMAL, DN 50 MM, PARA ESGOTO PREDIAL (NBR 5688) | Material | M | 1.0549 | 8.8925 | 9.38 | 10.81 | 11.4
3637 | Insumo | 00038383 | SINAPI | LIXA D'AGUA EM FOLHA, GRAO 100 | Material | UN | 0.0177 | 1.774 | 0.031 | 2.15 | 0.03
3641 | 11.1.1.15 | Código | Banco | Descrição | Tipo | Und | Quant. | Valor Unit | Total
3642 | Composição | 89726 | SINAPI | JOELHO 45 GRAUS, PVC, SERIE NORMAL, ESGOTO PREDIAL, DN 40 MM, JUNTA SOLDÁVEL, FORNECIDO E INSTALADO EM RAMAL DE DESCARGA OU RAMAL DE ESGOTO SANITÁRIO. AF_08/2022 | INHI - INSTALAÇÕES HIDROS SANITÁRIAS | UN | 1 | 8.4 | 8.4 | 10.19 | 10.19
3643 | Composição Auxiliar | 88248 | SINAPI | AUXILIAR DE ENCANADOR OU BOMBEIRO HIDRÁULICO COM ENCARGOS COMPLEMENTARES | SEDI - SERVIÇOS DIVERSOS | H | 0.127 | 16.539 | 2.1 | 20.04 | 2.54
3644 | Composição Auxiliar | 88267 | SINAPI | ENCANADOR OU BOMBEIRO HIDRÁULICO COM ENCARGOS COMPLEMENTARES | SEDI - SERVIÇOS DIVERSOS | H | 0.127 | 23.058 | 2.928 | 27.94 | 3.54
3645 | Insumo | 00000122 | SINAPI | ADESIVO PLASTICO PARA PVC, FRASCO COM *850* GR | Material | UN | 0.0099 | 53.908 | 0.533 | 65.32 | 0.64
3646 | Insumo | 00003516 | SINAPI | JOELHO PVC, SOLDAVEL, BB, 45 GRAUS, DN 40 MM, PARA ESGOTO PREDIAL | Material | UN | 1 | 1.9119 | 1.911 | 2.35 | 2.35
3647 | Insumo | 00020083 | SINAPI | SOLUCAO PREPARADORA / LIMPADORA PARA PVC, FRASCO COM 1000 CM3 | Material | UN | 0.015 | 61.08 | 0.916 | 74.01 | 1.11
3648 | Insumo | 00038383 | SINAPI | LIXA D'AGUA EM FOLHA, GRAO 100 | Material | UN | 0.0071 | 1.774 | 0.012 | 2.15 | 0.01
3652 | 11.1.1.17 | Código | Banco | Descrição | Tipo | Und | Quant. | Valor Unit | Total
3653 | Composição | 89728 | SINAPI | CURVA CURTA 90 GRAUS, PVC, SERIE NORMAL, ESGOTO PREDIAL, DN 40 MM, JUNTA SOLDÁVEL, FORNECIDO E INSTALADO EM RAMAL DE DESCARGA OU RAMAL DE ESGOTO SANITÁRIO. AF_08/2022 | INHI - INSTALAÇÕES HIDROS SANITÁRIAS | UN | 1 | 10.63 | 10.63 | 12.89 | 12.89
3654 | Composição Auxiliar | 88248 | SINAPI | AUXILIAR DE ENCANADOR OU BOMBEIRO HIDRÁULICO COM ENCARGOS COMPLEMENTARES | SEDI - SERVIÇOS DIVERSOS | H | 0.127 | 16.539 | 2.1 | 20.04 | 2.54
3655 | Composição Auxiliar | 88267 | SINAPI | ENCANADOR OU BOMBEIRO HIDRÁULICO COM ENCARGOS COMPLEMENTARES | SEDI - SERVIÇOS DIVERSOS | H | 0.127 | 23.058 | 2.928 | 27.94 | 3.54
3656 | Insumo | 00000122 | SINAPI | ADESIVO PLASTICO PARA PVC, FRASCO COM *850* GR | Material | UN | 0.0099 | 53.908 | 0.533 | 65.32 | 0.64
3657 | Insumo | 00001933 | SINAPI | CURVA PVC CURTA 90 GRAUS, DN 40 MM, PARA ESGOTO PREDIAL | Material | UN | 1 | 4.14 | 4.14 | 5.05 | 5.05
3658 | Insumo | 00020083 | SINAPI | SOLUCAO PREPARADORA / LIMPADORA PARA PVC, FRASCO COM 1000 CM3 | Material | UN | 0.015 | 61.08 | 0.916 | 74.01 | 1.11
3659 | Insumo | 00038383 | SINAPI | LIXA D'AGUA EM FOLHA, GRAO 100 | Material | UN | 0.0071 | 1.774 | 0.012 | 2.15 | 0.01
3663 | 11.2.1.1 | Código | Banco | Descrição | Tipo | Und | Quant. | Valor Unit | Total
3664 | Composição | 040101 | AGETOP CIVIL | ESCAVACAO MANUAL DE VALAS < 1 MTS. (OBRAS CIVIS) | 4 | m³ | 1 | 28.25 | 28.25 | 34.23 | 34.23
3665 | Insumo | 0005 | AGETOP CIVIL | SERVENTE | Mão de Obra | h | 2.566 | 11.009 | 28.249 | 13.34 | 34.23
3669 | 11.2.1.2 | Código | Banco | Descrição | Tipo | Und | Quant. | Valor Unit | Total
3670 | Composição | 040902 | AGETOP CIVIL | REATERRO COM APILOAMENTO | 4 | m³ | 1 | 18.7 | 18.7 | 22.67 | 22.67
3671 | Insumo | 0005 | AGETOP CIVIL | SERVENTE | Mão de Obra | h | 1.7 | 11.0002 | 18.7 | 13.34 | 22.67
3675 | 11.2.2.1.1 | Código | Banco | Descrição | Tipo | Und | Quant. | Valor Unit | Total
3676 | Composição | 89356 | SINAPI | TUBO, PVC, SOLDÁVEL, DN 25MM, INSTALADO EM RAMAL OU SUB-RAMAL DE ÁGUA - FORNECIMENTO E INSTALAÇÃO. AF_06/2022 | INHI - INSTALAÇÕES HIDROS SANITÁRIAS | M | 1 | 19.71 | 19.71 | 23.9 | 23.9
3677 | Composição Auxiliar | 88248 | SINAPI | AUXILIAR DE ENCANADOR OU BOMBEIRO HIDRÁULICO COM ENCARGOS COMPLEMENTARES | SEDI - SERVIÇOS DIVERSOS | H | 0.38 | 16.539 | 6.284 | 20.04 | 7.61
3678 | Composição Auxiliar | 88267 | SINAPI | ENCANADOR OU BOMBEIRO HIDRÁULICO COM ENCARGOS COMPLEMENTARES | SEDI - SERVIÇOS DIVERSOS | H | 0.38 | 23.058 | 8.762 | 27.94 | 10.61
3679 | Insumo | 00009868 | SINAPI | TUBO PVC, SOLDAVEL, DE 25 MM, AGUA FRIA (NBR-5648) | Material | M | 1.0493 | 4.2958 | 4.507 | 5.24 | 5.49
3680 | Insumo | 00038383 | SINAPI | LIXA D'AGUA EM FOLHA, GRAO 100 | Material | UN | 0.0886 | 1.774 | 0.157 | 2.15 | 0.19
3684 | 11.2.2.1.2 | Código | Banco | Descrição | Tipo | Und | Quant. | Valor Unit | Total
3685 | Composição | 89357 | SINAPI | TUBO, PVC, SOLDÁVEL, DN 32MM, INSTALADO EM RAMAL OU SUB-RAMAL DE ÁGUA - FORNECIMENTO E INSTALAÇÃO. AF_06/2022 | INHI - INSTALAÇÕES HIDROS SANITÁRIAS | M | 1 | 27.89 | 27.89 | 33.8 | 33.8
3686 | Composição Auxiliar | 88248 | SINAPI | AUXILIAR DE ENCANADOR OU BOMBEIRO HIDRÁULICO COM ENCARGOS COMPLEMENTARES | SEDI - SERVIÇOS DIVERSOS | H | 0.453 | 16.539 | 7.492 | 20.04 | 9.07
3687 | Composição Auxiliar | 88267 | SINAPI | ENCANADOR OU BOMBEIRO HIDRÁULICO COM ENCARGOS COMPLEMENTARES | SEDI - SERVIÇOS DIVERSOS | H | 0.453 | 23.058 | 10.445 | 27.94 | 12.65
3688 | Insumo | 00009869 | SINAPI | TUBO PVC, SOLDAVEL, DE 32 MM, AGUA FRIA (NBR-5648) | Material | M | 1.0493 | 9.3073 | 9.766 | 11.31 | 11.86
3689 | Insumo | 00038383 | SINAPI | LIXA D'AGUA EM FOLHA, GRAO 100 | Material | UN | 0.1056 | 1.774 | 0.187 | 2.15 | 0.22
3693 | 11.2.2.1.3 | Código | Banco | Descrição | Tipo | Und | Quant. | Valor Unit | Total
3694 | Composição | 89369 | SINAPI | CURVA 90 GRAUS, PVC, SOLDÁVEL, DN 32MM, INSTALADO EM RAMAL OU SUB-RAMAL DE ÁGUA - FORNECIMENTO E INSTALAÇÃO. AF_06/2022 | INHI - INSTALAÇÕES HIDROS SANITÁRIAS | UN | 1 | 15.13 | 15.13 | 18.34 | 18.34
3695 | Composição Auxiliar | 88248 | SINAPI | AUXILIAR DE ENCANADOR OU BOMBEIRO HIDRÁULICO COM ENCARGOS COMPLEMENTARES | SEDI - SERVIÇOS DIVERSOS | H | 0.1812 | 16.539 | 2.996 | 20.04 | 3.63
3696 | Composição Auxiliar | 88267 | SINAPI | ENCANADOR OU BOMBEIRO HIDRÁULICO COM ENCARGOS COMPLEMENTARES | SEDI - SERVIÇOS DIVERSOS | H | 0.1812 | 23.058 | 4.178 | 27.94 | 5.06
3697 | Insumo | 00000122 | SINAPI | ADESIVO PLASTICO PARA PVC, FRASCO COM *850* GR | Material | UN | 0.0094 | 53.908 | 0.506 | 65.32 | 0.61
3698 | Insumo | 00001957 | SINAPI | CURVA DE PVC 90 GRAUS, SOLDAVEL, 32 MM, COR MARROM, PARA AGUA FRIA PREDIAL | Material | UN | 1 | 6.7082 | 6.708 | 8.15 | 8.15
3699 | Insumo | 00020083 | SINAPI | SOLUCAO PREPARADORA / LIMPADORA PARA PVC, FRASCO COM 1000 CM3 | Material | UN | 0.011 | 61.08 | 0.671 | 74.01 | 0.81
3700 | Insumo | 00038383 | SINAPI | LIXA D'AGUA EM FOLHA, GRAO 100 | Material | UN | 0.0403 | 1.774 | 0.071 | 2.15 | 0.08
3704 | 11.2.2.1.4 | Código | Banco | Descrição | Tipo | Und | Quant. | Valor Unit | Total
3705 | Composição | 89366 | SINAPI | JOELHO 90 GRAUS COM BUCHA DE LATÃO, PVC, SOLDÁVEL, DN 25MM, X 3/4 INSTALADO EM RAMAL OU SUB-RAMAL DE ÁGUA - FORNECIMENTO E INSTALAÇÃO. AF_06/2022 | INHI - INSTALAÇÕES HIDROS SANITÁRIAS | UN | 1 | 14.78 | 14.78 | 17.91 | 17.91
3706 | Composição Auxiliar | 88248 | SINAPI | AUXILIAR DE ENCANADOR OU BOMBEIRO HIDRÁULICO COM ENCARGOS COMPLEMENTARES | SEDI - SERVIÇOS DIVERSOS | H | 0.1416 | 16.539 | 2.341 | 20.04 | 2.83
3707 | Composição Auxiliar | 88267 | SINAPI | ENCANADOR OU BOMBEIRO HIDRÁULICO COM ENCARGOS COMPLEMENTARES | SEDI - SERVIÇOS DIVERSOS | H | 0.1416 | 23.058 | 3.265 | 27.94 | 3.95
3708 | Insumo | 00000122 | SINAPI | ADESIVO PLASTICO PARA PVC, FRASCO COM *850* GR | Material | UN | 0.0059 | 53.908 | 0.318 | 65.32 | 0.38
3709 | Insumo | 00003524 | SINAPI | JOELHO PVC, SOLDAVEL, COM BUCHA DE LATAO, 90 GRAUS, 25 MM X 3/4", PARA AGUA FRIA PREDIAL | Material | UN | 1 | 8.37 | 8.37 | 10.17 | 10.17
3710 | Insumo | 00020083 | SINAPI | SOLUCAO PREPARADORA / LIMPADORA PARA PVC, FRASCO COM 1000 CM3 | Material | UN | 0.007 | 61.08 | 0.427 | 74.01 | 0.51
3711 | Insumo | 00038383 | SINAPI | LIXA D'AGUA EM FOLHA, GRAO 100 | Material | UN | 0.0338 | 1.774 | 0.059 | 2.15 | 0.07
3715 | 11.2.2.1.5 | Código | Banco | Descrição | Tipo | Und | Quant. | Valor Unit | Total
3716 | Composição | 081340 | AGETOP CIVIL | JOELHO DE REDUÇÃO 90 GRAUS SOLDAVEL DIAM. 32 MM X 25 MM | 8 | Un | 1 | 9.6 | 9.6 | 11.65 | 11.65
3717 | Insumo | 0008 | AGETOP CIVIL | AJUDANTE | Mão de Obra | h | 0.18 | 12.429 | 2.237 | 15.06 | 2.71
3718 | Insumo | 0011 | AGETOP CIVIL | ENCANADOR | Mão de Obra | h | 0.18 | 18.404 | 3.312 | 22.3 | 4.01
3719 | Insumo | H444 | AGETOP CIVIL | JOELHO DE REDUÇÃO 90 GRAUS SOLDAVEL DIAM. 32 MM X 25 MM | Material | un | 1 | 4.05 | 4.05 | 4.93 | 4.93
3723 | 11.2.2.1.6 | Código | Banco | Descrição | Tipo | Und | Quant. | Valor Unit | Total
3724 | Composição | 89398 | SINAPI | TE, PVC, SOLDÁVEL, DN 32MM, INSTALADO EM RAMAL OU SUB-RAMAL DE ÁGUA - FORNECIMENTO E INSTALAÇÃO. AF_06/2022 | INHI - INSTALAÇÕES HIDROS SANITÁRIAS | UN | 1 | 15.35 | 15.35 | 18.62 | 18.62
3725 | Composição Auxiliar | 88248 | SINAPI | AUXILIAR DE ENCANADOR OU BOMBEIRO HIDRÁULICO COM ENCARGOS COMPLEMENTARES | SEDI - SERVIÇOS DIVERSOS | H | 0.2416 | 16.539 | 3.995 | 20.04 | 4.84
3726 | Composição Auxiliar | 88267 | SINAPI | ENCANADOR OU BOMBEIRO HIDRÁULICO COM ENCARGOS COMPLEMENTARES | SEDI - SERVIÇOS DIVERSOS | H | 0.2416 | 23.058 | 5.57 | 27.94 | 6.75
3727 | Insumo | 00000122 | SINAPI | ADESIVO PLASTICO PARA PVC, FRASCO COM *850* GR | Material | UN | 0.0141 | 53.908 | 0.76 | 65.32 | 0.92
3728 | Insumo | 00007140 | SINAPI | TE SOLDAVEL, PVC, 90 GRAUS, 32 MM, PARA AGUA FRIA PREDIAL (NBR 5648) | Material | UN | 1 | 3.91 | 3.91 | 4.76 | 4.76
3729 | Insumo | 00020083 | SINAPI | SOLUCAO PREPARADORA / LIMPADORA PARA PVC, FRASCO COM 1000 CM3 | Material | UN | 0.0165 | 61.08 | 1.007 | 74.01 | 1.22
3730 | Insumo | 00038383 | SINAPI | LIXA D'AGUA EM FOLHA, GRAO 100 | Material | UN | 0.0605 | 1.774 | 0.107 | 2.15 | 0.13
3734 | 11.2.2.1.7 | Código | Banco | Descrição | Tipo | Und | Quant. | Valor Unit | Total
3735 | Composição | 89400 | SINAPI | TÊ DE REDUÇÃO, PVC, SOLDÁVEL, DN 32MM X 25MM, INSTALADO EM RAMAL OU SUB-RAMAL DE ÁGUA - FORNECIMENTO E INSTALAÇÃO. AF_06/2022 | INHI - INSTALAÇÕES HIDROS SANITÁRIAS | UN | 1 | 17.36 | 17.36 | 21.05 | 21.05
3736 | Composição Auxiliar | 88248 | SINAPI | AUXILIAR DE ENCANADOR OU BOMBEIRO HIDRÁULICO COM ENCARGOS COMPLEMENTARES | SEDI - SERVIÇOS DIVERSOS | H | 0.2221 | 16.539 | 3.673 | 20.04 | 4.45
3737 | Composição Auxiliar | 88267 | SINAPI | ENCANADOR OU BOMBEIRO HIDRÁULICO COM ENCARGOS COMPLEMENTARES | SEDI - SERVIÇOS DIVERSOS | H | 0.2221 | 23.058 | 5.121 | 27.94 | 6.2
3738 | Insumo | 00000122 | SINAPI | ADESIVO PLASTICO PARA PVC, FRASCO COM *850* GR | Material | UN | 0.0124 | 53.908 | 0.668 | 65.32 | 0.8
3739 | Insumo | 00007136 | SINAPI | TE DE REDUCAO, PVC, SOLDAVEL, 90 GRAUS, 32 MM X 25 MM, PARA AGUA FRIA PREDIAL | Material | UN | 1 | 6.92 | 6.92 | 8.43 | 8.43
3740 | Insumo | 00020083 | SINAPI | SOLUCAO PREPARADORA / LIMPADORA PARA PVC, FRASCO COM 1000 CM3 | Material | UN | 0.0143 | 61.08 | 0.873 | 74.01 | 1.05
3741 | Insumo | 00038383 | SINAPI | LIXA D'AGUA EM FOLHA, GRAO 100 | Material | UN | 0.0572 | 1.774 | 0.101 | 2.15 | 0.12
3745 | 11.2.2.1.8 | Código | Banco | Descrição | Tipo | Und | Quant. | Valor Unit | Total
3746 | Composição | 080926 | AGETOP CIVIL | REGISTRO DE GAVETA C/CANOPLA DIAMETRO 3/4" | 8 | Un | 1 | 87.83 | 87.83 | 106.43 | 106.43
3747 | Insumo | 0008 | AGETOP CIVIL | AJUDANTE | Mão de Obra | h | 0.61 | 12.429 | 7.581 | 15.06 | 9.18
3748 | Insumo | 0011 | AGETOP CIVIL | ENCANADOR | Mão de Obra | h | 0.61 | 18.404 | 11.226 | 22.3 | 13.6
3749 | Insumo | H689 | AGETOP CIVIL | FITA VEDAROSCA 18 MM | Material | m | 0.94 | 0.371 | 0.348 | 0.45 | 0.42
3750 | Insumo | H200 | AGETOP CIVIL | REGISTRO DE GAVETA C/CANOPLA DIAM.3/4" | Material | un | 1 | 68.67 | 68.67 | 83.23 | 83.23
3754 | 11.2.2.2.1 | Código | Banco | Descrição | Tipo | Und | Quant. | Valor Unit | Total
3755 | Composição | 89712 | SINAPI | TUBO PVC, SERIE NORMAL, ESGOTO PREDIAL, DN 50 MM, FORNECIDO E INSTALADO EM RAMAL DE DESCARGA OU RAMAL DE ESGOTO SANITÁRIO. AF_08/2022 | INHI - INSTALAÇÕES HIDROS SANITÁRIAS | M | 1 | 22.01 | 22.01 | 26.69 | 26.69
3756 | Composição Auxiliar | 88248 | SINAPI | AUXILIAR DE ENCANADOR OU BOMBEIRO HIDRÁULICO COM ENCARGOS COMPLEMENTARES | SEDI - SERVIÇOS DIVERSOS | H | 0.3182 | 16.539 | 5.262 | 20.04 | 6.37
3757 | Composição Auxiliar | 88267 | SINAPI | ENCANADOR OU BOMBEIRO HIDRÁULICO COM ENCARGOS COMPLEMENTARES | SEDI - SERVIÇOS DIVERSOS | H | 0.3182 | 23.058 | 7.337 | 27.94 | 8.89
3758 | Insumo | 00009838 | SINAPI | TUBO PVC SERIE NORMAL, DN 50 MM, PARA ESGOTO PREDIAL (NBR 5688) | Material | M | 1.0549 | 8.8925 | 9.38 | 10.81 | 11.4
3759 | Insumo | 00038383 | SINAPI | LIXA D'AGUA EM FOLHA, GRAO 100 | Material | UN | 0.0177 | 1.774 | 0.031 | 2.15 | 0.03
3763 | 11.2.2.2.3 | Código | Banco | Descrição | Tipo | Und | Quant. | Valor Unit | Total
3764 | Composição | 89785 | SINAPI | JUNÇÃO SIMPLES, PVC, SERIE NORMAL, ESGOTO PREDIAL, DN 50 X 50 MM, JUNTA ELÁSTICA, FORNECIDO E INSTALADO EM RAMAL DE DESCARGA OU RAMAL DE ESGOTO SANITÁRIO. AF_08/2022 | INHI - INSTALAÇÕES HIDROS SANITÁRIAS | UN | 1 | 21.96 | 21.96 | 26.62 | 26.62
3765 | Composição Auxiliar | 88248 | SINAPI | AUXILIAR DE ENCANADOR OU BOMBEIRO HIDRÁULICO COM ENCARGOS COMPLEMENTARES | SEDI - SERVIÇOS DIVERSOS | H | 0.1839 | 16.539 | 3.041 | 20.04 | 3.68
3766 | Composição Auxiliar | 88267 | SINAPI | ENCANADOR OU BOMBEIRO HIDRÁULICO COM ENCARGOS COMPLEMENTARES | SEDI - SERVIÇOS DIVERSOS | H | 0.1839 | 23.058 | 4.24 | 27.94 | 5.13
3767 | Insumo | 00000296 | SINAPI | ANEL BORRACHA PARA TUBO ESGOTO PREDIAL, DN 50 MM (NBR 5688) | Material | UN | 3 | 1.617 | 4.851 | 1.96 | 5.88
3768 | Insumo | 00003662 | SINAPI | JUNCAO SIMPLES, PVC, 45 GRAUS, DN 50 X 50 MM, SERIE NORMAL PARA ESGOTO PREDIAL | Material | UN | 1 | 8.16 | 8.16 | 9.91 | 9.91
3769 | Insumo | 00020078 | SINAPI | PASTA LUBRIFICANTE PARA TUBOS E CONEXOES COM JUNTA ELASTICA, EMBALAGEM DE *400* GR (USO EM PVC, ACO, POLIETILENO E OUTROS) | Material | UN | 0.075 | 22.25 | 1.668 | 26.96 | 2.02
3773 | 11.2.2.2.4 | Código | Banco | Descrição | Tipo | Und | Quant. | Valor Unit | Total
3774 | Composição | 89731 | SINAPI | JOELHO 90 GRAUS, PVC, SERIE NORMAL, ESGOTO PREDIAL, DN 50 MM, JUNTA ELÁSTICA, FORNECIDO E INSTALADO EM RAMAL DE DESCARGA OU RAMAL DE ESGOTO SANITÁRIO. AF_08/2022 | INHI - INSTALAÇÕES HIDROS SANITÁRIAS | UN | 1 | 12.33 | 12.33 | 14.95 | 14.95
3775 | Composição Auxiliar | 88248 | SINAPI | AUXILIAR DE ENCANADOR OU BOMBEIRO HIDRÁULICO COM ENCARGOS COMPLEMENTARES | SEDI - SERVIÇOS DIVERSOS | H | 0.1379 | 16.539 | 2.28 | 20.04 | 2.76
3776 | Composição Auxiliar | 88267 | SINAPI | ENCANADOR OU BOMBEIRO HIDRÁULICO COM ENCARGOS COMPLEMENTARES | SEDI - SERVIÇOS DIVERSOS | H | 0.1379 | 23.058 | 3.179 | 27.94 | 3.85
3777 | Insumo | 00000296 | SINAPI | ANEL BORRACHA PARA TUBO ESGOTO PREDIAL, DN 50 MM (NBR 5688) | Material | UN | 2 | 1.617 | 3.234 | 1.96 | 3.92
3778 | Insumo | 00003526 | SINAPI | JOELHO PVC, SOLDAVEL, PB, 90 GRAUS, DN 50 MM, PARA ESGOTO PREDIAL | Material | UN | 1 | 2.5251 | 2.525 | 3.08 | 3.08
3779 | Insumo | 00020078 | SINAPI | PASTA LUBRIFICANTE PARA TUBOS E CONEXOES COM JUNTA ELASTICA, EMBALAGEM DE *400* GR (USO EM PVC, ACO, POLIETILENO E OUTROS) | Material | UN | 0.05 | 22.25 | 1.112 | 26.96 | 1.34
3783 | 11.2.2.2.5 | Código | Banco | Descrição | Tipo | Und | Quant. | Valor Unit | Total
3784 | Composição | 081663 | AGETOP CIVIL | CORPO CAIXA SIFONADA DIAM. 150 X 150 X 50 | 8 | Un | 1 | 38.79 | 38.79 | 47.01 | 47.01
3785 | Insumo | 0008 | AGETOP CIVIL | AJUDANTE | Mão de Obra | h | 0.22 | 12.429 | 2.734 | 15.06 | 3.31
3786 | Insumo | 0011 | AGETOP CIVIL | ENCANADOR | Mão de Obra | h | 0.22 | 18.404 | 4.048 | 22.3 | 4.9
3787 | Insumo | H336 | AGETOP CIVIL | CORPO CAIXA SIFONADA 150 X 150 X 50 MM | Material | un | 1 | 32.008 | 32.008 | 38.8 | 38.8
3791 | 11.2.2.2.6 | Código | Banco | Descrição | Tipo | Und | Quant. | Valor Unit | Total
3792 | Composição | 89732 | SINAPI | JOELHO 45 GRAUS, PVC, SERIE NORMAL, ESGOTO PREDIAL, DN 50 MM, JUNTA ELÁSTICA, FORNECIDO E INSTALADO EM RAMAL DE DESCARGA OU RAMAL DE ESGOTO SANITÁRIO. AF_08/2022 | INHI - INSTALAÇÕES HIDROS SANITÁRIAS | UN | 1 | 12.93 | 12.93 | 15.68 | 15.68
3793 | Composição Auxiliar | 88248 | SINAPI | AUXILIAR DE ENCANADOR OU BOMBEIRO HIDRÁULICO COM ENCARGOS COMPLEMENTARES | SEDI - SERVIÇOS DIVERSOS | H | 0.1379 | 16.539 | 2.28 | 20.04 | 2.76
3794 | Composição Auxiliar | 88267 | SINAPI | ENCANADOR OU BOMBEIRO HIDRÁULICO COM ENCARGOS COMPLEMENTARES | SEDI - SERVIÇOS DIVERSOS | H | 0.1379 | 23.058 | 3.179 | 27.94 | 3.85
3795 | Insumo | 00000296 | SINAPI | ANEL BORRACHA PARA TUBO ESGOTO PREDIAL, DN 50 MM (NBR 5688) | Material | UN | 2 | 1.617 | 3.234 | 1.96 | 3.92
3796 | Insumo | 00003518 | SINAPI | JOELHO PVC, SOLDAVEL, PB, 45 GRAUS, DN 50 MM, PARA ESGOTO PREDIAL | Material | UN | 1 | 3.1253 | 3.125 | 3.81 | 3.81
3797 | Insumo | 00020078 | SINAPI | PASTA LUBRIFICANTE PARA TUBOS E CONEXOES COM JUNTA ELASTICA, EMBALAGEM DE *400* GR (USO EM PVC, ACO, POLIETILENO E OUTROS) | Material | UN | 0.05 | 22.25 | 1.112 | 26.96 | 1.34
3801 | 11.2.2.3.1 | Código | Banco | Descrição | Tipo | Und | Quant. | Valor Unit | Total
3802 | Composição | 080686 | AGETOP CIVIL | CUBA INOX 56X34X17CM E=0,6MM-AÇO 304 (CUBA Nº2) | 8 | Un | 1 | 263.36 | 263.36 | 319.12 | 319.12
3803 | Insumo | 0008 | AGETOP CIVIL | AJUDANTE | Mão de Obra | h | 0.39 | 12.429 | 4.847 | 15.06 | 5.87
3804 | Insumo | 0011 | AGETOP CIVIL | ENCANADOR | Mão de Obra | h | 0.39 | 18.404 | 7.177 | 22.3 | 8.69
3805 | Insumo | H149 | AGETOP CIVIL | CUBA INOX 56X34X17CM E=0,6MM-AÇO 304 (CUBA Nº2) | Material | un | 1 | 251.34 | 251.34 | 304.56 | 304.56
3809 | 11.2.2.3.2 | Código | Banco | Descrição | Tipo | Und | Quant. | Valor Unit | Total
3810 | Composição | 080671 | AGETOP CIVIL | SIFAO PARA PIA 1.1/2" X 2" PVC | 8 | Un | 1 | 22.66 | 22.66 | 27.46 | 27.46
3811 | Insumo | 0008 | AGETOP CIVIL | AJUDANTE | Mão de Obra | h | 0.36 | 12.429 | 4.474 | 15.06 | 5.42
3812 | Insumo | 0011 | AGETOP CIVIL | ENCANADOR | Mão de Obra | h | 0.36 | 18.404 | 6.625 | 22.3 | 8.02
3813 | Insumo | H689 | AGETOP CIVIL | FITA VEDAROSCA 18 MM | Material | m | 0.42 | 0.371 | 0.155 | 0.45 | 0.18
3814 | Insumo | H536 | AGETOP CIVIL | SIFAO PARA PIA 1.1/2" X 2" - PVC | Material | un | 1 | 11.41 | 11.41 | 13.84 | 13.84
3818 | 11.2.2.3.3 | Código | Banco | Descrição | Tipo | Und | Quant. | Valor Unit | Total
3819 | Composição | 080680 | AGETOP CIVIL | VALVULA PARA PIA TIPO AMERICANA DIAMETRO 3.1/2" (METALICA) | 8 | Un | 1 | 59.29 | 59.29 | 71.85 | 71.85
3820 | Insumo | 0008 | AGETOP CIVIL | AJUDANTE | Mão de Obra | h | 0.22 | 12.429 | 2.734 | 15.06 | 3.31
3821 | Insumo | 0011 | AGETOP CIVIL | ENCANADOR | Mão de Obra | h | 0.22 | 18.404 | 4.048 | 22.3 | 4.9
3822 | Insumo | H689 | AGETOP CIVIL | FITA VEDAROSCA 18 MM | Material | m | 0.42 | 0.371 | 0.155 | 0.45 | 0.18
3823 | Insumo | H262 | AGETOP CIVIL | VALVULA PARA PIA TIPO AMERICANA DIAMETRO 3.1/2" (METALICA) | Material | un | 1 | 52.35 | 52.35 | 63.46 | 63.46
3827 | 11.2.2.3.4 | Código | Banco | Descrição | Tipo | Und | Quant. | Valor Unit | Total
3828 | Composição | 86909 | SINAPI | TORNEIRA CROMADA TUBO MÓVEL, DE MESA, 1/2”OU 3/4,” PARA PIA DE COZINHA, PADRÃO ALTO - FORNECIMENTO E INSTALAÇÃO. AF_01/2020 | INHI - INSTALAÇÕES HIDROS SANITÁRIAS | UN | 1 | 124.23 | 124.23 | 150.54 | 150.54
3829 | Composição Auxiliar | 88267 | SINAPI | ENCANADOR OU BOMBEIRO HIDRÁULICO COM ENCARGOS COMPLEMENTARES | SEDI - SERVIÇOS DIVERSOS | H | 0.1667 | 23.058 | 3.843 | 27.94 | 4.65
3830 | Composição Auxiliar | 88316 | SINAPI | SERVENTE COM ENCARGOS COMPLEMENTARES | SEDI - SERVIÇOS DIVERSOS | H | 0.0525 | 16.027 | 0.841 | 19.42 | 1.01
3831 | Insumo | 00003146 | SINAPI | FITA VEDA ROSCA EM ROLOS DE 18 MM X 10 M (L X C) | Material | UN | 0.021 | 3.144 | 0.066 | 3.81 | 0.08
3832 | Insumo | 00011772 | SINAPI | TORNEIRA METALICA CROMADA, DE MESA/BANCADA, PARA COZINHA, BICA MOVEL, COM AREJADOR, 1/2 " OU 3/4 " (REF 1167 / 1168) | Material | UN | 1 | 119.48 | 119.48 | 144.8 | 144.8
3836 | 11.3.1.1 | Código | Banco | Descrição | Tipo | Und | Quant. | Valor Unit | Total
3837 | Composição | 040101 | AGETOP CIVIL | ESCAVACAO MANUAL DE VALAS < 1 MTS. (OBRAS CIVIS) | 4 | m³ | 1 | 28.25 | 28.25 | 34.23 | 34.23
3838 | Insumo | 0005 | AGETOP CIVIL | SERVENTE | Mão de Obra | h | 2.566 | 11.009 | 28.249 | 13.34 | 34.23
3842 | 11.3.1.2 | Código | Banco | Descrição | Tipo | Und | Quant. | Valor Unit | Total
3843 | Composição | 040902 | AGETOP CIVIL | REATERRO COM APILOAMENTO | 4 | m³ | 1 | 18.7 | 18.7 | 22.67 | 22.67
3844 | Insumo | 0005 | AGETOP CIVIL | SERVENTE | Mão de Obra | h | 1.7 | 11.0002 | 18.7 | 13.34 | 22.67
3848 | 11.3.2.1.1 | Código | Banco | Descrição | Tipo | Und | Quant. | Valor Unit | Total
3849 | Composição | 89356 | SINAPI | TUBO, PVC, SOLDÁVEL, DN 25MM, INSTALADO EM RAMAL OU SUB-RAMAL DE ÁGUA - FORNECIMENTO E INSTALAÇÃO. AF_06/2022 | INHI - INSTALAÇÕES HIDROS SANITÁRIAS | M | 1 | 19.71 | 19.71 | 23.9 | 23.9
3850 | Composição Auxiliar | 88248 | SINAPI | AUXILIAR DE ENCANADOR OU BOMBEIRO HIDRÁULICO COM ENCARGOS COMPLEMENTARES | SEDI - SERVIÇOS DIVERSOS | H | 0.38 | 16.539 | 6.284 | 20.04 | 7.61
3851 | Composição Auxiliar | 88267 | SINAPI | ENCANADOR OU BOMBEIRO HIDRÁULICO COM ENCARGOS COMPLEMENTARES | SEDI - SERVIÇOS DIVERSOS | H | 0.38 | 23.058 | 8.762 | 27.94 | 10.61
3852 | Insumo | 00009868 | SINAPI | TUBO PVC, SOLDAVEL, DE 25 MM, AGUA FRIA (NBR-5648) | Material | M | 1.0493 | 4.2958 | 4.507 | 5.24 | 5.49
3853 | Insumo | 00038383 | SINAPI | LIXA D'AGUA EM FOLHA, GRAO 100 | Material | UN | 0.0886 | 1.774 | 0.157 | 2.15 | 0.19
3857 | 11.3.2.1.2 | Código | Banco | Descrição | Tipo | Und | Quant. | Valor Unit | Total
3858 | Composição | 89357 | SINAPI | TUBO, PVC, SOLDÁVEL, DN 32MM, INSTALADO EM RAMAL OU SUB-RAMAL DE ÁGUA - FORNECIMENTO E INSTALAÇÃO. AF_06/2022 | INHI - INSTALAÇÕES HIDROS SANITÁRIAS | M | 1 | 27.89 | 27.89 | 33.8 | 33.8
3859 | Composição Auxiliar | 88248 | SINAPI | AUXILIAR DE ENCANADOR OU BOMBEIRO HIDRÁULICO COM ENCARGOS COMPLEMENTARES | SEDI - SERVIÇOS DIVERSOS | H | 0.453 | 16.539 | 7.492 | 20.04 | 9.07
3860 | Composição Auxiliar | 88267 | SINAPI | ENCANADOR OU BOMBEIRO HIDRÁULICO COM ENCARGOS COMPLEMENTARES | SEDI - SERVIÇOS DIVERSOS | H | 0.453 | 23.058 | 10.445 | 27.94 | 12.65
3861 | Insumo | 00009869 | SINAPI | TUBO PVC, SOLDAVEL, DE 32 MM, AGUA FRIA (NBR-5648) | Material | M | 1.0493 | 9.3073 | 9.766 | 11.31 | 11.86
3862 | Insumo | 00038383 | SINAPI | LIXA D'AGUA EM FOLHA, GRAO 100 | Material | UN | 0.1056 | 1.774 | 0.187 | 2.15 | 0.22
3866 | 11.3.2.1.3 | Código | Banco | Descrição | Tipo | Und | Quant. | Valor Unit | Total
3867 | Composição | 89449 | SINAPI | TUBO, PVC, SOLDÁVEL, DN 50MM, INSTALADO EM PRUMADA DE ÁGUA - FORNECIMENTO E INSTALAÇÃO. AF_06/2022 | INHI - INSTALAÇÕES HIDROS SANITÁRIAS | M | 1 | 18.21 | 18.21 | 22.08 | 22.08
3868 | Composição Auxiliar | 88248 | SINAPI | AUXILIAR DE ENCANADOR OU BOMBEIRO HIDRÁULICO COM ENCARGOS COMPLEMENTARES | SEDI - SERVIÇOS DIVERSOS | H | 0.0341 | 16.539 | 0.563 | 20.04 | 0.68
3869 | Composição Auxiliar | 88267 | SINAPI | ENCANADOR OU BOMBEIRO HIDRÁULICO COM ENCARGOS COMPLEMENTARES | SEDI - SERVIÇOS DIVERSOS | H | 0.0341 | 23.058 | 0.786 | 27.94 | 0.95
3870 | Insumo | 00009875 | SINAPI | TUBO PVC, SOLDAVEL, DE 50 MM, AGUA FRIA (NBR-5648) | Material | M | 1.0493 | 16.056 | 16.847 | 19.48 | 20.44
3871 | Insumo | 00038383 | SINAPI | LIXA D'AGUA EM FOLHA, GRAO 100 | Material | UN | 0.008 | 1.774 | 0.014 | 2.15 | 0.01
3875 | 11.3.2.1.4 | Código | Banco | Descrição | Tipo | Und | Quant. | Valor Unit | Total
3876 | Composição | 89451 | SINAPI | TUBO, PVC, SOLDÁVEL, DN 75MM, INSTALADO EM PRUMADA DE ÁGUA - FORNECIMENTO E INSTALAÇÃO. AF_06/2022 | INHI - INSTALAÇÕES HIDROS SANITÁRIAS | M | 1 | 47.94 | 47.94 | 58.09 | 58.09
3877 | Composição Auxiliar | 88248 | SINAPI | AUXILIAR DE ENCANADOR OU BOMBEIRO HIDRÁULICO COM ENCARGOS COMPLEMENTARES | SEDI - SERVIÇOS DIVERSOS | H | 0.0494 | 16.539 | 0.817 | 20.04 | 0.98
3878 | Composição Auxiliar | 88267 | SINAPI | ENCANADOR OU BOMBEIRO HIDRÁULICO COM ENCARGOS COMPLEMENTARES | SEDI - SERVIÇOS DIVERSOS | H | 0.0494 | 23.058 | 1.139 | 27.94 | 1.38
3879 | Insumo | 00009871 | SINAPI | TUBO PVC, SOLDAVEL, DE 75 MM, AGUA FRIA (NBR-5648) | Material | M | 1.0493 | 43.8049 | 45.964 | 53.1 | 55.71
3880 | Insumo | 00038383 | SINAPI | LIXA D'AGUA EM FOLHA, GRAO 100 | Material | UN | 0.0115 | 1.774 | 0.02 | 2.15 | 0.02
3884 | 11.3.2.1.5 | Código | Banco | Descrição | Tipo | Und | Quant. | Valor Unit | Total
3885 | Composição | 89364 | SINAPI | CURVA 90 GRAUS, PVC, SOLDÁVEL, DN 25MM, INSTALADO EM RAMAL OU SUB-RAMAL DE ÁGUA - FORNECIMENTO E INSTALAÇÃO. AF_06/2022 | INHI - INSTALAÇÕES HIDROS SANITÁRIAS | UN | 1 | 10.04 | 10.04 | 12.17 | 12.17
3886 | Composição Auxiliar | 88248 | SINAPI | AUXILIAR DE ENCANADOR OU BOMBEIRO HIDRÁULICO COM ENCARGOS COMPLEMENTARES | SEDI - SERVIÇOS DIVERSOS | H | 0.152 | 16.539 | 2.513 | 20.04 | 3.04
3887 | Composição Auxiliar | 88267 | SINAPI | ENCANADOR OU BOMBEIRO HIDRÁULICO COM ENCARGOS COMPLEMENTARES | SEDI - SERVIÇOS DIVERSOS | H | 0.152 | 23.058 | 3.504 | 27.94 | 4.24
3888 | Insumo | 00000122 | SINAPI | ADESIVO PLASTICO PARA PVC, FRASCO COM *850* GR | Material | UN | 0.0071 | 53.908 | 0.382 | 65.32 | 0.46
3889 | Insumo | 00001956 | SINAPI | CURVA DE PVC 90 GRAUS, SOLDAVEL, 25 MM, COR MARROM, PARA AGUA FRIA PREDIAL | Material | UN | 1 | 3.09 | 3.09 | 3.77 | 3.77
3890 | Insumo | 00020083 | SINAPI | SOLUCAO PREPARADORA / LIMPADORA PARA PVC, FRASCO COM 1000 CM3 | Material | UN | 0.008 | 61.08 | 0.488 | 74.01 | 0.59
3891 | Insumo | 00038383 | SINAPI | LIXA D'AGUA EM FOLHA, GRAO 100 | Material | UN | 0.0338 | 1.774 | 0.059 | 2.15 | 0.07
3895 | 11.3.2.1.6 | Código | Banco | Descrição | Tipo | Und | Quant. | Valor Unit | Total
3896 | Composição | 89369 | SINAPI | CURVA 90 GRAUS, PVC, SOLDÁVEL, DN 32MM, INSTALADO EM RAMAL OU SUB-RAMAL DE ÁGUA - FORNECIMENTO E INSTALAÇÃO. AF_06/2022 | INHI - INSTALAÇÕES HIDROS SANITÁRIAS | UN | 1 | 15.13 | 15.13 | 18.34 | 18.34
3897 | Composição Auxiliar | 88248 | SINAPI | AUXILIAR DE ENCANADOR OU BOMBEIRO HIDRÁULICO COM ENCARGOS COMPLEMENTARES | SEDI - SERVIÇOS DIVERSOS | H | 0.1812 | 16.539 | 2.996 | 20.04 | 3.63
3898 | Composição Auxiliar | 88267 | SINAPI | ENCANADOR OU BOMBEIRO HIDRÁULICO COM ENCARGOS COMPLEMENTARES | SEDI - SERVIÇOS DIVERSOS | H | 0.1812 | 23.058 | 4.178 | 27.94 | 5.06
3899 | Insumo | 00000122 | SINAPI | ADESIVO PLASTICO PARA PVC, FRASCO COM *850* GR | Material | UN | 0.0094 | 53.908 | 0.506 | 65.32 | 0.61
3900 | Insumo | 00001957 | SINAPI | CURVA DE PVC 90 GRAUS, SOLDAVEL, 32 MM, COR MARROM, PARA AGUA FRIA PREDIAL | Material | UN | 1 | 6.71 | 6.71 | 8.15 | 8.15
3901 | Insumo | 00020083 | SINAPI | SOLUCAO PREPARADORA / LIMPADORA PARA PVC, FRASCO COM 1000 CM3 | Material | UN | 0.011 | 61.08 | 0.671 | 74.01 | 0.81
3902 | Insumo | 00038383 | SINAPI | LIXA D'AGUA EM FOLHA, GRAO 100 | Material | UN | 0.0403 | 1.774 | 0.071 | 2.15 | 0.08
3906 | 11.3.2.1.7 | Código | Banco | Descrição | Tipo | Und | Quant. | Valor Unit | Total
3907 | Composição | 89503 | SINAPI | CURVA 90 GRAUS, PVC, SOLDÁVEL, DN 50MM, INSTALADO EM PRUMADA DE ÁGUA - FORNECIMENTO E INSTALAÇÃO. AF_06/2022 | INHI - INSTALAÇÕES HIDROS SANITÁRIAS | UN | 1 | 20.85 | 20.85 | 25.28 | 25.28
3908 | Composição Auxiliar | 88248 | SINAPI | AUXILIAR DE ENCANADOR OU BOMBEIRO HIDRÁULICO COM ENCARGOS COMPLEMENTARES | SEDI - SERVIÇOS DIVERSOS | H | 0.1271 | 16.539 | 2.102 | 20.04 | 2.54
3909 | Composição Auxiliar | 88267 | SINAPI | ENCANADOR OU BOMBEIRO HIDRÁULICO COM ENCARGOS COMPLEMENTARES | SEDI - SERVIÇOS DIVERSOS | H | 0.1271 | 23.058 | 2.93 | 27.94 | 3.55
3910 | Insumo | 00000122 | SINAPI | ADESIVO PLASTICO PARA PVC, FRASCO COM *850* GR | Material | UN | 0.0165 | 53.908 | 0.889 | 65.32 | 1.07
3911 | Insumo | 00001959 | SINAPI | CURVA DE PVC 90 GRAUS, SOLDAVEL, 50 MM, COR MARROM, PARA AGUA FRIA PREDIAL | Material | UN | 1 | 13.55 | 13.55 | 16.46 | 16.46
3912 | Insumo | 00020083 | SINAPI | SOLUCAO PREPARADORA / LIMPADORA PARA PVC, FRASCO COM 1000 CM3 | Material | UN | 0.022 | 61.08 | 1.343 | 74.01 | 1.62
3913 | Insumo | 00038383 | SINAPI | LIXA D'AGUA EM FOLHA, GRAO 100 | Material | UN | 0.019 | 1.774 | 0.033 | 2.15 | 0.04
3917 | 11.3.2.1.8 | Código | Banco | Descrição | Tipo | Und | Quant. | Valor Unit | Total
3918 | Composição | 89517 | SINAPI | CURVA 90 GRAUS, PVC, SOLDÁVEL, DN 75MM, INSTALADO EM PRUMADA DE ÁGUA - FORNECIMENTO E INSTALAÇÃO. AF_06/2022 | INHI - INSTALAÇÕES HIDROS SANITÁRIAS | UN | 1 | 66.3 | 66.3 | 80.35 | 80.35
3919 | Composição Auxiliar | 88248 | SINAPI | AUXILIAR DE ENCANADOR OU BOMBEIRO HIDRÁULICO COM ENCARGOS COMPLEMENTARES | SEDI - SERVIÇOS DIVERSOS | H | 0.1847 | 16.539 | 3.054 | 20.04 | 3.7
3920 | Composição Auxiliar | 88267 | SINAPI | ENCANADOR OU BOMBEIRO HIDRÁULICO COM ENCARGOS COMPLEMENTARES | SEDI - SERVIÇOS DIVERSOS | H | 0.1847 | 23.058 | 4.258 | 27.94 | 5.16
3921 | Insumo | 00000122 | SINAPI | ADESIVO PLASTICO PARA PVC, FRASCO COM *850* GR | Material | UN | 0.0259 | 53.908 | 1.396 | 65.32 | 1.69
3922 | Insumo | 00001960 | SINAPI | CURVA DE PVC 90 GRAUS, SOLDAVEL, 75 MM, COR MARROM, PARA AGUA FRIA PREDIAL | Material | UN | 1 | 54.49 | 54.49 | 66.05 | 66.05
3923 | Insumo | 00020083 | SINAPI | SOLUCAO PREPARADORA / LIMPADORA PARA PVC, FRASCO COM 1000 CM3 | Material | UN | 0.05 | 61.08 | 3.054 | 74.01 | 3.7
3924 | Insumo | 00038383 | SINAPI | LIXA D'AGUA EM FOLHA, GRAO 100 | Material | UN | 0.0275 | 1.774 | 0.048 | 2.15 | 0.05
3928 | 11.3.2.1.9 | Código | Banco | Descrição | Tipo | Und | Quant. | Valor Unit | Total
3929 | Composição | 89395 | SINAPI | TE, PVC, SOLDÁVEL, DN 25MM, INSTALADO EM RAMAL OU SUB-RAMAL DE ÁGUA - FORNECIMENTO E INSTALAÇÃO. AF_06/2022 | INHI - INSTALAÇÕES HIDROS SANITÁRIAS | UN | 1 | 10.65 | 10.65 | 12.91 | 12.91
3930 | Composição Auxiliar | 88248 | SINAPI | AUXILIAR DE ENCANADOR OU BOMBEIRO HIDRÁULICO COM ENCARGOS COMPLEMENTARES | SEDI - SERVIÇOS DIVERSOS | H | 0.2026 | 16.539 | 3.35 | 20.04 | 4.06
3931 | Composição Auxiliar | 88267 | SINAPI | ENCANADOR OU BOMBEIRO HIDRÁULICO COM ENCARGOS COMPLEMENTARES | SEDI - SERVIÇOS DIVERSOS | H | 0.2026 | 23.058 | 4.671 | 27.94 | 5.66
3932 | Insumo | 00000122 | SINAPI | ADESIVO PLASTICO PARA PVC, FRASCO COM *850* GR | Material | UN | 0.0106 | 53.908 | 0.571 | 65.32 | 0.69
3933 | Insumo | 00007139 | SINAPI | TE SOLDAVEL, PVC, 90 GRAUS, 25 MM, PARA AGUA FRIA PREDIAL (NBR 5648) | Material | UN | 1 | 1.24 | 1.24 | 1.52 | 1.52
3934 | Insumo | 00020083 | SINAPI | SOLUCAO PREPARADORA / LIMPADORA PARA PVC, FRASCO COM 1000 CM3 | Material | UN | 0.012 | 61.08 | 0.732 | 74.01 | 0.88
3935 | Insumo | 00038383 | SINAPI | LIXA D'AGUA EM FOLHA, GRAO 100 | Material | UN | 0.0507 | 1.774 | 0.089 | 2.15 | 0.1
3939 | 11.3.2.1.10 | Código | Banco | Descrição | Tipo | Und | Quant. | Valor Unit | Total
3940 | Composição | 89625 | SINAPI | TE, PVC, SOLDÁVEL, DN 50MM, INSTALADO EM PRUMADA DE ÁGUA - FORNECIMENTO E INSTALAÇÃO. AF_06/2022 | INHI - INSTALAÇÕES HIDROS SANITÁRIAS | UN | 1 | 20.12 | 20.12 | 24.4 | 24.4
3941 | Composição Auxiliar | 88248 | SINAPI | AUXILIAR DE ENCANADOR OU BOMBEIRO HIDRÁULICO COM ENCARGOS COMPLEMENTARES | SEDI - SERVIÇOS DIVERSOS | H | 0.1694 | 16.539 | 2.801 | 20.04 | 3.39
3942 | Composição Auxiliar | 88267 | SINAPI | ENCANADOR OU BOMBEIRO HIDRÁULICO COM ENCARGOS COMPLEMENTARES | SEDI - SERVIÇOS DIVERSOS | H | 0.1694 | 23.058 | 3.906 | 27.94 | 4.73
3943 | Insumo | 00000122 | SINAPI | ADESIVO PLASTICO PARA PVC, FRASCO COM *850* GR | Material | UN | 0.0247 | 53.908 | 1.331 | 65.32 | 1.61
3944 | Insumo | 00007142 | SINAPI | TE SOLDAVEL, PVC, 90 GRAUS,50 MM, PARA AGUA FRIA PREDIAL (NBR 5648) | Material | UN | 1 | 10.02 | 10.02 | 12.17 | 12.17
3945 | Insumo | 00020083 | SINAPI | SOLUCAO PREPARADORA / LIMPADORA PARA PVC, FRASCO COM 1000 CM3 | Material | UN | 0.033 | 61.08 | 2.015 | 74.01 | 2.44
3946 | Insumo | 00038383 | SINAPI | LIXA D'AGUA EM FOLHA, GRAO 100 | Material | UN | 0.0285 | 1.774 | 0.05 | 2.15 | 0.06
3950 | 11.3.2.1.11 | Código | Banco | Descrição | Tipo | Und | Quant. | Valor Unit | Total
3951 | Composição | 89627 | SINAPI | TÊ DE REDUÇÃO, PVC, SOLDÁVEL, DN 50MM X 25MM, INSTALADO EM PRUMADA DE ÁGUA - FORNECIMENTO E INSTALAÇÃO. AF_06/2022 | INHI - INSTALAÇÕES HIDROS SANITÁRIAS | UN | 1 | 18.16 | 18.16 | 22.01 | 22.01
3952 | Composição Auxiliar | 88248 | SINAPI | AUXILIAR DE ENCANADOR OU BOMBEIRO HIDRÁULICO COM ENCARGOS COMPLEMENTARES | SEDI - SERVIÇOS DIVERSOS | H | 0.1318 | 16.539 | 2.179 | 20.04 | 2.64
3953 | Composição Auxiliar | 88267 | SINAPI | ENCANADOR OU BOMBEIRO HIDRÁULICO COM ENCARGOS COMPLEMENTARES | SEDI - SERVIÇOS DIVERSOS | H | 0.1318 | 23.058 | 3.039 | 27.94 | 3.68
3954 | Insumo | 00000122 | SINAPI | ADESIVO PLASTICO PARA PVC, FRASCO COM *850* GR | Material | UN | 0.0176 | 53.908 | 0.948 | 65.32 | 1.14
3955 | Insumo | 00007129 | SINAPI | TE DE REDUCAO, PVC, SOLDAVEL, 90 GRAUS, 50 MM X 25 MM, PARA AGUA FRIA PREDIAL | Material | UN | 1 | 10.58 | 10.58 | 12.84 | 12.84
3956 | Insumo | 00020083 | SINAPI | SOLUCAO PREPARADORA / LIMPADORA PARA PVC, FRASCO COM 1000 CM3 | Material | UN | 0.0225 | 61.08 | 1.374 | 74.01 | 1.66
3957 | Insumo | 00038383 | SINAPI | LIXA D'AGUA EM FOLHA, GRAO 100 | Material | UN | 0.0244 | 1.774 | 0.043 | 2.15 | 0.05
3961 | 11.3.2.1.12 | Código | Banco | Descrição | Tipo | Und | Quant. | Valor Unit | Total
3962 | Composição | 89630 | SINAPI | TE DE REDUÇÃO, PVC, SOLDÁVEL, DN 75MM X 50MM, INSTALADO EM PRUMADA DE ÁGUA - FORNECIMENTO E INSTALAÇÃO. AF_06/2022 | INHI - INSTALAÇÕES HIDROS SANITÁRIAS | UN | 1 | 57.62 | 57.62 | 69.83 | 69.83
3963 | Composição Auxiliar | 88248 | SINAPI | AUXILIAR DE ENCANADOR OU BOMBEIRO HIDRÁULICO COM ENCARGOS COMPLEMENTARES | SEDI - SERVIÇOS DIVERSOS | H | 0.2077 | 16.539 | 3.435 | 20.04 | 4.16
3964 | Composição Auxiliar | 88267 | SINAPI | ENCANADOR OU BOMBEIRO HIDRÁULICO COM ENCARGOS COMPLEMENTARES | SEDI - SERVIÇOS DIVERSOS | H | 0.2077 | 23.058 | 4.789 | 27.94 | 5.8
3965 | Insumo | 00000122 | SINAPI | ADESIVO PLASTICO PARA PVC, FRASCO COM *850* GR | Material | UN | 0.0318 | 53.908 | 1.714 | 65.32 | 2.07
3966 | Insumo | 00007132 | SINAPI | TE DE REDUCAO, PVC, SOLDAVEL, 90 GRAUS, 75 MM X 50 MM, PARA AGUA FRIA PREDIAL | Material | UN | 1 | 44.32 | 44.32 | 53.74 | 53.74
3967 | Insumo | 00020083 | SINAPI | SOLUCAO PREPARADORA / LIMPADORA PARA PVC, FRASCO COM 1000 CM3 | Material | UN | 0.054 | 61.08 | 3.298 | 74.01 | 3.99
3968 | Insumo | 00038383 | SINAPI | LIXA D'AGUA EM FOLHA, GRAO 100 | Material | UN | 0.037 | 1.774 | 0.065 | 2.15 | 0.07
3972 | 11.3.2.1.13 | Código | Banco | Descrição | Tipo | Und | Quant. | Valor Unit | Total
3973 | Composição | 081425 | AGETOP CIVIL | TE REDUCAO 90 GRAUS SOLDAVEL 50 X 32 mm | 8 | Un | 1 | 22.6 | 22.6 | 27.39 | 27.39
3974 | Insumo | 0008 | AGETOP CIVIL | AJUDANTE | Mão de Obra | h | 0.3 | 12.429 | 3.728 | 15.06 | 4.51
3975 | Insumo | 0011 | AGETOP CIVIL | ENCANADOR | Mão de Obra | h | 0.3 | 18.404 | 5.521 | 22.3 | 6.69
3976 | Insumo | H232 | AGETOP CIVIL | TE DE REDUCAO 90 GRAUS SOLDAVEL 50 X 32 MM | Material | un | 1 | 13.35 | 13.35 | 16.19 | 16.19
3980 | 11.3.2.1.14 | Código | Banco | Descrição | Tipo | Und | Quant. | Valor Unit | Total
3981 | Composição | 89366 | SINAPI | JOELHO 90 GRAUS COM BUCHA DE LATÃO, PVC, SOLDÁVEL, DN 25MM, X 3/4 INSTALADO EM RAMAL OU SUB-RAMAL DE ÁGUA - FORNECIMENTO E INSTALAÇÃO. AF_06/2022 | INHI - INSTALAÇÕES HIDROS SANITÁRIAS | UN | 1 | 14.78 | 14.78 | 17.91 | 17.91
3982 | Composição Auxiliar | 88248 | SINAPI | AUXILIAR DE ENCANADOR OU BOMBEIRO HIDRÁULICO COM ENCARGOS COMPLEMENTARES | SEDI - SERVIÇOS DIVERSOS | H | 0.1416 | 16.539 | 2.341 | 20.04 | 2.83
3983 | Composição Auxiliar | 88267 | SINAPI | ENCANADOR OU BOMBEIRO HIDRÁULICO COM ENCARGOS COMPLEMENTARES | SEDI - SERVIÇOS DIVERSOS | H | 0.1416 | 23.058 | 3.265 | 27.94 | 3.95
3984 | Insumo | 00000122 | SINAPI | ADESIVO PLASTICO PARA PVC, FRASCO COM *850* GR | Material | UN | 0.0059 | 53.908 | 0.318 | 65.32 | 0.38
3985 | Insumo | 00003524 | SINAPI | JOELHO PVC, SOLDAVEL, COM BUCHA DE LATAO, 90 GRAUS, 25 MM X 3/4", PARA AGUA FRIA PREDIAL | Material | UN | 1 | 8.37 | 8.37 | 10.17 | 10.17
3986 | Insumo | 00020083 | SINAPI | SOLUCAO PREPARADORA / LIMPADORA PARA PVC, FRASCO COM 1000 CM3 | Material | UN | 0.007 | 61.08 | 0.427 | 74.01 | 0.51
3987 | Insumo | 00038383 | SINAPI | LIXA D'AGUA EM FOLHA, GRAO 100 | Material | UN | 0.0338 | 1.774 | 0.059 | 2.15 | 0.07
3991 | 11.3.2.1.15 | Código | Banco | Descrição | Tipo | Und | Quant. | Valor Unit | Total
3992 | Composição | 081360 | AGETOP CIVIL | JOELHO DE REDUCAO 90 GRAUS SOLDÁVEL COM BUCHA LATAO 25X1/2" | 8 | Un | 1 | 9.68 | 9.68 | 11.74 | 11.74
3993 | Insumo | 0008 | AGETOP CIVIL | AJUDANTE | Mão de Obra | h | 0.114 | 12.429 | 1.416 | 15.06 | 1.71
3994 | Insumo | 0011 | AGETOP CIVIL | ENCANADOR | Mão de Obra | h | 0.114 | 18.404 | 2.098 | 22.3 | 2.54
3995 | Insumo | H689 | AGETOP CIVIL | FITA VEDAROSCA 18 MM | Material | m | 0.31 | 0.371 | 0.115 | 0.45 | 0.13
3996 | Insumo | H173 | AGETOP CIVIL | JOELHO DE REDUCAO 90 GRAUS SOLDÁVEL COM BUCHA LATAO 25X1/2" | Material | un | 1 | 6.05 | 6.05 | 7.36 | 7.36
4000 | 11.3.2.1.16 | Código | Banco | Descrição | Tipo | Und | Quant. | Valor Unit | Total
4001 | Composição | 081340 | AGETOP CIVIL | JOELHO DE REDUÇÃO 90 GRAUS SOLDAVEL DIAM. 32 MM X 25 MM | 8 | Un | 1 | 9.6 | 9.6 | 11.65 | 11.65
4002 | Insumo | 0008 | AGETOP CIVIL | AJUDANTE | Mão de Obra | h | 0.18 | 12.429 | 2.237 | 15.06 | 2.71
4003 | Insumo | 0011 | AGETOP CIVIL | ENCANADOR | Mão de Obra | h | 0.18 | 18.404 | 3.312 | 22.3 | 4.01
4004 | Insumo | H444 | AGETOP CIVIL | JOELHO DE REDUÇÃO 90 GRAUS SOLDAVEL DIAM. 32 MM X 25 MM | Material | un | 1 | 4.05 | 4.05 | 4.93 | 4.93
4008 | 11.3.2.1.17 | Código | Banco | Descrição | Tipo | Und | Quant. | Valor Unit | Total
4009 | Composição | 081179 | AGETOP CIVIL | BUCHA DE REDUCAO SOLDAVEL LONGA 50 X 25 mm | 8 | Un | 1 | 7.97 | 7.97 | 9.67 | 9.67
4010 | Insumo | 0008 | AGETOP CIVIL | AJUDANTE | Mão de Obra | h | 0.14 | 12.429 | 1.74 | 15.06 | 2.1
4011 | Insumo | 0011 | AGETOP CIVIL | ENCANADOR | Mão de Obra | h | 0.14 | 18.404 | 2.576 | 22.3 | 3.12
4012 | Insumo | H129 | AGETOP CIVIL | BUCHA DE REDUÇÃO SOLDAVEL LONGA 50 X 25 MM | Material | un | 1 | 3.65 | 3.65 | 4.45 | 4.45
4016 | 11.3.2.1.18 | Código | Banco | Descrição | Tipo | Und | Quant. | Valor Unit | Total
4017 | Composição | 081185 | AGETOP CIVIL | BUCHA DE REDUÇÃO SOLDÁVEL LONGA 75 X 50 MM | 8 | un | 1 | 21.22 | 21.22 | 25.72 | 25.72
4018 | Insumo | 0008 | AGETOP CIVIL | AJUDANTE | Mão de Obra | h | 0.185 | 12.429 | 2.299 | 15.06 | 2.78
4019 | Insumo | 0011 | AGETOP CIVIL | ENCANADOR | Mão de Obra | h | 0.185 | 18.404 | 3.404 | 22.3 | 4.12
4020 | Insumo | H595 | AGETOP CIVIL | BUCHA DE REDUÇÃO SOLDAVEL LONGA 75 X 50 MM | Material | un | 1 | 15.52 | 15.52 | 18.82 | 18.82
4024 | 11.3.2.1.19 | Código | Banco | Descrição | Tipo | Und | Quant. | Valor Unit | Total
4025 | Composição | 081180 | AGETOP CIVIL | BUCHA DE REDUCAO SOLDAVEL LONGA 50 X 32 mm | 8 | Un | 1 | 9.32 | 9.32 | 11.31 | 11.31
4026 | Insumo | 0008 | AGETOP CIVIL | AJUDANTE | Mão de Obra | h | 0.14 | 12.429 | 1.74 | 15.06 | 2.1
4027 | Insumo | 0011 | AGETOP CIVIL | ENCANADOR | Mão de Obra | h | 0.14 | 18.404 | 2.576 | 22.3 | 3.12
4028 | Insumo | H118 | AGETOP CIVIL | BUCHA DE REDUÇÃO SOLDAVEL LONGA 50 X 32 MM | Material | un | 1 | 5 | 5 | 6.09 | 6.09
4032 | 11.3.2.1.20 | Código | Banco | Descrição | Tipo | Und | Quant. | Valor Unit | Total
4033 | Composição | 081162 | AGETOP CIVIL | BUCHA DE REDUCAO SOLDÁVEL CURTA 32 X 25 MM | 8 | Un | 1 | 3.6 | 3.6 | 4.37 | 4.37
4034 | Insumo | 0008 | AGETOP CIVIL | AJUDANTE | Mão de Obra | h | 0.09 | 12.429 | 1.118 | 15.06 | 1.35
4035 | Insumo | 0011 | AGETOP CIVIL | ENCANADOR | Mão de Obra | h | 0.09 | 18.404 | 1.656 | 22.3 | 2
4036 | Insumo | H134 | AGETOP CIVIL | BUCHA DE REDUÇÃO SOLDAVEL CURTA 32 X 25 MM | Material | un | 1 | 0.83 | 0.83 | 1.02 | 1.02
4040 | 11.3.2.1.21 | Código | Banco | Descrição | Tipo | Und | Quant. | Valor Unit | Total
4041 | Composição | 080926 | AGETOP CIVIL | REGISTRO DE GAVETA C/CANOPLA DIAMETRO 3/4" | 8 | Un | 1 | 87.83 | 87.83 | 106.43 | 106.43
4042 | Insumo | 0008 | AGETOP CIVIL | AJUDANTE | Mão de Obra | h | 0.61 | 12.429 | 7.581 | 15.06 | 9.18
4043 | Insumo | 0011 | AGETOP CIVIL | ENCANADOR | Mão de Obra | h | 0.61 | 18.404 | 11.226 | 22.3 | 13.6
4044 | Insumo | H689 | AGETOP CIVIL | FITA VEDAROSCA 18 MM | Material | m | 0.94 | 0.371 | 0.348 | 0.45 | 0.42
4045 | Insumo | H200 | AGETOP CIVIL | REGISTRO DE GAVETA C/CANOPLA DIAM.3/4" | Material | un | 1 | 68.67 | 68.67 | 83.23 | 83.23
4049 | 11.3.2.1.22 | Código | Banco | Descrição | Tipo | Und | Quant. | Valor Unit | Total
4050 | Composição | 080929 | AGETOP CIVIL | REGISTRO DE GAVETA C/CANOPLA DIAMETRO 1.1/2" | 8 | Un | 1 | 170.42 | 170.42 | 206.5 | 206.5
4051 | Insumo | 0008 | AGETOP CIVIL | AJUDANTE | Mão de Obra | h | 0.95 | 12.429 | 11.807 | 15.06 | 14.3
4052 | Insumo | 0011 | AGETOP CIVIL | ENCANADOR | Mão de Obra | h | 0.95 | 18.404 | 17.483 | 22.3 | 21.18
4053 | Insumo | H689 | AGETOP CIVIL | FITA VEDAROSCA 18 MM | Material | m | 1.88 | 0.371 | 0.697 | 0.45 | 0.84
4054 | Insumo | H197 | AGETOP CIVIL | REGISTRO DE GAVETA C/CANOPLA DIAM.1.1/2" | Material | un | 1 | 140.43 | 140.43 | 170.18 | 170.18
4058 | 11.3.2.1.23 | Código | Banco | Descrição | Tipo | Und | Quant. | Valor Unit | Total
4059 | Composição | 080910 | AGETOP CIVIL | REGISTRO DE GAVETA BRUTO DIAMETRO 2.1/2" | 8 | Un | 1 | 282.74 | 282.74 | 342.6 | 342.6
4060 | Insumo | 0008 | AGETOP CIVIL | AJUDANTE | Mão de Obra | h | 1.15 | 12.429 | 14.293 | 15.06 | 17.31
4061 | Insumo | 0011 | AGETOP CIVIL | ENCANADOR | Mão de Obra | h | 1.15 | 18.404 | 21.164 | 22.3 | 25.64
4062 | Insumo | H689 | AGETOP CIVIL | FITA VEDAROSCA 18 MM | Material | m | 2.82 | 0.371 | 1.046 | 0.45 | 1.26
4063 | Insumo | H207 | AGETOP CIVIL | REGISTRO DE GAVETA BRUTO DIAMETRO 2.1/2" | Material | un | 1 | 246.24 | 246.24 | 298.39 | 298.39
4067 | 11.3.2.1.24 | Código | Banco | Descrição | Tipo | Und | Quant. | Valor Unit | Total
4068 | Composição | 89985 | SINAPI | REGISTRO DE PRESSÃO BRUTO, LATÃO, ROSCÁVEL, 3/4", COM ACABAMENTO E CANOPLA CROMADOS - FORNECIMENTO E INSTALAÇÃO. AF_08/2021 | INHI - INSTALAÇÕES HIDROS SANITÁRIAS | UN | 1 | 78.51 | 78.51 | 95.14 | 95.14
4069 | Composição Auxiliar | 88248 | SINAPI | AUXILIAR DE ENCANADOR OU BOMBEIRO HIDRÁULICO COM ENCARGOS COMPLEMENTARES | SEDI - SERVIÇOS DIVERSOS | H | 0.2212 | 16.539 | 3.658 | 20.04 | 4.43
4070 | Composição Auxiliar | 88267 | SINAPI | ENCANADOR OU BOMBEIRO HIDRÁULICO COM ENCARGOS COMPLEMENTARES | SEDI - SERVIÇOS DIVERSOS | H | 0.2212 | 23.058 | 5.1 | 27.94 | 6.18
4071 | Insumo | 00003148 | SINAPI | FITA VEDA ROSCA EM ROLOS DE 18 MM X 50 M (L X C) | Material | UN | 0.0106 | 11.595 | 0.122 | 14.05 | 0.14
4072 | Insumo | 00006024 | SINAPI | REGISTRO PRESSAO COM ACABAMENTO E CANOPLA CROMADA, SIMPLES, BITOLA 3/4 " (REF 1416) | Material | UN | 1 | 69.63 | 69.63 | 84.39 | 84.39
4076 | 11.3.2.2.1 | Código | Banco | Descrição | Tipo | Und | Quant. | Valor Unit | Total
4077 | Composição | 89711 | SINAPI | TUBO PVC, SERIE NORMAL, ESGOTO PREDIAL, DN 40 MM, FORNECIDO E INSTALADO EM RAMAL DE DESCARGA OU RAMAL DE ESGOTO SANITÁRIO. AF_08/2022 | INHI - INSTALAÇÕES HIDROS SANITÁRIAS | M | 1 | 17.31 | 17.31 | 20.98 | 20.98
4078 | Composição Auxiliar | 88248 | SINAPI | AUXILIAR DE ENCANADOR OU BOMBEIRO HIDRÁULICO COM ENCARGOS COMPLEMENTARES | SEDI - SERVIÇOS DIVERSOS | H | 0.293 | 16.539 | 4.845 | 20.04 | 5.87
4079 | Composição Auxiliar | 88267 | SINAPI | ENCANADOR OU BOMBEIRO HIDRÁULICO COM ENCARGOS COMPLEMENTARES | SEDI - SERVIÇOS DIVERSOS | H | 0.293 | 23.058 | 6.755 | 27.94 | 8.18
4080 | Insumo | 00009835 | SINAPI | TUBO PVC SERIE NORMAL, DN 40 MM, PARA ESGOTO PREDIAL (NBR 5688) | Material | M | 1.0549 | 5.387 | 5.682 | 6.55 | 6.9
4081 | Insumo | 00038383 | SINAPI | LIXA D'AGUA EM FOLHA, GRAO 100 | Material | UN | 0.0163 | 1.774 | 0.028 | 2.15 | 0.03
4085 | 11.3.2.2.2 | Código | Banco | Descrição | Tipo | Und | Quant. | Valor Unit | Total
4086 | Composição | 89712 | SINAPI | TUBO PVC, SERIE NORMAL, ESGOTO PREDIAL, DN 50 MM, FORNECIDO E INSTALADO EM RAMAL DE DESCARGA OU RAMAL DE ESGOTO SANITÁRIO. AF_08/2022 | INHI - INSTALAÇÕES HIDROS SANITÁRIAS | M | 1 | 22.01 | 22.01 | 26.69 | 26.69
4087 | Composição Auxiliar | 88248 | SINAPI | AUXILIAR DE ENCANADOR OU BOMBEIRO HIDRÁULICO COM ENCARGOS COMPLEMENTARES | SEDI - SERVIÇOS DIVERSOS | H | 0.3182 | 16.539 | 5.262 | 20.04 | 6.37
4088 | Composição Auxiliar | 88267 | SINAPI | ENCANADOR OU BOMBEIRO HIDRÁULICO COM ENCARGOS COMPLEMENTARES | SEDI - SERVIÇOS DIVERSOS | H | 0.3182 | 23.058 | 7.337 | 27.94 | 8.89
4089 | Insumo | 00009838 | SINAPI | TUBO PVC SERIE NORMAL, DN 50 MM, PARA ESGOTO PREDIAL (NBR 5688) | Material | M | 1.0549 | 8.8925 | 9.38 | 10.81 | 11.4
4090 | Insumo | 00038383 | SINAPI | LIXA D'AGUA EM FOLHA, GRAO 100 | Material | UN | 0.0177 | 1.774 | 0.031 | 2.15 | 0.03
4094 | 11.3.2.2.3 | Código | Banco | Descrição | Tipo | Und | Quant. | Valor Unit | Total
4095 | Composição | 89714 | SINAPI | TUBO PVC, SERIE NORMAL, ESGOTO PREDIAL, DN 100 MM, FORNECIDO E INSTALADO EM RAMAL DE DESCARGA OU RAMAL DE ESGOTO SANITÁRIO. AF_08/2022 | INHI - INSTALAÇÕES HIDROS SANITÁRIAS | M | 1 | 30.66 | 30.66 | 37.17 | 37.17
4096 | Composição Auxiliar | 88248 | SINAPI | AUXILIAR DE ENCANADOR OU BOMBEIRO HIDRÁULICO COM ENCARGOS COMPLEMENTARES | SEDI - SERVIÇOS DIVERSOS | H | 0.4444 | 16.539 | 7.349 | 20.04 | 8.9
4097 | Composição Auxiliar | 88267 | SINAPI | ENCANADOR OU BOMBEIRO HIDRÁULICO COM ENCARGOS COMPLEMENTARES | SEDI - SERVIÇOS DIVERSOS | H | 0.4444 | 23.058 | 10.246 | 27.94 | 12.41
4098 | Insumo | 00009836 | SINAPI | TUBO PVC SERIE NORMAL, DN 100 MM, PARA ESGOTO PREDIAL (NBR 5688) | Material | M | 1.0549 | 12.3446 | 13.022 | 14.99 | 15.81
4099 | Insumo | 00038383 | SINAPI | LIXA D'AGUA EM FOLHA, GRAO 100 | Material | UN | 0.0247 | 1.774 | 0.043 | 2.15 | 0.05
4103 | 11.3.2.2.4 | Código | Banco | Descrição | Tipo | Und | Quant. | Valor Unit | Total
4104 | Composição | 89783 | SINAPI | JUNÇÃO SIMPLES, PVC, SERIE NORMAL, ESGOTO PREDIAL, DN 40 MM, JUNTA SOLDÁVEL, FORNECIDO E INSTALADO EM RAMAL DE DESCARGA OU RAMAL DE ESGOTO SANITÁRIO. AF_08/2022 | INHI - INSTALAÇÕES HIDROS SANITÁRIAS | UN | 1 | 12 | 12 | 14.56 | 14.56
4105 | Composição Auxiliar | 88248 | SINAPI | AUXILIAR DE ENCANADOR OU BOMBEIRO HIDRÁULICO COM ENCARGOS COMPLEMENTARES | SEDI - SERVIÇOS DIVERSOS | H | 0.1693 | 16.539 | 2.8 | 20.04 | 3.39
4106 | Composição Auxiliar | 88267 | SINAPI | ENCANADOR OU BOMBEIRO HIDRÁULICO COM ENCARGOS COMPLEMENTARES | SEDI - SERVIÇOS DIVERSOS | H | 0.1693 | 23.058 | 3.903 | 27.94 | 4.73
4107 | Insumo | 00000122 | SINAPI | ADESIVO PLASTICO PARA PVC, FRASCO COM *850* GR | Material | UN | 0.0148 | 53.908 | 0.797 | 65.32 | 0.96
4108 | Insumo | 00003666 | SINAPI | JUNCAO SIMPLES, PVC, 45 GRAUS, DN 40 X 40 MM, SERIE NORMAL PARA ESGOTO PREDIAL | Material | UN | 1 | 3.1086 | 3.108 | 3.8 | 3.8
4109 | Insumo | 00020083 | SINAPI | SOLUCAO PREPARADORA / LIMPADORA PARA PVC, FRASCO COM 1000 CM3 | Material | UN | 0.0225 | 61.08 | 1.374 | 74.01 | 1.66
4110 | Insumo | 00038383 | SINAPI | LIXA D'AGUA EM FOLHA, GRAO 100 | Material | UN | 0.0107 | 1.774 | 0.018 | 2.15 | 0.02
4114 | 11.3.2.2.5 | Código | Banco | Descrição | Tipo | Und | Quant. | Valor Unit | Total
4115 | Composição | 89785 | SINAPI | JUNÇÃO SIMPLES, PVC, SERIE NORMAL, ESGOTO PREDIAL, DN 50 X 50 MM, JUNTA ELÁSTICA, FORNECIDO E INSTALADO EM RAMAL DE DESCARGA OU RAMAL DE ESGOTO SANITÁRIO. AF_08/2022 | INHI - INSTALAÇÕES HIDROS SANITÁRIAS | UN | 1 | 21.96 | 21.96 | 26.62 | 26.62
4116 | Composição Auxiliar | 88248 | SINAPI | AUXILIAR DE ENCANADOR OU BOMBEIRO HIDRÁULICO COM ENCARGOS COMPLEMENTARES | SEDI - SERVIÇOS DIVERSOS | H | 0.1839 | 16.539 | 3.041 | 20.04 | 3.68
4117 | Composição Auxiliar | 88267 | SINAPI | ENCANADOR OU BOMBEIRO HIDRÁULICO COM ENCARGOS COMPLEMENTARES | SEDI - SERVIÇOS DIVERSOS | H | 0.1839 | 23.058 | 4.24 | 27.94 | 5.13
4118 | Insumo | 00000296 | SINAPI | ANEL BORRACHA PARA TUBO ESGOTO PREDIAL, DN 50 MM (NBR 5688) | Material | UN | 3 | 1.617 | 4.851 | 1.96 | 5.88
4119 | Insumo | 00003662 | SINAPI | JUNCAO SIMPLES, PVC, 45 GRAUS, DN 50 X 50 MM, SERIE NORMAL PARA ESGOTO PREDIAL | Material | UN | 1 | 8.16 | 8.16 | 9.91 | 9.91
4120 | Insumo | 00020078 | SINAPI | PASTA LUBRIFICANTE PARA TUBOS E CONEXOES COM JUNTA ELASTICA, EMBALAGEM DE *400* GR (USO EM PVC, ACO, POLIETILENO E OUTROS) | Material | UN | 0.075 | 22.25 | 1.668 | 26.96 | 2.02
4124 | 11.3.2.2.6 | Código | Banco | Descrição | Tipo | Und | Quant. | Valor Unit | Total
4125 | Composição | 081973 | AGETOP CIVIL | JUNCAO SIMPLES DIAM. 100 X 50 MM (ESGOTO) | 8 | Un | 1 | 26.27 | 26.27 | 31.84 | 31.84
4126 | Insumo | 0008 | AGETOP CIVIL | AJUDANTE | Mão de Obra | h | 0.46 | 12.429 | 5.717 | 15.06 | 6.92
4127 | Insumo | 0011 | AGETOP CIVIL | ENCANADOR | Mão de Obra | h | 0.46 | 18.404 | 8.465 | 22.3 | 10.25
4128 | Insumo | H386 | AGETOP CIVIL | JUNCAO SIMPLES DIAMETRO 100 X 50 MM - (ESGOTO) | Material | un | 1 | 12.0881 | 12.088 | 14.67 | 14.67
4132 | 11.3.2.2.7 | Código | Banco | Descrição | Tipo | Und | Quant. | Valor Unit | Total
4133 | Composição | 89784 | SINAPI | TE, PVC, SERIE NORMAL, ESGOTO PREDIAL, DN 50 X 50 MM, JUNTA ELÁSTICA, FORNECIDO E INSTALADO EM RAMAL DE DESCARGA OU RAMAL DE ESGOTO SANITÁRIO. AF_08/2022 | INHI - INSTALAÇÕES HIDROS SANITÁRIAS | UN | 1 | 20.02 | 20.02 | 24.27 | 24.27
4134 | Composição Auxiliar | 88248 | SINAPI | AUXILIAR DE ENCANADOR OU BOMBEIRO HIDRÁULICO COM ENCARGOS COMPLEMENTARES | SEDI - SERVIÇOS DIVERSOS | H | 0.1839 | 16.539 | 3.041 | 20.04 | 3.68
4135 | Composição Auxiliar | 88267 | SINAPI | ENCANADOR OU BOMBEIRO HIDRÁULICO COM ENCARGOS COMPLEMENTARES | SEDI - SERVIÇOS DIVERSOS | H | 0.1839 | 23.058 | 4.24 | 27.94 | 5.13
4136 | Insumo | 00000296 | SINAPI | ANEL BORRACHA PARA TUBO ESGOTO PREDIAL, DN 50 MM (NBR 5688) | Material | UN | 3 | 1.617 | 4.851 | 1.96 | 5.88
4137 | Insumo | 00007097 | SINAPI | TE SANITARIO, PVC, DN 50 X 50 MM, SERIE NORMAL, PARA ESGOTO PREDIAL | Material | UN | 1 | 6.22 | 6.22 | 7.56 | 7.56
4138 | Insumo | 00020078 | SINAPI | PASTA LUBRIFICANTE PARA TUBOS E CONEXOES COM JUNTA ELASTICA, EMBALAGEM DE *400* GR (USO EM PVC, ACO, POLIETILENO E OUTROS) | Material | UN | 0.075 | 22.25 | 1.668 | 26.96 | 2.02
4142 | 11.3.2.2.8 | Código | Banco | Descrição | Tipo | Und | Quant. | Valor Unit | Total
4143 | Composição | 89726 | SINAPI | JOELHO 45 GRAUS, PVC, SERIE NORMAL, ESGOTO PREDIAL, DN 40 MM, JUNTA SOLDÁVEL, FORNECIDO E INSTALADO EM RAMAL DE DESCARGA OU RAMAL DE ESGOTO SANITÁRIO. AF_08/2022 | INHI - INSTALAÇÕES HIDROS SANITÁRIAS | UN | 1 | 8.4 | 8.4 | 10.19 | 10.19
4144 | Composição Auxiliar | 88248 | SINAPI | AUXILIAR DE ENCANADOR OU BOMBEIRO HIDRÁULICO COM ENCARGOS COMPLEMENTARES | SEDI - SERVIÇOS DIVERSOS | H | 0.127 | 16.539 | 2.1 | 20.04 | 2.54
4145 | Composição Auxiliar | 88267 | SINAPI | ENCANADOR OU BOMBEIRO HIDRÁULICO COM ENCARGOS COMPLEMENTARES | SEDI - SERVIÇOS DIVERSOS | H | 0.127 | 23.058 | 2.928 | 27.94 | 3.54
4146 | Insumo | 00000122 | SINAPI | ADESIVO PLASTICO PARA PVC, FRASCO COM *850* GR | Material | UN | 0.0099 | 53.908 | 0.533 | 65.32 | 0.64
4147 | Insumo | 00003516 | SINAPI | JOELHO PVC, SOLDAVEL, BB, 45 GRAUS, DN 40 MM, PARA ESGOTO PREDIAL | Material | UN | 1 | 1.91 | 1.91 | 2.35 | 2.35
4148 | Insumo | 00020083 | SINAPI | SOLUCAO PREPARADORA / LIMPADORA PARA PVC, FRASCO COM 1000 CM3 | Material | UN | 0.015 | 61.08 | 0.916 | 74.01 | 1.11
4149 | Insumo | 00038383 | SINAPI | LIXA D'AGUA EM FOLHA, GRAO 100 | Material | UN | 0.0071 | 1.774 | 0.012 | 2.15 | 0.01
4153 | 11.3.2.2.9 | Código | Banco | Descrição | Tipo | Und | Quant. | Valor Unit | Total
4154 | Composição | 89731 | SINAPI | JOELHO 90 GRAUS, PVC, SERIE NORMAL, ESGOTO PREDIAL, DN 50 MM, JUNTA ELÁSTICA, FORNECIDO E INSTALADO EM RAMAL DE DESCARGA OU RAMAL DE ESGOTO SANITÁRIO. AF_08/2022 | INHI - INSTALAÇÕES HIDROS SANITÁRIAS | UN | 1 | 12.33 | 12.33 | 14.95 | 14.95
4155 | Composição Auxiliar | 88248 | SINAPI | AUXILIAR DE ENCANADOR OU BOMBEIRO HIDRÁULICO COM ENCARGOS COMPLEMENTARES | SEDI - SERVIÇOS DIVERSOS | H | 0.1379 | 16.539 | 2.28 | 20.04 | 2.76
4156 | Composição Auxiliar | 88267 | SINAPI | ENCANADOR OU BOMBEIRO HIDRÁULICO COM ENCARGOS COMPLEMENTARES | SEDI - SERVIÇOS DIVERSOS | H | 0.1379 | 23.058 | 3.179 | 27.94 | 3.85
4157 | Insumo | 00000296 | SINAPI | ANEL BORRACHA PARA TUBO ESGOTO PREDIAL, DN 50 MM (NBR 5688) | Material | UN | 2 | 1.617 | 3.234 | 1.96 | 3.92
4158 | Insumo | 00003526 | SINAPI | JOELHO PVC, SOLDAVEL, PB, 90 GRAUS, DN 50 MM, PARA ESGOTO PREDIAL | Material | UN | 1 | 2.5251 | 2.525 | 3.08 | 3.08
4159 | Insumo | 00020078 | SINAPI | PASTA LUBRIFICANTE PARA TUBOS E CONEXOES COM JUNTA ELASTICA, EMBALAGEM DE *400* GR (USO EM PVC, ACO, POLIETILENO E OUTROS) | Material | UN | 0.05 | 22.25 | 1.112 | 26.96 | 1.34
4163 | 11.3.2.2.10 | Código | Banco | Descrição | Tipo | Und | Quant. | Valor Unit | Total
4164 | Composição | 89744 | SINAPI | JOELHO 90 GRAUS, PVC, SERIE NORMAL, ESGOTO PREDIAL, DN 100 MM, JUNTA ELÁSTICA, FORNECIDO E INSTALADO EM RAMAL DE DESCARGA OU RAMAL DE ESGOTO SANITÁRIO. AF_08/2022 | INHI - INSTALAÇÕES HIDROS SANITÁRIAS | UN | 1 | 22.81 | 22.81 | 27.65 | 27.65
4165 | Composição Auxiliar | 88248 | SINAPI | AUXILIAR DE ENCANADOR OU BOMBEIRO HIDRÁULICO COM ENCARGOS COMPLEMENTARES | SEDI - SERVIÇOS DIVERSOS | H | 0.1926 | 16.539 | 3.185 | 20.04 | 3.85
4166 | Composição Auxiliar | 88267 | SINAPI | ENCANADOR OU BOMBEIRO HIDRÁULICO COM ENCARGOS COMPLEMENTARES | SEDI - SERVIÇOS DIVERSOS | H | 0.1926 | 23.058 | 4.44 | 27.94 | 5.38
4167 | Insumo | 00000301 | SINAPI | ANEL BORRACHA PARA TUBO ESGOTO PREDIAL, DN 100 MM (NBR 5688) | Material | UN | 2 | 2.872 | 5.744 | 3.48 | 6.96
4168 | Insumo | 00003520 | SINAPI | JOELHO PVC, SOLDAVEL, PB, 90 GRAUS, DN 100 MM, PARA ESGOTO PREDIAL | Material | UN | 1 | 6.88 | 6.88 | 8.36 | 8.36
4169 | Insumo | 00020078 | SINAPI | PASTA LUBRIFICANTE PARA TUBOS E CONEXOES COM JUNTA ELASTICA, EMBALAGEM DE *400* GR (USO EM PVC, ACO, POLIETILENO E OUTROS) | Material | UN | 0.115 | 22.25 | 2.558 | 26.96 | 3.1
4173 | 11.3.2.2.12 | Código | Banco | Descrição | Tipo | Und | Quant. | Valor Unit | Total
4174 | Composição | 89728 | SINAPI | CURVA CURTA 90 GRAUS, PVC, SERIE NORMAL, ESGOTO PREDIAL, DN 40 MM, JUNTA SOLDÁVEL, FORNECIDO E INSTALADO EM RAMAL DE DESCARGA OU RAMAL DE ESGOTO SANITÁRIO. AF_08/2022 | INHI - INSTALAÇÕES HIDROS SANITÁRIAS | UN | 1 | 10.63 | 10.63 | 12.89 | 12.89
4175 | Composição Auxiliar | 88248 | SINAPI | AUXILIAR DE ENCANADOR OU BOMBEIRO HIDRÁULICO COM ENCARGOS COMPLEMENTARES | SEDI - SERVIÇOS DIVERSOS | H | 0.127 | 16.539 | 2.1 | 20.04 | 2.54
4176 | Composição Auxiliar | 88267 | SINAPI | ENCANADOR OU BOMBEIRO HIDRÁULICO COM ENCARGOS COMPLEMENTARES | SEDI - SERVIÇOS DIVERSOS | H | 0.127 | 23.058 | 2.928 | 27.94 | 3.54
4177 | Insumo | 00000122 | SINAPI | ADESIVO PLASTICO PARA PVC, FRASCO COM *850* GR | Material | UN | 0.0099 | 53.908 | 0.533 | 65.32 | 0.64
4178 | Insumo | 00001933 | SINAPI | CURVA PVC CURTA 90 GRAUS, DN 40 MM, PARA ESGOTO PREDIAL | Material | UN | 1 | 4.14 | 4.14 | 5.05 | 5.05
4179 | Insumo | 00020083 | SINAPI | SOLUCAO PREPARADORA / LIMPADORA PARA PVC, FRASCO COM 1000 CM3 | Material | UN | 0.015 | 61.08 | 0.916 | 74.01 | 1.11
4180 | Insumo | 00038383 | SINAPI | LIXA D'AGUA EM FOLHA, GRAO 100 | Material | UN | 0.0071 | 1.774 | 0.012 | 2.15 | 0.01
4184 | 11.3.2.2.14 | Código | Banco | Descrição | Tipo | Und | Quant. | Valor Unit | Total
4185 | Composição | 081702 | AGETOP CIVIL | CURVA 45 GRAUS DIAMETRO 100 MM (ESGOTO) | 8 | Un | 1 | 35.67 | 35.67 | 43.24 | 43.24
4186 | Insumo | 0008 | AGETOP CIVIL | AJUDANTE | Mão de Obra | h | 0.33 | 12.429 | 4.101 | 15.06 | 4.96
4187 | Insumo | 0011 | AGETOP CIVIL | ENCANADOR | Mão de Obra | h | 0.33 | 18.404 | 6.073 | 22.3 | 7.35
4188 | Insumo | H351 | AGETOP CIVIL | CURVA 45° DIAMETRO 100 mm (ESGOTO) | Material | un | 1 | 25.5 | 25.5 | 30.93 | 30.93
4192 | 11.3.2.2.15 | Código | Banco | Descrição | Tipo | Und | Quant. | Valor Unit | Total
4193 | Composição | 081885 | AGETOP CIVIL | TERMINAL DE VENTILACAO DIAMETRO 50 MM (ESGOTO) | 8 | Un | 1 | 10.2 | 10.2 | 12.37 | 12.37
4194 | Insumo | 0008 | AGETOP CIVIL | AJUDANTE | Mão de Obra | h | 0.07 | 12.429 | 0.87 | 15.06 | 1.05
4195 | Insumo | 0011 | AGETOP CIVIL | ENCANADOR | Mão de Obra | h | 0.07 | 18.404 | 1.288 | 22.3 | 1.56
4196 | Insumo | H410 | AGETOP CIVIL | TERMINAL DE VENTILACAO DIAMETRO 50 mm - (ESGOTO) | Material | un | 1 | 8.04 | 8.04 | 9.76 | 9.76
4200 | 11.3.2.2.17 | Código | Banco | Descrição | Tipo | Und | Quant. | Valor Unit | Total
4201 | Composição | 081663 | AGETOP CIVIL | CORPO CAIXA SIFONADA DIAM. 150 X 150 X 50 | 8 | Un | 1 | 38.79 | 38.79 | 47.01 | 47.01
4202 | Insumo | 0008 | AGETOP CIVIL | AJUDANTE | Mão de Obra | h | 0.22 | 12.429 | 2.734 | 15.06 | 3.31
4203 | Insumo | 0011 | AGETOP CIVIL | ENCANADOR | Mão de Obra | h | 0.22 | 18.404 | 4.048 | 22.3 | 4.9
4204 | Insumo | H336 | AGETOP CIVIL | CORPO CAIXA SIFONADA 150 X 150 X 50 MM | Material | un | 1 | 32.01 | 32.01 | 38.8 | 38.8
4208 | 11.3.2.2.18 | Código | Banco | Descrição | Tipo | Und | Quant. | Valor Unit | Total
4209 | Composição | 89709 | SINAPI | RALO SIFONADO, PVC, DN 100 X 40 MM, JUNTA SOLDÁVEL, FORNECIDO E INSTALADO EM RAMAL DE DESCARGA OU EM RAMAL DE ESGOTO SANITÁRIO. AF_08/2022 | INHI - INSTALAÇÕES HIDROS SANITÁRIAS | UN | 1 | 16.09 | 16.09 | 19.51 | 19.51
4210 | Composição Auxiliar | 88248 | SINAPI | AUXILIAR DE ENCANADOR OU BOMBEIRO HIDRÁULICO COM ENCARGOS COMPLEMENTARES | SEDI - SERVIÇOS DIVERSOS | H | 0.1652 | 16.539 | 2.732 | 20.04 | 3.31
4211 | Composição Auxiliar | 88267 | SINAPI | ENCANADOR OU BOMBEIRO HIDRÁULICO COM ENCARGOS COMPLEMENTARES | SEDI - SERVIÇOS DIVERSOS | H | 0.1652 | 23.058 | 3.809 | 27.94 | 4.61
4212 | Insumo | 00000122 | SINAPI | ADESIVO PLASTICO PARA PVC, FRASCO COM *850* GR | Material | UN | 0.0049 | 53.908 | 0.264 | 65.32 | 0.32
4213 | Insumo | 00011741 | SINAPI | RALO SIFONADO CILINDRICO, PVC, 100 X 40 MM, COM GRELHA REDONDA BRANCA | Material | UN | 1 | 8.76 | 8.76 | 10.65 | 10.65
4214 | Insumo | 00020083 | SINAPI | SOLUCAO PREPARADORA / LIMPADORA PARA PVC, FRASCO COM 1000 CM3 | Material | UN | 0.0075 | 61.08 | 0.458 | 74.01 | 0.55
4215 | Insumo | 00038383 | SINAPI | LIXA D'AGUA EM FOLHA, GRAO 100 | Material | UN | 0.036 | 1.774 | 0.063 | 2.15 | 0.07
4219 | 11.3.2.3.1 | Código | Banco | Descrição | Tipo | Und | Quant. | Valor Unit | Total
4220 | Composição | 080532 | AGETOP CIVIL | PORTA PAPEL HIGIÊNICO EM METAL/ACABAMENTO CROMADO | 8 | Un | 1 | 41.75 | 41.75 | 50.6 | 50.6
4221 | Insumo | 0008 | AGETOP CIVIL | AJUDANTE | Mão de Obra | h | 0.35 | 12.429 | 4.35 | 15.06 | 5.27
4222 | Insumo | 0011 | AGETOP CIVIL | ENCANADOR | Mão de Obra | h | 0.35 | 18.404 | 6.441 | 22.3 | 7.8
4223 | Insumo | H546 | AGETOP CIVIL | PORTA PAPEL HIGIENICO EM METAL/ACABAMENTO CROMADO C/BUCHAS/PARAFUSOS | Material | un | 1 | 30.96 | 30.96 | 37.53 | 37.53
4227 | 11.3.2.3.3 | Código | Banco | Descrição | Tipo | Und | Quant. | Valor Unit | Total
4228 | Composição | 95547 | SINAPI | SABONETEIRA PLASTICA TIPO DISPENSER PARA SABONETE LIQUIDO COM RESERVATORIO 800 A 1500 ML, INCLUSO FIXAÇÃO. AF_01/2020 | INHI - INSTALAÇÕES HIDROS SANITÁRIAS | UN | 1 | 84.34 | 84.34 | 102.2 | 102.2
4229 | Composição Auxiliar | 88267 | SINAPI | ENCANADOR OU BOMBEIRO HIDRÁULICO COM ENCARGOS COMPLEMENTARES | SEDI - SERVIÇOS DIVERSOS | H | 0.3162 | 23.058 | 7.29 | 27.94 | 8.83
4230 | Composição Auxiliar | 88316 | SINAPI | SERVENTE COM ENCARGOS COMPLEMENTARES | SEDI - SERVIÇOS DIVERSOS | H | 0.0996 | 16.027 | 1.596 | 19.42 | 1.93
4231 | Insumo | 00011758 | SINAPI | SABONETEIRA PLASTICA TIPO DISPENSER PARA SABONETE LIQUIDO COM RESERVATORIO 800 A 1500 ML | Material | UN | 1 | 75.45 | 75.45 | 91.44 | 91.44
4235 | 11.3.2.3.4 | Código | Banco | Descrição | Tipo | Und | Quant. | Valor Unit | Total
4236 | Composição | 95545 | SINAPI | SABONETEIRA DE PAREDE EM METAL CROMADO, INCLUSO FIXAÇÃO. AF_01/2020 | INHI - INSTALAÇÕES HIDROS SANITÁRIAS | UN | 1 | 26.21 | 26.21 | 31.76 | 31.76
4237 | Composição Auxiliar | 88267 | SINAPI | ENCANADOR OU BOMBEIRO HIDRÁULICO COM ENCARGOS COMPLEMENTARES | SEDI - SERVIÇOS DIVERSOS | H | 0.3162 | 23.058 | 7.29 | 27.94 | 8.83
4238 | Composição Auxiliar | 88316 | SINAPI | SERVENTE COM ENCARGOS COMPLEMENTARES | SEDI - SERVIÇOS DIVERSOS | H | 0.0996 | 16.027 | 1.596 | 19.42 | 1.93
4239 | Insumo | 00011757 | SINAPI | SABONETEIRA DE PAREDE EM METAL CROMADO | Material | UN | 1 | 17.32 | 17.32 | 21 | 21
4243 | 11.3.2.3.6 | Código | Banco | Descrição | Tipo | Und | Quant. | Valor Unit | Total
4244 | Composição | 100866 | SINAPI | BARRA DE APOIO RETA, EM ACO INOX POLIDO, COMPRIMENTO 60CM, FIXADA NA PAREDE - FORNECIMENTO E INSTALAÇÃO. AF_01/2020 | INHI - INSTALAÇÕES HIDROS SANITÁRIAS | UN | 1 | 274.6 | 274.6 | 332.74 | 332.74
4245 | Composição Auxiliar | 88267 | SINAPI | ENCANADOR OU BOMBEIRO HIDRÁULICO COM ENCARGOS COMPLEMENTARES | SEDI - SERVIÇOS DIVERSOS | H | 0.9485 | 23.058 | 21.87 | 27.94 | 26.5
4246 | Composição Auxiliar | 88316 | SINAPI | SERVENTE COM ENCARGOS COMPLEMENTARES | SEDI - SERVIÇOS DIVERSOS | H | 0.2988 | 16.027 | 4.788 | 19.42 | 5.8
4247 | Insumo | 00004351 | SINAPI | PARAFUSO NIQUELADO 3 1/2" COM ACABAMENTO CROMADO PARA FIXAR PECA SANITARIA, INCLUI PORCA CEGA, ARRUELA E BUCHA DE NYLON TAMANHO S-8 | Material | UN | 6 | 15.449 | 92.694 | 18.72 | 112.32
4248 | Insumo | 00036204 | SINAPI | BARRA DE APOIO RETA, EM ACO INOX POLIDO, COMPRIMENTO 60CM, DIAMETRO MINIMO 3 CM | Material | UN | 1 | 155.25 | 155.25 | 188.12 | 188.12
4252 | 11.3.2.3.7 | Código | Banco | Descrição | Tipo | Und | Quant. | Valor Unit | Total
4253 | Composição | 100868 | SINAPI | BARRA DE APOIO RETA, EM ACO INOX POLIDO, COMPRIMENTO 80 CM, FIXADA NA PAREDE - FORNECIMENTO E INSTALAÇÃO. AF_01/2020 | INHI - INSTALAÇÕES HIDROS SANITÁRIAS | UN | 1 | 303.2 | 303.2 | 367.39 | 367.39
4254 | Composição Auxiliar | 88267 | SINAPI | ENCANADOR OU BOMBEIRO HIDRÁULICO COM ENCARGOS COMPLEMENTARES | SEDI - SERVIÇOS DIVERSOS | H | 0.9485 | 23.058 | 21.87 | 27.94 | 26.5
4255 | Composição Auxiliar | 88316 | SINAPI | SERVENTE COM ENCARGOS COMPLEMENTARES | SEDI - SERVIÇOS DIVERSOS | H | 0.2988 | 16.027 | 4.788 | 19.42 | 5.8
4256 | Insumo | 00004351 | SINAPI | PARAFUSO NIQUELADO 3 1/2" COM ACABAMENTO CROMADO PARA FIXAR PECA SANITARIA, INCLUI PORCA CEGA, ARRUELA E BUCHA DE NYLON TAMANHO S-8 | Material | UN | 6 | 15.449 | 92.694 | 18.72 | 112.32
4257 | Insumo | 00036081 | SINAPI | BARRA DE APOIO RETA, EM ACO INOX POLIDO, COMPRIMENTO 80CM, DIAMETRO MINIMO 3 CM | Material | UN | 1 | 183.852 | 183.852 | 222.77 | 222.77
4261 | 11.3.2.3.8 | Código | Banco | Descrição | Tipo | Und | Quant. | Valor Unit | Total
4262 | Composição | 080543 | AGETOP CIVIL | LAVATÓRIO DE CANTO SEM COLUNA | 8 | un | 1 | 199.94 | 199.94 | 242.28 | 242.28
4263 | Insumo | 0008 | AGETOP CIVIL | AJUDANTE | Mão de Obra | h | 1.64 | 12.429 | 20.383 | 15.06 | 24.69
4264 | Insumo | 0011 | AGETOP CIVIL | ENCANADOR | Mão de Obra | h | 1.64 | 18.404 | 30.182 | 22.3 | 36.57
4265 | Insumo | H714 | AGETOP CIVIL | LAVATÓRIO DE CANTO SEM COLUNA | Material | un | 1 | 149.375 | 149.375 | 181.02 | 181.02
4269 | 11.3.2.3.9 | Código | Banco | Descrição | Tipo | Und | Quant. | Valor Unit | Total
4270 | Composição | 080563 | AGETOP CIVIL | SIFAO PARA LAVATORIO PVC CROMADO DIAM.1"X1.1/2" | 8 | Un | 1 | 52.2 | 52.2 | 63.26 | 63.26
4271 | Insumo | 0008 | AGETOP CIVIL | AJUDANTE | Mão de Obra | h | 0.36 | 12.429 | 4.474 | 15.06 | 5.42
4272 | Insumo | 0011 | AGETOP CIVIL | ENCANADOR | Mão de Obra | h | 0.36 | 18.404 | 6.625 | 22.3 | 8.02
4273 | Insumo | H689 | AGETOP CIVIL | FITA VEDAROSCA 18 MM | Material | m | 0.42 | 0.371 | 0.155 | 0.45 | 0.18
4274 | Insumo | H573 | AGETOP CIVIL | SIFAO PARA LAVATORIO DIAM.1"X1.1/2" - PVC CROMADO | Material | un | 1 | 40.95 | 40.95 | 49.64 | 49.64
4278 | 11.3.2.3.10 | Código | Banco | Descrição | Tipo | Und | Quant. | Valor Unit | Total
4279 | Composição | 080556 | AGETOP CIVIL | LIGAÇÃO FLEXÍVEL PVC DIAM.1/2" (ENGATE) | 8 | Un | 1 | 10.48 | 10.48 | 12.71 | 12.71
4280 | Insumo | 0008 | AGETOP CIVIL | AJUDANTE | Mão de Obra | h | 0.25 | 12.429 | 3.107 | 15.06 | 3.76
4281 | Insumo | 0011 | AGETOP CIVIL | ENCANADOR | Mão de Obra | h | 0.25 | 18.404 | 4.601 | 22.3 | 5.57
4282 | Insumo | H689 | AGETOP CIVIL | FITA VEDAROSCA 18 MM | Material | m | 0.28 | 0.371 | 0.103 | 0.45 | 0.12
4283 | Insumo | H178 | AGETOP CIVIL | LIGACAO FLEXIVEL (ENGATE) PVC 1/2" | Material | un | 1 | 2.67 | 2.67 | 3.26 | 3.26
4287 | 11.3.2.3.11 | Código | Banco | Descrição | Tipo | Und | Quant. | Valor Unit | Total
4288 | Composição | 080570 | AGETOP CIVIL | TORNEIRA DE MESA PARA LAVATÓRIO DIÂMETRO DE 1/2" | 8 | Un | 1 | 59.93 | 59.93 | 72.63 | 72.63
4289 | Insumo | 0008 | AGETOP CIVIL | AJUDANTE | Mão de Obra | h | 0.2 | 12.429 | 2.485 | 15.06 | 3.01
4290 | Insumo | 0011 | AGETOP CIVIL | ENCANADOR | Mão de Obra | h | 0.2 | 18.404 | 3.68 | 22.3 | 4.46
4291 | Insumo | H689 | AGETOP CIVIL | FITA VEDAROSCA 18 MM | Material | m | 0.28 | 0.371 | 0.103 | 0.45 | 0.12
4292 | Insumo | H237 | AGETOP CIVIL | TORNEIRA DE MESA PARA LAVATORIO DIAMETRO 1/2" | Material | un | 1 | 53.66 | 53.66 | 65.04 | 65.04
4296 | 11.3.2.3.12 | Código | Banco | Descrição | Tipo | Und | Quant. | Valor Unit | Total
4297 | Composição | 86879 | SINAPI | VÁLVULA EM PLÁSTICO 1”PARA PIA, TANQUE OU LAVATÓRIO, COM OU SEM LADRÃO - FORNECIMENTO E INSTALAÇÃO. AF_01/2020 | INHI - INSTALAÇÕES HIDROS SANITÁRIAS | UN | 1 | 7.89 | 7.89 | 9.57 | 9.57
4298 | Composição Auxiliar | 88267 | SINAPI | ENCANADOR OU BOMBEIRO HIDRÁULICO COM ENCARGOS COMPLEMENTARES | SEDI - SERVIÇOS DIVERSOS | H | 0.1232 | 23.058 | 2.84 | 27.94 | 3.44
4299 | Composição Auxiliar | 88316 | SINAPI | SERVENTE COM ENCARGOS COMPLEMENTARES | SEDI - SERVIÇOS DIVERSOS | H | 0.0388 | 16.027 | 0.621 | 19.42 | 0.75
4300 | Insumo | 00003146 | SINAPI | FITA VEDA ROSCA EM ROLOS DE 18 MM X 10 M (L X C) | Material | UN | 0.0332 | 3.144 | 0.104 | 3.81 | 0.12
4301 | Insumo | 00006153 | SINAPI | VALVULA EM PLASTICO BRANCO PARA TANQUE OU LAVATORIO 1 ", SEM UNHO E SEM LADRAO | Material | UN | 1 | 4.325 | 4.325 | 5.26 | 5.26
4305 | 11.3.2.3.13 | Código | Banco | Descrição | Tipo | Und | Quant. | Valor Unit | Total
4306 | Composição | 080590 | AGETOP CIVIL | CUBA DE LOUCA DE EMBUTIR OVAL MÉDIA | 8 | Un | 1 | 91.06 | 91.06 | 110.35 | 110.35
4307 | Insumo | 0008 | AGETOP CIVIL | AJUDANTE | Mão de Obra | h | 0.39 | 12.429 | 4.847 | 15.06 | 5.87
4308 | Insumo | 0011 | AGETOP CIVIL | ENCANADOR | Mão de Obra | h | 0.39 | 18.404 | 7.177 | 22.3 | 8.69
4309 | Insumo | H148 | AGETOP CIVIL | CUBA DE LOUÇA DE EMBUTIR OVAL MÉDIA | Material | un | 1 | 79.04 | 79.04 | 95.79 | 95.79
4313 | 11.3.2.3.14 | Código | Banco | Descrição | Tipo | Und | Quant. | Valor Unit | Total
4314 | Composição | 080505 | AGETOP CIVIL | VASO SANITÁRIO PARA PcD COM CAIXA ACOPLADA COM DUPLO ACIONAMENTO (1ª LINHA) - COMPLETO EXCLUSO O ASSENTO | 8 | un | 1 | 1024.71 | 1024.71 | 1241.63 | 1241.63
4315 | Insumo | 0008 | AGETOP CIVIL | AJUDANTE | Mão de Obra | h | 2.4 | 12.429 | 29.829 | 15.06 | 36.14
4316 | Insumo | 0011 | AGETOP CIVIL | ENCANADOR | Mão de Obra | h | 2.4 | 18.404 | 44.169 | 22.3 | 53.52
4317 | Insumo | H147 | AGETOP CIVIL | CONJUNTO DE FIXAÇÃO COM BUCHA PLÁSTICA 10MM PARA VASO SANITÁRIO | Material | un | 2 | 4.349 | 8.698 | 5.27 | 10.54
4318 | Insumo | H181 | AGETOP CIVIL | ANEL DE VEDAÇÃO PARA VASO SANITÁRIO | Material | un | 1 | 10.563 | 10.563 | 12.8 | 12.8
4319 | Insumo | H689 | AGETOP CIVIL | FITA VEDAROSCA 18 MM | Material | m | 0.56 | 0.371 | 0.207 | 0.45 | 0.25
4320 | Insumo | H179 | AGETOP CIVIL | LIGACAO FLEXIVEL METÁLICO DIAMETRO 1/2" (ENGATE) | Material | un | 1 | 42.676 | 42.676 | 51.71 | 51.71
4321 | Insumo | H712 | AGETOP CIVIL | VASO SANITÁRIO PARA PcD COM CAIXA ACOPLADA COM DUPLO ACIONAMENTO | Material | un | 1 | 888.57 | 888.57 | 1076.67 | 1076.67
4325 | 11.3.2.3.15 | Código | Banco | Descrição | Tipo | Und | Quant. | Valor Unit | Total
4326 | Composição | 080504 | AGETOP CIVIL | VASO SANITÁRIO COM CAIXA ACOPLADA COM DUPLO ACIONAMENTO (1ª LINHA) - COMPLETO EXCLUSO O ASSENTO | 8 | Un | 1 | 509.95 | 509.95 | 617.91 | 617.91
4327 | Insumo | 0008 | AGETOP CIVIL | AJUDANTE | Mão de Obra | h | 2.4 | 12.429 | 29.829 | 15.06 | 36.14
4328 | Insumo | 0011 | AGETOP CIVIL | ENCANADOR | Mão de Obra | h | 2.4 | 18.404 | 44.169 | 22.3 | 53.52
4329 | Insumo | H147 | AGETOP CIVIL | CONJUNTO DE FIXAÇÃO COM BUCHA PLÁSTICA 10MM PARA VASO SANITÁRIO | Material | un | 2 | 4.349 | 8.698 | 5.27 | 10.54
4330 | Insumo | H181 | AGETOP CIVIL | ANEL DE VEDAÇÃO PARA VASO SANITÁRIO | Material | un | 1 | 10.563 | 10.563 | 12.8 | 12.8
4331 | Insumo | H689 | AGETOP CIVIL | FITA VEDAROSCA 18 MM | Material | m | 0.56 | 0.371 | 0.207 | 0.45 | 0.25
4332 | Insumo | H179 | AGETOP CIVIL | LIGACAO FLEXIVEL METÁLICO DIAMETRO 1/2" (ENGATE) | Material | un | 1 | 42.676 | 42.676 | 51.71 | 51.71
4333 | Insumo | H513 | AGETOP CIVIL | VASO SANITARIO COM CAIXA ACOPLADA COM DUPLO ACIONAMENTO | Material | un | 1 | 373.81 | 373.81 | 452.95 | 452.95
4337 | 11.3.2.3.16 | Código | Banco | Descrição | Tipo | Und | Quant. | Valor Unit | Total
4338 | Composição | 080520 | AGETOP CIVIL | CONJUNTO DE FIXACAO P/VASO SANITARIO (PAR) | 8 | CJ | 1 | 10.5 | 10.5 | 12.74 | 12.74
4339 | Insumo | 0008 | AGETOP CIVIL | AJUDANTE | Mão de Obra | h | 0.2 | 12.429 | 2.485 | 15.06 | 3.01
4340 | Insumo | 0011 | AGETOP CIVIL | ENCANADOR | Mão de Obra | h | 0.2 | 18.404 | 3.68 | 22.3 | 4.46
4341 | Insumo | H147 | AGETOP CIVIL | CONJUNTO DE FIXAÇÃO COM BUCHA PLÁSTICA 10MM PARA VASO SANITÁRIO | Material | un | 1 | 4.33 | 4.33 | 5.27 | 5.27
4345 | 11.3.2.3.17 | Código | Banco | Descrição | Tipo | Und | Quant. | Valor Unit | Total
4346 | Composição | 080526 | AGETOP CIVIL | ASSENTO EM POLIPROPILENO COM SISTEMA DE FECHAMENTO SUAVE PARA VASO SANITÁRIO | 8 | Un | 1 | 134.42 | 134.42 | 162.89 | 162.89
4347 | Insumo | 0008 | AGETOP CIVIL | AJUDANTE | Mão de Obra | h | 0.15 | 12.429 | 1.864 | 15.06 | 2.25
4348 | Insumo | 0011 | AGETOP CIVIL | ENCANADOR | Mão de Obra | h | 0.15 | 18.404 | 2.76 | 22.3 | 3.34
4349 | Insumo | H586 | AGETOP CIVIL | ASSENTO EM POLIPROPILENO E INJETADO DE ALTA DURABILIDADE COM SISTEMA DE FECHAMENTO SUAVE (TIPO SLOW CLOSE OU EQUIVALENTE) PARA VASO SANITÁRIO | Material | un | 1 | 129.8 | 129.8 | 157.3 | 157.3
4353 | 11.3.2.3.19 | Código | Banco | Descrição | Tipo | Und | Quant. | Valor Unit | Total
4354 | Composição | 080811 | AGETOP CIVIL | TORNEIRA DE JARDIM COM BICO PARA MANGUEIRA DIÂMETRO DE 1/2" E 3/4" | 8 | Un | 1 | 45.32 | 45.32 | 54.93 | 54.93
4355 | Insumo | 0008 | AGETOP CIVIL | AJUDANTE | Mão de Obra | h | 0.2 | 12.429 | 2.485 | 15.06 | 3.01
4356 | Insumo | 0011 | AGETOP CIVIL | ENCANADOR | Mão de Obra | h | 0.2 | 18.404 | 3.68 | 22.3 | 4.46
4357 | Insumo | H689 | AGETOP CIVIL | FITA VEDAROSCA 18 MM | Material | m | 0.28 | 0.371 | 0.103 | 0.45 | 0.12
4358 | Insumo | H484 | AGETOP CIVIL | TORNEIRA DE JARDIM DIAMETRO 1/2 E 3/4" COM BICO | Material | un | 1 | 39.05 | 39.05 | 47.34 | 47.34
4362 | 11.3.2.3.20 | Código | Banco | Descrição | Tipo | Und | Quant. | Valor Unit | Total
4363 | Composição | 080721 | AGETOP CIVIL | CHUVEIRO ELÉTRICO EM PVC COM BRAÇO METÁLICO | 8 | Un | 1 | 93.15 | 93.15 | 112.88 | 112.88
4364 | Insumo | 0012 | AGETOP CIVIL | ELETRICISTA | Mão de Obra | h | 0.5 | 18.404 | 9.202 | 22.3 | 11.15
4365 | Insumo | 0008 | AGETOP CIVIL | AJUDANTE | Mão de Obra | h | 0.5 | 12.429 | 6.214 | 15.06 | 7.53
4366 | Insumo | H117 | AGETOP CIVIL | BRAÇO METÁLICO PARA CHUVEIRO 30 CM | Material | un | 1 | 23.232 | 23.232 | 28.15 | 28.15
4367 | Insumo | H145 | AGETOP CIVIL | CHUVEIRO ELETRICO EM PVC (3 TEMPERATURAS) | Material | un | 1 | 54.4 | 54.4 | 65.93 | 65.93
4368 | Insumo | H689 | AGETOP CIVIL | FITA VEDAROSCA 18 MM | Material | m | 0.28 | 0.371 | 0.103 | 0.45 | 0.12
4372 | 11.3.2.3.21 | Código | Banco | Descrição | Tipo | Und | Quant. | Valor Unit | Total
4373 | Composição | 100875 | SINAPI | BANCO ARTICULADO, EM ACO INOX, PARA PCD, FIXADO NA PAREDE - FORNECIMENTO E INSTALAÇÃO. AF_01/2020 | INHI - INSTALAÇÕES HIDROS SANITÁRIAS | UN | 1 | 955.29 | 955.29 | 1157.51 | 1157.51
4374 | Composição Auxiliar | 88267 | SINAPI | ENCANADOR OU BOMBEIRO HIDRÁULICO COM ENCARGOS COMPLEMENTARES | SEDI - SERVIÇOS DIVERSOS | H | 1.2647 | 23.058 | 29.161 | 27.94 | 35.33
4375 | Composição Auxiliar | 88316 | SINAPI | SERVENTE COM ENCARGOS COMPLEMENTARES | SEDI - SERVIÇOS DIVERSOS | H | 0.3985 | 16.027 | 6.386 | 19.42 | 7.73
4376 | Insumo | 00004351 | SINAPI | PARAFUSO NIQUELADO 3 1/2" COM ACABAMENTO CROMADO PARA FIXAR PECA SANITARIA, INCLUI PORCA CEGA, ARRUELA E BUCHA DE NYLON TAMANHO S-8 | Material | UN | 8 | 15.449 | 123.592 | 18.72 | 149.76
4377 | Insumo | 00036215 | SINAPI | BANCO ARTICULADO PARA BANHO, EM ACO INOX POLIDO, 70* CM X 45* CM | Material | UN | 1 | 796.15 | 796.15 | 964.69 | 964.69
4381 | 11.4.1.1 | Código | Banco | Descrição | Tipo | Und | Quant. | Valor Unit | Total
4382 | Composição | 040101 | AGETOP CIVIL | ESCAVACAO MANUAL DE VALAS < 1 MTS. (OBRAS CIVIS) | 4 | m³ | 1 | 28.25 | 28.25 | 34.23 | 34.23
4383 | Insumo | 0005 | AGETOP CIVIL | SERVENTE | Mão de Obra | h | 2.566 | 11.009 | 28.249 | 13.34 | 34.23
4387 | 11.4.1.2 | Código | Banco | Descrição | Tipo | Und | Quant. | Valor Unit | Total
4388 | Composição | 040902 | AGETOP CIVIL | REATERRO COM APILOAMENTO | 4 | m³ | 1 | 18.7 | 18.7 | 22.67 | 22.67
4389 | Insumo | 0005 | AGETOP CIVIL | SERVENTE | Mão de Obra | h | 1.7 | 11.0002 | 18.7 | 13.34 | 22.67
4393 | 11.4.2.1.1 | Código | Banco | Descrição | Tipo | Und | Quant. | Valor Unit | Total
4394 | Composição | 89356 | SINAPI | TUBO, PVC, SOLDÁVEL, DN 25MM, INSTALADO EM RAMAL OU SUB-RAMAL DE ÁGUA - FORNECIMENTO E INSTALAÇÃO. AF_06/2022 | INHI - INSTALAÇÕES HIDROS SANITÁRIAS | M | 1 | 19.71 | 19.71 | 23.9 | 23.9
4395 | Composição Auxiliar | 88248 | SINAPI | AUXILIAR DE ENCANADOR OU BOMBEIRO HIDRÁULICO COM ENCARGOS COMPLEMENTARES | SEDI - SERVIÇOS DIVERSOS | H | 0.38 | 16.539 | 6.284 | 20.04 | 7.61
4396 | Composição Auxiliar | 88267 | SINAPI | ENCANADOR OU BOMBEIRO HIDRÁULICO COM ENCARGOS COMPLEMENTARES | SEDI - SERVIÇOS DIVERSOS | H | 0.38 | 23.058 | 8.762 | 27.94 | 10.61
4397 | Insumo | 00009868 | SINAPI | TUBO PVC, SOLDAVEL, DE 25 MM, AGUA FRIA (NBR-5648) | Material | M | 1.0493 | 4.2958 | 4.507 | 5.24 | 5.49
4398 | Insumo | 00038383 | SINAPI | LIXA D'AGUA EM FOLHA, GRAO 100 | Material | UN | 0.0886 | 1.774 | 0.157 | 2.15 | 0.19
4402 | 11.4.2.1.2 | Código | Banco | Descrição | Tipo | Und | Quant. | Valor Unit | Total
4403 | Composição | 89357 | SINAPI | TUBO, PVC, SOLDÁVEL, DN 32MM, INSTALADO EM RAMAL OU SUB-RAMAL DE ÁGUA - FORNECIMENTO E INSTALAÇÃO. AF_06/2022 | INHI - INSTALAÇÕES HIDROS SANITÁRIAS | M | 1 | 27.89 | 27.89 | 33.8 | 33.8
4404 | Composição Auxiliar | 88248 | SINAPI | AUXILIAR DE ENCANADOR OU BOMBEIRO HIDRÁULICO COM ENCARGOS COMPLEMENTARES | SEDI - SERVIÇOS DIVERSOS | H | 0.453 | 16.539 | 7.492 | 20.04 | 9.07
4405 | Composição Auxiliar | 88267 | SINAPI | ENCANADOR OU BOMBEIRO HIDRÁULICO COM ENCARGOS COMPLEMENTARES | SEDI - SERVIÇOS DIVERSOS | H | 0.453 | 23.058 | 10.445 | 27.94 | 12.65
4406 | Insumo | 00009869 | SINAPI | TUBO PVC, SOLDAVEL, DE 32 MM, AGUA FRIA (NBR-5648) | Material | M | 1.0493 | 9.3073 | 9.766 | 11.31 | 11.86
4407 | Insumo | 00038383 | SINAPI | LIXA D'AGUA EM FOLHA, GRAO 100 | Material | UN | 0.1056 | 1.774 | 0.187 | 2.15 | 0.22
4411 | 11.4.2.1.3 | Código | Banco | Descrição | Tipo | Und | Quant. | Valor Unit | Total
4412 | Composição | 89449 | SINAPI | TUBO, PVC, SOLDÁVEL, DN 50MM, INSTALADO EM PRUMADA DE ÁGUA - FORNECIMENTO E INSTALAÇÃO. AF_06/2022 | INHI - INSTALAÇÕES HIDROS SANITÁRIAS | M | 1 | 18.21 | 18.21 | 22.08 | 22.08
4413 | Composição Auxiliar | 88248 | SINAPI | AUXILIAR DE ENCANADOR OU BOMBEIRO HIDRÁULICO COM ENCARGOS COMPLEMENTARES | SEDI - SERVIÇOS DIVERSOS | H | 0.0341 | 16.539 | 0.563 | 20.04 | 0.68
4414 | Composição Auxiliar | 88267 | SINAPI | ENCANADOR OU BOMBEIRO HIDRÁULICO COM ENCARGOS COMPLEMENTARES | SEDI - SERVIÇOS DIVERSOS | H | 0.0341 | 23.058 | 0.786 | 27.94 | 0.95
4415 | Insumo | 00009875 | SINAPI | TUBO PVC, SOLDAVEL, DE 50 MM, AGUA FRIA (NBR-5648) | Material | M | 1.0493 | 16.056 | 16.847 | 19.48 | 20.44
4416 | Insumo | 00038383 | SINAPI | LIXA D'AGUA EM FOLHA, GRAO 100 | Material | UN | 0.008 | 1.774 | 0.014 | 2.15 | 0.01
4420 | 11.4.2.1.4 | Código | Banco | Descrição | Tipo | Und | Quant. | Valor Unit | Total
4421 | Composição | 89451 | SINAPI | TUBO, PVC, SOLDÁVEL, DN 75MM, INSTALADO EM PRUMADA DE ÁGUA - FORNECIMENTO E INSTALAÇÃO. AF_06/2022 | INHI - INSTALAÇÕES HIDROS SANITÁRIAS | M | 1 | 47.94 | 47.94 | 58.09 | 58.09
4422 | Composição Auxiliar | 88248 | SINAPI | AUXILIAR DE ENCANADOR OU BOMBEIRO HIDRÁULICO COM ENCARGOS COMPLEMENTARES | SEDI - SERVIÇOS DIVERSOS | H | 0.0494 | 16.539 | 0.817 | 20.04 | 0.98
4423 | Composição Auxiliar | 88267 | SINAPI | ENCANADOR OU BOMBEIRO HIDRÁULICO COM ENCARGOS COMPLEMENTARES | SEDI - SERVIÇOS DIVERSOS | H | 0.0494 | 23.058 | 1.139 | 27.94 | 1.38
4424 | Insumo | 00009871 | SINAPI | TUBO PVC, SOLDAVEL, DE 75 MM, AGUA FRIA (NBR-5648) | Material | M | 1.0493 | 43.8049 | 45.964 | 53.1 | 55.71
4425 | Insumo | 00038383 | SINAPI | LIXA D'AGUA EM FOLHA, GRAO 100 | Material | UN | 0.0115 | 1.774 | 0.02 | 2.15 | 0.02
4429 | 11.4.2.1.5 | Código | Banco | Descrição | Tipo | Und | Quant. | Valor Unit | Total
4430 | Composição | 89364 | SINAPI | CURVA 90 GRAUS, PVC, SOLDÁVEL, DN 25MM, INSTALADO EM RAMAL OU SUB-RAMAL DE ÁGUA - FORNECIMENTO E INSTALAÇÃO. AF_06/2022 | INHI - INSTALAÇÕES HIDROS SANITÁRIAS | UN | 1 | 10.04 | 10.04 | 12.17 | 12.17
4431 | Composição Auxiliar | 88248 | SINAPI | AUXILIAR DE ENCANADOR OU BOMBEIRO HIDRÁULICO COM ENCARGOS COMPLEMENTARES | SEDI - SERVIÇOS DIVERSOS | H | 0.152 | 16.539 | 2.513 | 20.04 | 3.04
4432 | Composição Auxiliar | 88267 | SINAPI | ENCANADOR OU BOMBEIRO HIDRÁULICO COM ENCARGOS COMPLEMENTARES | SEDI - SERVIÇOS DIVERSOS | H | 0.152 | 23.058 | 3.504 | 27.94 | 4.24
4433 | Insumo | 00000122 | SINAPI | ADESIVO PLASTICO PARA PVC, FRASCO COM *850* GR | Material | UN | 0.0071 | 53.908 | 0.382 | 65.32 | 0.46
4434 | Insumo | 00001956 | SINAPI | CURVA DE PVC 90 GRAUS, SOLDAVEL, 25 MM, COR MARROM, PARA AGUA FRIA PREDIAL | Material | UN | 1 | 3.09 | 3.09 | 3.77 | 3.77
4435 | Insumo | 00020083 | SINAPI | SOLUCAO PREPARADORA / LIMPADORA PARA PVC, FRASCO COM 1000 CM3 | Material | UN | 0.008 | 61.08 | 0.488 | 74.01 | 0.59
4436 | Insumo | 00038383 | SINAPI | LIXA D'AGUA EM FOLHA, GRAO 100 | Material | UN | 0.0338 | 1.774 | 0.059 | 2.15 | 0.07
4440 | 11.4.2.1.6 | Código | Banco | Descrição | Tipo | Und | Quant. | Valor Unit | Total
4441 | Composição | 89369 | SINAPI | CURVA 90 GRAUS, PVC, SOLDÁVEL, DN 32MM, INSTALADO EM RAMAL OU SUB-RAMAL DE ÁGUA - FORNECIMENTO E INSTALAÇÃO. AF_06/2022 | INHI - INSTALAÇÕES HIDROS SANITÁRIAS | UN | 1 | 15.13 | 15.13 | 18.34 | 18.34
4442 | Composição Auxiliar | 88248 | SINAPI | AUXILIAR DE ENCANADOR OU BOMBEIRO HIDRÁULICO COM ENCARGOS COMPLEMENTARES | SEDI - SERVIÇOS DIVERSOS | H | 0.1812 | 16.539 | 2.996 | 20.04 | 3.63
4443 | Composição Auxiliar | 88267 | SINAPI | ENCANADOR OU BOMBEIRO HIDRÁULICO COM ENCARGOS COMPLEMENTARES | SEDI - SERVIÇOS DIVERSOS | H | 0.1812 | 23.058 | 4.178 | 27.94 | 5.06
4444 | Insumo | 00000122 | SINAPI | ADESIVO PLASTICO PARA PVC, FRASCO COM *850* GR | Material | UN | 0.0094 | 53.908 | 0.506 | 65.32 | 0.61
4445 | Insumo | 00001957 | SINAPI | CURVA DE PVC 90 GRAUS, SOLDAVEL, 32 MM, COR MARROM, PARA AGUA FRIA PREDIAL | Material | UN | 1 | 6.71 | 6.71 | 8.15 | 8.15
4446 | Insumo | 00020083 | SINAPI | SOLUCAO PREPARADORA / LIMPADORA PARA PVC, FRASCO COM 1000 CM3 | Material | UN | 0.011 | 61.08 | 0.671 | 74.01 | 0.81
4447 | Insumo | 00038383 | SINAPI | LIXA D'AGUA EM FOLHA, GRAO 100 | Material | UN | 0.0403 | 1.774 | 0.071 | 2.15 | 0.08
4451 | 11.4.2.1.7 | Código | Banco | Descrição | Tipo | Und | Quant. | Valor Unit | Total
4452 | Composição | 89503 | SINAPI | CURVA 90 GRAUS, PVC, SOLDÁVEL, DN 50MM, INSTALADO EM PRUMADA DE ÁGUA - FORNECIMENTO E INSTALAÇÃO. AF_06/2022 | INHI - INSTALAÇÕES HIDROS SANITÁRIAS | UN | 1 | 20.85 | 20.85 | 25.28 | 25.28
4453 | Composição Auxiliar | 88248 | SINAPI | AUXILIAR DE ENCANADOR OU BOMBEIRO HIDRÁULICO COM ENCARGOS COMPLEMENTARES | SEDI - SERVIÇOS DIVERSOS | H | 0.1271 | 16.539 | 2.102 | 20.04 | 2.54
4454 | Composição Auxiliar | 88267 | SINAPI | ENCANADOR OU BOMBEIRO HIDRÁULICO COM ENCARGOS COMPLEMENTARES | SEDI - SERVIÇOS DIVERSOS | H | 0.1271 | 23.058 | 2.93 | 27.94 | 3.55
4455 | Insumo | 00000122 | SINAPI | ADESIVO PLASTICO PARA PVC, FRASCO COM *850* GR | Material | UN | 0.0165 | 53.908 | 0.889 | 65.32 | 1.07
4456 | Insumo | 00001959 | SINAPI | CURVA DE PVC 90 GRAUS, SOLDAVEL, 50 MM, COR MARROM, PARA AGUA FRIA PREDIAL | Material | UN | 1 | 13.553 | 13.553 | 16.46 | 16.46
4457 | Insumo | 00020083 | SINAPI | SOLUCAO PREPARADORA / LIMPADORA PARA PVC, FRASCO COM 1000 CM3 | Material | UN | 0.022 | 61.08 | 1.343 | 74.01 | 1.62
4458 | Insumo | 00038383 | SINAPI | LIXA D'AGUA EM FOLHA, GRAO 100 | Material | UN | 0.019 | 1.774 | 0.033 | 2.15 | 0.04
4462 | 11.4.2.1.8 | Código | Banco | Descrição | Tipo | Und | Quant. | Valor Unit | Total
4463 | Composição | 89517 | SINAPI | CURVA 90 GRAUS, PVC, SOLDÁVEL, DN 75MM, INSTALADO EM PRUMADA DE ÁGUA - FORNECIMENTO E INSTALAÇÃO. AF_06/2022 | INHI - INSTALAÇÕES HIDROS SANITÁRIAS | UN | 1 | 66.3 | 66.3 | 80.35 | 80.35
4464 | Composição Auxiliar | 88248 | SINAPI | AUXILIAR DE ENCANADOR OU BOMBEIRO HIDRÁULICO COM ENCARGOS COMPLEMENTARES | SEDI - SERVIÇOS DIVERSOS | H | 0.1847 | 16.539 | 3.054 | 20.04 | 3.7
4465 | Composição Auxiliar | 88267 | SINAPI | ENCANADOR OU BOMBEIRO HIDRÁULICO COM ENCARGOS COMPLEMENTARES | SEDI - SERVIÇOS DIVERSOS | H | 0.1847 | 23.058 | 4.258 | 27.94 | 5.16
4466 | Insumo | 00000122 | SINAPI | ADESIVO PLASTICO PARA PVC, FRASCO COM *850* GR | Material | UN | 0.0259 | 53.908 | 1.396 | 65.32 | 1.69
4467 | Insumo | 00001960 | SINAPI | CURVA DE PVC 90 GRAUS, SOLDAVEL, 75 MM, COR MARROM, PARA AGUA FRIA PREDIAL | Material | UN | 1 | 54.49 | 54.49 | 66.05 | 66.05
4468 | Insumo | 00020083 | SINAPI | SOLUCAO PREPARADORA / LIMPADORA PARA PVC, FRASCO COM 1000 CM3 | Material | UN | 0.05 | 61.08 | 3.054 | 74.01 | 3.7
4469 | Insumo | 00038383 | SINAPI | LIXA D'AGUA EM FOLHA, GRAO 100 | Material | UN | 0.0275 | 1.774 | 0.048 | 2.15 | 0.05
4473 | 11.4.2.1.9 | Código | Banco | Descrição | Tipo | Und | Quant. | Valor Unit | Total
4474 | Composição | 89395 | SINAPI | TE, PVC, SOLDÁVEL, DN 25MM, INSTALADO EM RAMAL OU SUB-RAMAL DE ÁGUA - FORNECIMENTO E INSTALAÇÃO. AF_06/2022 | INHI - INSTALAÇÕES HIDROS SANITÁRIAS | UN | 1 | 10.65 | 10.65 | 12.91 | 12.91
4475 | Composição Auxiliar | 88248 | SINAPI | AUXILIAR DE ENCANADOR OU BOMBEIRO HIDRÁULICO COM ENCARGOS COMPLEMENTARES | SEDI - SERVIÇOS DIVERSOS | H | 0.2026 | 16.539 | 3.35 | 20.04 | 4.06
4476 | Composição Auxiliar | 88267 | SINAPI | ENCANADOR OU BOMBEIRO HIDRÁULICO COM ENCARGOS COMPLEMENTARES | SEDI - SERVIÇOS DIVERSOS | H | 0.2026 | 23.058 | 4.671 | 27.94 | 5.66
4477 | Insumo | 00000122 | SINAPI | ADESIVO PLASTICO PARA PVC, FRASCO COM *850* GR | Material | UN | 0.0106 | 53.908 | 0.571 | 65.32 | 0.69
4478 | Insumo | 00007139 | SINAPI | TE SOLDAVEL, PVC, 90 GRAUS, 25 MM, PARA AGUA FRIA PREDIAL (NBR 5648) | Material | UN | 1 | 1.2376 | 1.237 | 1.52 | 1.52
4479 | Insumo | 00020083 | SINAPI | SOLUCAO PREPARADORA / LIMPADORA PARA PVC, FRASCO COM 1000 CM3 | Material | UN | 0.012 | 61.08 | 0.732 | 74.01 | 0.88
4480 | Insumo | 00038383 | SINAPI | LIXA D'AGUA EM FOLHA, GRAO 100 | Material | UN | 0.0507 | 1.774 | 0.089 | 2.15 | 0.1
4484 | 11.4.2.1.10 | Código | Banco | Descrição | Tipo | Und | Quant. | Valor Unit | Total
4485 | Composição | 89625 | SINAPI | TE, PVC, SOLDÁVEL, DN 50MM, INSTALADO EM PRUMADA DE ÁGUA - FORNECIMENTO E INSTALAÇÃO. AF_06/2022 | INHI - INSTALAÇÕES HIDROS SANITÁRIAS | UN | 1 | 20.12 | 20.12 | 24.4 | 24.4
4486 | Composição Auxiliar | 88248 | SINAPI | AUXILIAR DE ENCANADOR OU BOMBEIRO HIDRÁULICO COM ENCARGOS COMPLEMENTARES | SEDI - SERVIÇOS DIVERSOS | H | 0.1694 | 16.539 | 2.801 | 20.04 | 3.39
4487 | Composição Auxiliar | 88267 | SINAPI | ENCANADOR OU BOMBEIRO HIDRÁULICO COM ENCARGOS COMPLEMENTARES | SEDI - SERVIÇOS DIVERSOS | H | 0.1694 | 23.058 | 3.906 | 27.94 | 4.73
4488 | Insumo | 00000122 | SINAPI | ADESIVO PLASTICO PARA PVC, FRASCO COM *850* GR | Material | UN | 0.0247 | 53.908 | 1.331 | 65.32 | 1.61
4489 | Insumo | 00007142 | SINAPI | TE SOLDAVEL, PVC, 90 GRAUS,50 MM, PARA AGUA FRIA PREDIAL (NBR 5648) | Material | UN | 1 | 10.0171 | 10.017 | 12.17 | 12.17
4490 | Insumo | 00020083 | SINAPI | SOLUCAO PREPARADORA / LIMPADORA PARA PVC, FRASCO COM 1000 CM3 | Material | UN | 0.033 | 61.08 | 2.015 | 74.01 | 2.44
4491 | Insumo | 00038383 | SINAPI | LIXA D'AGUA EM FOLHA, GRAO 100 | Material | UN | 0.0285 | 1.774 | 0.05 | 2.15 | 0.06
4495 | 11.4.2.1.11 | Código | Banco | Descrição | Tipo | Und | Quant. | Valor Unit | Total
4496 | Composição | 89627 | SINAPI | TÊ DE REDUÇÃO, PVC, SOLDÁVEL, DN 50MM X 25MM, INSTALADO EM PRUMADA DE ÁGUA - FORNECIMENTO E INSTALAÇÃO. AF_06/2022 | INHI - INSTALAÇÕES HIDROS SANITÁRIAS | UN | 1 | 18.16 | 18.16 | 22.01 | 22.01
4497 | Composição Auxiliar | 88248 | SINAPI | AUXILIAR DE ENCANADOR OU BOMBEIRO HIDRÁULICO COM ENCARGOS COMPLEMENTARES | SEDI - SERVIÇOS DIVERSOS | H | 0.1318 | 16.539 | 2.179 | 20.04 | 2.64
4498 | Composição Auxiliar | 88267 | SINAPI | ENCANADOR OU BOMBEIRO HIDRÁULICO COM ENCARGOS COMPLEMENTARES | SEDI - SERVIÇOS DIVERSOS | H | 0.1318 | 23.058 | 3.039 | 27.94 | 3.68
4499 | Insumo | 00000122 | SINAPI | ADESIVO PLASTICO PARA PVC, FRASCO COM *850* GR | Material | UN | 0.0176 | 53.908 | 0.948 | 65.32 | 1.14
4500 | Insumo | 00007129 | SINAPI | TE DE REDUCAO, PVC, SOLDAVEL, 90 GRAUS, 50 MM X 25 MM, PARA AGUA FRIA PREDIAL | Material | UN | 1 | 10.577 | 10.577 | 12.84 | 12.84
4501 | Insumo | 00020083 | SINAPI | SOLUCAO PREPARADORA / LIMPADORA PARA PVC, FRASCO COM 1000 CM3 | Material | UN | 0.0225 | 61.08 | 1.374 | 74.01 | 1.66
4502 | Insumo | 00038383 | SINAPI | LIXA D'AGUA EM FOLHA, GRAO 100 | Material | UN | 0.0244 | 1.774 | 0.043 | 2.15 | 0.05
4506 | 11.4.2.1.12 | Código | Banco | Descrição | Tipo | Und | Quant. | Valor Unit | Total
4507 | Composição | 081425 | AGETOP CIVIL | TE REDUCAO 90 GRAUS SOLDAVEL 50 X 32 mm | 8 | Un | 1 | 22.6 | 22.6 | 27.39 | 27.39
4508 | Insumo | 0008 | AGETOP CIVIL | AJUDANTE | Mão de Obra | h | 0.3 | 12.429 | 3.728 | 15.06 | 4.51
4509 | Insumo | 0011 | AGETOP CIVIL | ENCANADOR | Mão de Obra | h | 0.3 | 18.404 | 5.521 | 22.3 | 6.69
4510 | Insumo | H232 | AGETOP CIVIL | TE DE REDUCAO 90 GRAUS SOLDAVEL 50 X 32 MM | Material | un | 1 | 13.35 | 13.35 | 16.19 | 16.19
4514 | 11.4.2.1.13 | Código | Banco | Descrição | Tipo | Und | Quant. | Valor Unit | Total
4515 | Composição | 89366 | SINAPI | JOELHO 90 GRAUS COM BUCHA DE LATÃO, PVC, SOLDÁVEL, DN 25MM, X 3/4 INSTALADO EM RAMAL OU SUB-RAMAL DE ÁGUA - FORNECIMENTO E INSTALAÇÃO. AF_06/2022 | INHI - INSTALAÇÕES HIDROS SANITÁRIAS | UN | 1 | 14.78 | 14.78 | 17.91 | 17.91
4516 | Composição Auxiliar | 88248 | SINAPI | AUXILIAR DE ENCANADOR OU BOMBEIRO HIDRÁULICO COM ENCARGOS COMPLEMENTARES | SEDI - SERVIÇOS DIVERSOS | H | 0.1416 | 16.539 | 2.341 | 20.04 | 2.83
4517 | Composição Auxiliar | 88267 | SINAPI | ENCANADOR OU BOMBEIRO HIDRÁULICO COM ENCARGOS COMPLEMENTARES | SEDI - SERVIÇOS DIVERSOS | H | 0.1416 | 23.058 | 3.265 | 27.94 | 3.95
4518 | Insumo | 00000122 | SINAPI | ADESIVO PLASTICO PARA PVC, FRASCO COM *850* GR | Material | UN | 0.0059 | 53.908 | 0.318 | 65.32 | 0.38
4519 | Insumo | 00003524 | SINAPI | JOELHO PVC, SOLDAVEL, COM BUCHA DE LATAO, 90 GRAUS, 25 MM X 3/4", PARA AGUA FRIA PREDIAL | Material | UN | 1 | 8.37 | 8.37 | 10.17 | 10.17
4520 | Insumo | 00020083 | SINAPI | SOLUCAO PREPARADORA / LIMPADORA PARA PVC, FRASCO COM 1000 CM3 | Material | UN | 0.007 | 61.08 | 0.427 | 74.01 | 0.51
4521 | Insumo | 00038383 | SINAPI | LIXA D'AGUA EM FOLHA, GRAO 100 | Material | UN | 0.0338 | 1.774 | 0.059 | 2.15 | 0.07
4525 | 11.4.2.1.14 | Código | Banco | Descrição | Tipo | Und | Quant. | Valor Unit | Total
4526 | Composição | 081360 | AGETOP CIVIL | JOELHO DE REDUCAO 90 GRAUS SOLDÁVEL COM BUCHA LATAO 25X1/2" | 8 | Un | 1 | 9.68 | 9.68 | 11.74 | 11.74
4527 | Insumo | 0008 | AGETOP CIVIL | AJUDANTE | Mão de Obra | h | 0.114 | 12.429 | 1.416 | 15.06 | 1.71
4528 | Insumo | 0011 | AGETOP CIVIL | ENCANADOR | Mão de Obra | h | 0.114 | 18.404 | 2.098 | 22.3 | 2.54
4529 | Insumo | H689 | AGETOP CIVIL | FITA VEDAROSCA 18 MM | Material | m | 0.31 | 0.371 | 0.115 | 0.45 | 0.13
4530 | Insumo | H173 | AGETOP CIVIL | JOELHO DE REDUCAO 90 GRAUS SOLDÁVEL COM BUCHA LATAO 25X1/2" | Material | un | 1 | 6.0511 | 6.051 | 7.36 | 7.36
4534 | 11.4.2.1.15 | Código | Banco | Descrição | Tipo | Und | Quant. | Valor Unit | Total
4535 | Composição | 081180 | AGETOP CIVIL | BUCHA DE REDUCAO SOLDAVEL LONGA 50 X 32 mm | 8 | Un | 1 | 9.32 | 9.32 | 11.31 | 11.31
4536 | Insumo | 0008 | AGETOP CIVIL | AJUDANTE | Mão de Obra | h | 0.14 | 12.429 | 1.74 | 15.06 | 2.1
4537 | Insumo | 0011 | AGETOP CIVIL | ENCANADOR | Mão de Obra | h | 0.14 | 18.404 | 2.576 | 22.3 | 3.12
4538 | Insumo | H118 | AGETOP CIVIL | BUCHA DE REDUÇÃO SOLDAVEL LONGA 50 X 32 MM | Material | un | 1 | 5 | 5 | 6.09 | 6.09
4542 | 11.4.2.1.16 | Código | Banco | Descrição | Tipo | Und | Quant. | Valor Unit | Total
4543 | Composição | 080926 | AGETOP CIVIL | REGISTRO DE GAVETA C/CANOPLA DIAMETRO 3/4" | 8 | Un | 1 | 87.83 | 87.83 | 106.43 | 106.43
4544 | Insumo | 0008 | AGETOP CIVIL | AJUDANTE | Mão de Obra | h | 0.61 | 12.429 | 7.581 | 15.06 | 9.18
4545 | Insumo | 0011 | AGETOP CIVIL | ENCANADOR | Mão de Obra | h | 0.61 | 18.404 | 11.226 | 22.3 | 13.6
4546 | Insumo | H689 | AGETOP CIVIL | FITA VEDAROSCA 18 MM | Material | m | 0.94 | 0.371 | 0.348 | 0.45 | 0.42
4547 | Insumo | H200 | AGETOP CIVIL | REGISTRO DE GAVETA C/CANOPLA DIAM.3/4" | Material | un | 1 | 68.67 | 68.67 | 83.23 | 83.23
4551 | 11.4.2.1.17 | Código | Banco | Descrição | Tipo | Und | Quant. | Valor Unit | Total
4552 | Composição | 080910 | AGETOP CIVIL | REGISTRO DE GAVETA BRUTO DIAMETRO 2.1/2" | 8 | Un | 1 | 282.74 | 282.74 | 342.6 | 342.6
4553 | Insumo | 0008 | AGETOP CIVIL | AJUDANTE | Mão de Obra | h | 1.15 | 12.429 | 14.293 | 15.06 | 17.31
4554 | Insumo | 0011 | AGETOP CIVIL | ENCANADOR | Mão de Obra | h | 1.15 | 18.404 | 21.164 | 22.3 | 25.64
4555 | Insumo | H689 | AGETOP CIVIL | FITA VEDAROSCA 18 MM | Material | m | 2.82 | 0.371 | 1.046 | 0.45 | 1.26
4556 | Insumo | H207 | AGETOP CIVIL | REGISTRO DE GAVETA BRUTO DIAMETRO 2.1/2" | Material | un | 1 | 246.24 | 246.24 | 298.39 | 298.39
4560 | 11.4.2.2.1 | Código | Banco | Descrição | Tipo | Und | Quant. | Valor Unit | Total
4561 | Composição | 89711 | SINAPI | TUBO PVC, SERIE NORMAL, ESGOTO PREDIAL, DN 40 MM, FORNECIDO E INSTALADO EM RAMAL DE DESCARGA OU RAMAL DE ESGOTO SANITÁRIO. AF_08/2022 | INHI - INSTALAÇÕES HIDROS SANITÁRIAS | M | 1 | 17.31 | 17.31 | 20.98 | 20.98
4562 | Composição Auxiliar | 88248 | SINAPI | AUXILIAR DE ENCANADOR OU BOMBEIRO HIDRÁULICO COM ENCARGOS COMPLEMENTARES | SEDI - SERVIÇOS DIVERSOS | H | 0.293 | 16.539 | 4.845 | 20.04 | 5.87
4563 | Composição Auxiliar | 88267 | SINAPI | ENCANADOR OU BOMBEIRO HIDRÁULICO COM ENCARGOS COMPLEMENTARES | SEDI - SERVIÇOS DIVERSOS | H | 0.293 | 23.058 | 6.755 | 27.94 | 8.18
4564 | Insumo | 00009835 | SINAPI | TUBO PVC SERIE NORMAL, DN 40 MM, PARA ESGOTO PREDIAL (NBR 5688) | Material | M | 1.0549 | 5.387 | 5.682 | 6.55 | 6.9
4565 | Insumo | 00038383 | SINAPI | LIXA D'AGUA EM FOLHA, GRAO 100 | Material | UN | 0.0163 | 1.774 | 0.028 | 2.15 | 0.03
4569 | 11.4.2.2.2 | Código | Banco | Descrição | Tipo | Und | Quant. | Valor Unit | Total
4570 | Composição | 89712 | SINAPI | TUBO PVC, SERIE NORMAL, ESGOTO PREDIAL, DN 50 MM, FORNECIDO E INSTALADO EM RAMAL DE DESCARGA OU RAMAL DE ESGOTO SANITÁRIO. AF_08/2022 | INHI - INSTALAÇÕES HIDROS SANITÁRIAS | M | 1 | 22.01 | 22.01 | 26.69 | 26.69
4571 | Composição Auxiliar | 88248 | SINAPI | AUXILIAR DE ENCANADOR OU BOMBEIRO HIDRÁULICO COM ENCARGOS COMPLEMENTARES | SEDI - SERVIÇOS DIVERSOS | H | 0.3182 | 16.539 | 5.262 | 20.04 | 6.37
4572 | Composição Auxiliar | 88267 | SINAPI | ENCANADOR OU BOMBEIRO HIDRÁULICO COM ENCARGOS COMPLEMENTARES | SEDI - SERVIÇOS DIVERSOS | H | 0.3182 | 23.058 | 7.337 | 27.94 | 8.89
4573 | Insumo | 00009838 | SINAPI | TUBO PVC SERIE NORMAL, DN 50 MM, PARA ESGOTO PREDIAL (NBR 5688) | Material | M | 1.0549 | 8.8925 | 9.38 | 10.81 | 11.4
4574 | Insumo | 00038383 | SINAPI | LIXA D'AGUA EM FOLHA, GRAO 100 | Material | UN | 0.0177 | 1.774 | 0.031 | 2.15 | 0.03
4578 | 11.4.2.2.3 | Código | Banco | Descrição | Tipo | Und | Quant. | Valor Unit | Total
4579 | Composição | 89714 | SINAPI | TUBO PVC, SERIE NORMAL, ESGOTO PREDIAL, DN 100 MM, FORNECIDO E INSTALADO EM RAMAL DE DESCARGA OU RAMAL DE ESGOTO SANITÁRIO. AF_08/2022 | INHI - INSTALAÇÕES HIDROS SANITÁRIAS | M | 1 | 30.66 | 30.66 | 37.17 | 37.17
4580 | Composição Auxiliar | 88248 | SINAPI | AUXILIAR DE ENCANADOR OU BOMBEIRO HIDRÁULICO COM ENCARGOS COMPLEMENTARES | SEDI - SERVIÇOS DIVERSOS | H | 0.4444 | 16.539 | 7.349 | 20.04 | 8.9
4581 | Composição Auxiliar | 88267 | SINAPI | ENCANADOR OU BOMBEIRO HIDRÁULICO COM ENCARGOS COMPLEMENTARES | SEDI - SERVIÇOS DIVERSOS | H | 0.4444 | 23.058 | 10.246 | 27.94 | 12.41
4582 | Insumo | 00009836 | SINAPI | TUBO PVC SERIE NORMAL, DN 100 MM, PARA ESGOTO PREDIAL (NBR 5688) | Material | M | 1.0549 | 12.3446 | 13.022 | 14.99 | 15.81
4583 | Insumo | 00038383 | SINAPI | LIXA D'AGUA EM FOLHA, GRAO 100 | Material | UN | 0.0247 | 1.774 | 0.043 | 2.15 | 0.05
4587 | 11.4.2.2.4 | Código | Banco | Descrição | Tipo | Und | Quant. | Valor Unit | Total
4588 | Composição | 89783 | SINAPI | JUNÇÃO SIMPLES, PVC, SERIE NORMAL, ESGOTO PREDIAL, DN 40 MM, JUNTA SOLDÁVEL, FORNECIDO E INSTALADO EM RAMAL DE DESCARGA OU RAMAL DE ESGOTO SANITÁRIO. AF_08/2022 | INHI - INSTALAÇÕES HIDROS SANITÁRIAS | UN | 1 | 12 | 12 | 14.56 | 14.56
4589 | Composição Auxiliar | 88248 | SINAPI | AUXILIAR DE ENCANADOR OU BOMBEIRO HIDRÁULICO COM ENCARGOS COMPLEMENTARES | SEDI - SERVIÇOS DIVERSOS | H | 0.1693 | 16.539 | 2.8 | 20.04 | 3.39
4590 | Composição Auxiliar | 88267 | SINAPI | ENCANADOR OU BOMBEIRO HIDRÁULICO COM ENCARGOS COMPLEMENTARES | SEDI - SERVIÇOS DIVERSOS | H | 0.1693 | 23.058 | 3.903 | 27.94 | 4.73
4591 | Insumo | 00000122 | SINAPI | ADESIVO PLASTICO PARA PVC, FRASCO COM *850* GR | Material | UN | 0.0148 | 53.908 | 0.797 | 65.32 | 0.96
4592 | Insumo | 00003666 | SINAPI | JUNCAO SIMPLES, PVC, 45 GRAUS, DN 40 X 40 MM, SERIE NORMAL PARA ESGOTO PREDIAL | Material | UN | 1 | 3.1086 | 3.108 | 3.8 | 3.8
4593 | Insumo | 00020083 | SINAPI | SOLUCAO PREPARADORA / LIMPADORA PARA PVC, FRASCO COM 1000 CM3 | Material | UN | 0.0225 | 61.08 | 1.374 | 74.01 | 1.66
4594 | Insumo | 00038383 | SINAPI | LIXA D'AGUA EM FOLHA, GRAO 100 | Material | UN | 0.0107 | 1.774 | 0.018 | 2.15 | 0.02
4598 | 11.4.2.2.5 | Código | Banco | Descrição | Tipo | Und | Quant. | Valor Unit | Total
4599 | Composição | 89797 | SINAPI | JUNÇÃO SIMPLES, PVC, SERIE NORMAL, ESGOTO PREDIAL, DN 100 X 100 MM, JUNTA ELÁSTICA, FORNECIDO E INSTALADO EM RAMAL DE DESCARGA OU RAMAL DE ESGOTO SANITÁRIO. AF_08/2022 | INHI - INSTALAÇÕES HIDROS SANITÁRIAS | UN | 1 | 42.55 | 42.55 | 51.56 | 51.56
4600 | Composição Auxiliar | 88248 | SINAPI | AUXILIAR DE ENCANADOR OU BOMBEIRO HIDRÁULICO COM ENCARGOS COMPLEMENTARES | SEDI - SERVIÇOS DIVERSOS | H | 0.2568 | 16.539 | 4.247 | 20.04 | 5.14
4601 | Composição Auxiliar | 88267 | SINAPI | ENCANADOR OU BOMBEIRO HIDRÁULICO COM ENCARGOS COMPLEMENTARES | SEDI - SERVIÇOS DIVERSOS | H | 0.2568 | 23.058 | 5.921 | 27.94 | 7.17
4602 | Insumo | 00000301 | SINAPI | ANEL BORRACHA PARA TUBO ESGOTO PREDIAL, DN 100 MM (NBR 5688) | Material | UN | 3 | 2.872 | 8.616 | 3.48 | 10.44
4603 | Insumo | 00003670 | SINAPI | JUNCAO SIMPLES, PVC, 45 GRAUS, DN 100 X 100 MM, SERIE NORMAL PARA ESGOTO PREDIAL | Material | UN | 1 | 19.93 | 19.93 | 24.16 | 24.16
4604 | Insumo | 00020078 | SINAPI | PASTA LUBRIFICANTE PARA TUBOS E CONEXOES COM JUNTA ELASTICA, EMBALAGEM DE *400* GR (USO EM PVC, ACO, POLIETILENO E OUTROS) | Material | UN | 0.1725 | 22.25 | 3.838 | 26.96 | 4.65
4608 | 11.4.2.2.6 | Código | Banco | Descrição | Tipo | Und | Quant. | Valor Unit | Total
4609 | Composição | 081973 | AGETOP CIVIL | JUNCAO SIMPLES DIAM. 100 X 50 MM (ESGOTO) | 8 | Un | 1 | 26.27 | 26.27 | 31.84 | 31.84
4610 | Insumo | 0008 | AGETOP CIVIL | AJUDANTE | Mão de Obra | h | 0.46 | 12.429 | 5.717 | 15.06 | 6.92
4611 | Insumo | 0011 | AGETOP CIVIL | ENCANADOR | Mão de Obra | h | 0.46 | 18.404 | 8.465 | 22.3 | 10.25
4612 | Insumo | H386 | AGETOP CIVIL | JUNCAO SIMPLES DIAMETRO 100 X 50 MM - (ESGOTO) | Material | un | 1 | 12.09 | 12.09 | 14.67 | 14.67
4616 | 11.4.2.2.7 | Código | Banco | Descrição | Tipo | Und | Quant. | Valor Unit | Total
4617 | Composição | 89784 | SINAPI | TE, PVC, SERIE NORMAL, ESGOTO PREDIAL, DN 50 X 50 MM, JUNTA ELÁSTICA, FORNECIDO E INSTALADO EM RAMAL DE DESCARGA OU RAMAL DE ESGOTO SANITÁRIO. AF_08/2022 | INHI - INSTALAÇÕES HIDROS SANITÁRIAS | UN | 1 | 20.02 | 20.02 | 24.27 | 24.27
4618 | Composição Auxiliar | 88248 | SINAPI | AUXILIAR DE ENCANADOR OU BOMBEIRO HIDRÁULICO COM ENCARGOS COMPLEMENTARES | SEDI - SERVIÇOS DIVERSOS | H | 0.1839 | 16.539 | 3.041 | 20.04 | 3.68
4619 | Composição Auxiliar | 88267 | SINAPI | ENCANADOR OU BOMBEIRO HIDRÁULICO COM ENCARGOS COMPLEMENTARES | SEDI - SERVIÇOS DIVERSOS | H | 0.1839 | 23.058 | 4.24 | 27.94 | 5.13
4620 | Insumo | 00000296 | SINAPI | ANEL BORRACHA PARA TUBO ESGOTO PREDIAL, DN 50 MM (NBR 5688) | Material | UN | 3 | 1.617 | 4.851 | 1.96 | 5.88
4621 | Insumo | 00007097 | SINAPI | TE SANITARIO, PVC, DN 50 X 50 MM, SERIE NORMAL, PARA ESGOTO PREDIAL | Material | UN | 1 | 6.22 | 6.22 | 7.56 | 7.56
4622 | Insumo | 00020078 | SINAPI | PASTA LUBRIFICANTE PARA TUBOS E CONEXOES COM JUNTA ELASTICA, EMBALAGEM DE *400* GR (USO EM PVC, ACO, POLIETILENO E OUTROS) | Material | UN | 0.075 | 22.25 | 1.668 | 26.96 | 2.02
4626 | 11.4.2.2.8 | Código | Banco | Descrição | Tipo | Und | Quant. | Valor Unit | Total
4627 | Composição | 89726 | SINAPI | JOELHO 45 GRAUS, PVC, SERIE NORMAL, ESGOTO PREDIAL, DN 40 MM, JUNTA SOLDÁVEL, FORNECIDO E INSTALADO EM RAMAL DE DESCARGA OU RAMAL DE ESGOTO SANITÁRIO. AF_08/2022 | INHI - INSTALAÇÕES HIDROS SANITÁRIAS | UN | 1 | 8.4 | 8.4 | 10.19 | 10.19
4628 | Composição Auxiliar | 88248 | SINAPI | AUXILIAR DE ENCANADOR OU BOMBEIRO HIDRÁULICO COM ENCARGOS COMPLEMENTARES | SEDI - SERVIÇOS DIVERSOS | H | 0.127 | 16.539 | 2.1 | 20.04 | 2.54
4629 | Composição Auxiliar | 88267 | SINAPI | ENCANADOR OU BOMBEIRO HIDRÁULICO COM ENCARGOS COMPLEMENTARES | SEDI - SERVIÇOS DIVERSOS | H | 0.127 | 23.058 | 2.928 | 27.94 | 3.54
4630 | Insumo | 00000122 | SINAPI | ADESIVO PLASTICO PARA PVC, FRASCO COM *850* GR | Material | UN | 0.0099 | 53.908 | 0.533 | 65.32 | 0.64
4631 | Insumo | 00003516 | SINAPI | JOELHO PVC, SOLDAVEL, BB, 45 GRAUS, DN 40 MM, PARA ESGOTO PREDIAL | Material | UN | 1 | 1.91 | 1.91 | 2.35 | 2.35
4632 | Insumo | 00020083 | SINAPI | SOLUCAO PREPARADORA / LIMPADORA PARA PVC, FRASCO COM 1000 CM3 | Material | UN | 0.015 | 61.08 | 0.916 | 74.01 | 1.11
4633 | Insumo | 00038383 | SINAPI | LIXA D'AGUA EM FOLHA, GRAO 100 | Material | UN | 0.0071 | 1.774 | 0.012 | 2.15 | 0.01
4637 | 11.4.2.2.9 | Código | Banco | Descrição | Tipo | Und | Quant. | Valor Unit | Total
4638 | Composição | 89731 | SINAPI | JOELHO 90 GRAUS, PVC, SERIE NORMAL, ESGOTO PREDIAL, DN 50 MM, JUNTA ELÁSTICA, FORNECIDO E INSTALADO EM RAMAL DE DESCARGA OU RAMAL DE ESGOTO SANITÁRIO. AF_08/2022 | INHI - INSTALAÇÕES HIDROS SANITÁRIAS | UN | 1 | 12.33 | 12.33 | 14.95 | 14.95
4639 | Composição Auxiliar | 88248 | SINAPI | AUXILIAR DE ENCANADOR OU BOMBEIRO HIDRÁULICO COM ENCARGOS COMPLEMENTARES | SEDI - SERVIÇOS DIVERSOS | H | 0.1379 | 16.539 | 2.28 | 20.04 | 2.76
4640 | Composição Auxiliar | 88267 | SINAPI | ENCANADOR OU BOMBEIRO HIDRÁULICO COM ENCARGOS COMPLEMENTARES | SEDI - SERVIÇOS DIVERSOS | H | 0.1379 | 23.058 | 3.179 | 27.94 | 3.85
4641 | Insumo | 00000296 | SINAPI | ANEL BORRACHA PARA TUBO ESGOTO PREDIAL, DN 50 MM (NBR 5688) | Material | UN | 2 | 1.617 | 3.234 | 1.96 | 3.92
4642 | Insumo | 00003526 | SINAPI | JOELHO PVC, SOLDAVEL, PB, 90 GRAUS, DN 50 MM, PARA ESGOTO PREDIAL | Material | UN | 1 | 2.5251 | 2.525 | 3.08 | 3.08
4643 | Insumo | 00020078 | SINAPI | PASTA LUBRIFICANTE PARA TUBOS E CONEXOES COM JUNTA ELASTICA, EMBALAGEM DE *400* GR (USO EM PVC, ACO, POLIETILENO E OUTROS) | Material | UN | 0.05 | 22.25 | 1.112 | 26.96 | 1.34
4647 | 11.4.2.2.10 | Código | Banco | Descrição | Tipo | Und | Quant. | Valor Unit | Total
4648 | Composição | 89744 | SINAPI | JOELHO 90 GRAUS, PVC, SERIE NORMAL, ESGOTO PREDIAL, DN 100 MM, JUNTA ELÁSTICA, FORNECIDO E INSTALADO EM RAMAL DE DESCARGA OU RAMAL DE ESGOTO SANITÁRIO. AF_08/2022 | INHI - INSTALAÇÕES HIDROS SANITÁRIAS | UN | 1 | 22.81 | 22.81 | 27.65 | 27.65
4649 | Composição Auxiliar | 88248 | SINAPI | AUXILIAR DE ENCANADOR OU BOMBEIRO HIDRÁULICO COM ENCARGOS COMPLEMENTARES | SEDI - SERVIÇOS DIVERSOS | H | 0.1926 | 16.539 | 3.185 | 20.04 | 3.85
4650 | Composição Auxiliar | 88267 | SINAPI | ENCANADOR OU BOMBEIRO HIDRÁULICO COM ENCARGOS COMPLEMENTARES | SEDI - SERVIÇOS DIVERSOS | H | 0.1926 | 23.058 | 4.44 | 27.94 | 5.38
4651 | Insumo | 00000301 | SINAPI | ANEL BORRACHA PARA TUBO ESGOTO PREDIAL, DN 100 MM (NBR 5688) | Material | UN | 2 | 2.872 | 5.744 | 3.48 | 6.96
4652 | Insumo | 00003520 | SINAPI | JOELHO PVC, SOLDAVEL, PB, 90 GRAUS, DN 100 MM, PARA ESGOTO PREDIAL | Material | UN | 1 | 6.88 | 6.88 | 8.36 | 8.36
4653 | Insumo | 00020078 | SINAPI | PASTA LUBRIFICANTE PARA TUBOS E CONEXOES COM JUNTA ELASTICA, EMBALAGEM DE *400* GR (USO EM PVC, ACO, POLIETILENO E OUTROS) | Material | UN | 0.115 | 22.25 | 2.558 | 26.96 | 3.1
4657 | 11.4.2.2.12 | Código | Banco | Descrição | Tipo | Und | Quant. | Valor Unit | Total
4658 | Composição | 89728 | SINAPI | CURVA CURTA 90 GRAUS, PVC, SERIE NORMAL, ESGOTO PREDIAL, DN 40 MM, JUNTA SOLDÁVEL, FORNECIDO E INSTALADO EM RAMAL DE DESCARGA OU RAMAL DE ESGOTO SANITÁRIO. AF_08/2022 | INHI - INSTALAÇÕES HIDROS SANITÁRIAS | UN | 1 | 10.63 | 10.63 | 12.89 | 12.89
4659 | Composição Auxiliar | 88248 | SINAPI | AUXILIAR DE ENCANADOR OU BOMBEIRO HIDRÁULICO COM ENCARGOS COMPLEMENTARES | SEDI - SERVIÇOS DIVERSOS | H | 0.127 | 16.539 | 2.1 | 20.04 | 2.54
4660 | Composição Auxiliar | 88267 | SINAPI | ENCANADOR OU BOMBEIRO HIDRÁULICO COM ENCARGOS COMPLEMENTARES | SEDI - SERVIÇOS DIVERSOS | H | 0.127 | 23.058 | 2.928 | 27.94 | 3.54
4661 | Insumo | 00000122 | SINAPI | ADESIVO PLASTICO PARA PVC, FRASCO COM *850* GR | Material | UN | 0.0099 | 53.908 | 0.533 | 65.32 | 0.64
4662 | Insumo | 00001933 | SINAPI | CURVA PVC CURTA 90 GRAUS, DN 40 MM, PARA ESGOTO PREDIAL | Material | UN | 1 | 4.14 | 4.14 | 5.05 | 5.05
4663 | Insumo | 00020083 | SINAPI | SOLUCAO PREPARADORA / LIMPADORA PARA PVC, FRASCO COM 1000 CM3 | Material | UN | 0.015 | 61.08 | 0.916 | 74.01 | 1.11
4664 | Insumo | 00038383 | SINAPI | LIXA D'AGUA EM FOLHA, GRAO 100 | Material | UN | 0.0071 | 1.774 | 0.012 | 2.15 | 0.01
4668 | 11.4.2.2.14 | Código | Banco | Descrição | Tipo | Und | Quant. | Valor Unit | Total
4669 | Composição | 081702 | AGETOP CIVIL | CURVA 45 GRAUS DIAMETRO 100 MM (ESGOTO) | 8 | Un | 1 | 35.67 | 35.67 | 43.24 | 43.24
4670 | Insumo | 0008 | AGETOP CIVIL | AJUDANTE | Mão de Obra | h | 0.33 | 12.429 | 4.101 | 15.06 | 4.96
4671 | Insumo | 0011 | AGETOP CIVIL | ENCANADOR | Mão de Obra | h | 0.33 | 18.404 | 6.073 | 22.3 | 7.35
4672 | Insumo | H351 | AGETOP CIVIL | CURVA 45° DIAMETRO 100 mm (ESGOTO) | Material | un | 1 | 25.5 | 25.5 | 30.93 | 30.93
4676 | 11.4.2.2.15 | Código | Banco | Descrição | Tipo | Und | Quant. | Valor Unit | Total
4677 | Composição | 081885 | AGETOP CIVIL | TERMINAL DE VENTILACAO DIAMETRO 50 MM (ESGOTO) | 8 | Un | 1 | 10.2 | 10.2 | 12.37 | 12.37
4678 | Insumo | 0008 | AGETOP CIVIL | AJUDANTE | Mão de Obra | h | 0.07 | 12.429 | 0.87 | 15.06 | 1.05
4679 | Insumo | 0011 | AGETOP CIVIL | ENCANADOR | Mão de Obra | h | 0.07 | 18.404 | 1.288 | 22.3 | 1.56
4680 | Insumo | H410 | AGETOP CIVIL | TERMINAL DE VENTILACAO DIAMETRO 50 mm - (ESGOTO) | Material | un | 1 | 8.04 | 8.04 | 9.76 | 9.76
4684 | 11.4.2.2.17 | Código | Banco | Descrição | Tipo | Und | Quant. | Valor Unit | Total
4685 | Composição | 081663 | AGETOP CIVIL | CORPO CAIXA SIFONADA DIAM. 150 X 150 X 50 | 8 | Un | 1 | 38.79 | 38.79 | 47.01 | 47.01
4686 | Insumo | 0008 | AGETOP CIVIL | AJUDANTE | Mão de Obra | h | 0.22 | 12.429 | 2.734 | 15.06 | 3.31
4687 | Insumo | 0011 | AGETOP CIVIL | ENCANADOR | Mão de Obra | h | 0.22 | 18.404 | 4.048 | 22.3 | 4.9
4688 | Insumo | H336 | AGETOP CIVIL | CORPO CAIXA SIFONADA 150 X 150 X 50 MM | Material | un | 1 | 32.01 | 32.01 | 38.8 | 38.8
4692 | 11.4.2.3.1 | Código | Banco | Descrição | Tipo | Und | Quant. | Valor Unit | Total
4693 | Composição | 080532 | AGETOP CIVIL | PORTA PAPEL HIGIÊNICO EM METAL/ACABAMENTO CROMADO | 8 | Un | 1 | 41.75 | 41.75 | 50.6 | 50.6
4694 | Insumo | 0008 | AGETOP CIVIL | AJUDANTE | Mão de Obra | h | 0.35 | 12.429 | 4.35 | 15.06 | 5.27
4695 | Insumo | 0011 | AGETOP CIVIL | ENCANADOR | Mão de Obra | h | 0.35 | 18.404 | 6.441 | 22.3 | 7.8
4696 | Insumo | H546 | AGETOP CIVIL | PORTA PAPEL HIGIENICO EM METAL/ACABAMENTO CROMADO C/BUCHAS/PARAFUSOS | Material | un | 1 | 30.96 | 30.96 | 37.53 | 37.53
4700 | 11.4.2.3.3 | Código | Banco | Descrição | Tipo | Und | Quant. | Valor Unit | Total
4701 | Composição | 95547 | SINAPI | SABONETEIRA PLASTICA TIPO DISPENSER PARA SABONETE LIQUIDO COM RESERVATORIO 800 A 1500 ML, INCLUSO FIXAÇÃO. AF_01/2020 | INHI - INSTALAÇÕES HIDROS SANITÁRIAS | UN | 1 | 84.34 | 84.34 | 102.2 | 102.2
4702 | Composição Auxiliar | 88267 | SINAPI | ENCANADOR OU BOMBEIRO HIDRÁULICO COM ENCARGOS COMPLEMENTARES | SEDI - SERVIÇOS DIVERSOS | H | 0.3162 | 23.058 | 7.29 | 27.94 | 8.83
4703 | Composição Auxiliar | 88316 | SINAPI | SERVENTE COM ENCARGOS COMPLEMENTARES | SEDI - SERVIÇOS DIVERSOS | H | 0.0996 | 16.027 | 1.596 | 19.42 | 1.93
4704 | Insumo | 00011758 | SINAPI | SABONETEIRA PLASTICA TIPO DISPENSER PARA SABONETE LIQUIDO COM RESERVATORIO 800 A 1500 ML | Material | UN | 1 | 75.45 | 75.45 | 91.44 | 91.44
4708 | 11.4.2.3.4 | Código | Banco | Descrição | Tipo | Und | Quant. | Valor Unit | Total
4709 | Composição | 100868 | SINAPI | BARRA DE APOIO RETA, EM ACO INOX POLIDO, COMPRIMENTO 80 CM, FIXADA NA PAREDE - FORNECIMENTO E INSTALAÇÃO. AF_01/2020 | INHI - INSTALAÇÕES HIDROS SANITÁRIAS | UN | 1 | 303.2 | 303.2 | 367.39 | 367.39
4710 | Composição Auxiliar | 88267 | SINAPI | ENCANADOR OU BOMBEIRO HIDRÁULICO COM ENCARGOS COMPLEMENTARES | SEDI - SERVIÇOS DIVERSOS | H | 0.9485 | 23.058 | 21.87 | 27.94 | 26.5
4711 | Composição Auxiliar | 88316 | SINAPI | SERVENTE COM ENCARGOS COMPLEMENTARES | SEDI - SERVIÇOS DIVERSOS | H | 0.2988 | 16.027 | 4.788 | 19.42 | 5.8
4712 | Insumo | 00004351 | SINAPI | PARAFUSO NIQUELADO 3 1/2" COM ACABAMENTO CROMADO PARA FIXAR PECA SANITARIA, INCLUI PORCA CEGA, ARRUELA E BUCHA DE NYLON TAMANHO S-8 | Material | UN | 6 | 15.449 | 92.694 | 18.72 | 112.32
4713 | Insumo | 00036081 | SINAPI | BARRA DE APOIO RETA, EM ACO INOX POLIDO, COMPRIMENTO 80CM, DIAMETRO MINIMO 3 CM | Material | UN | 1 | 183.852 | 183.852 | 222.77 | 222.77
4717 | 11.4.2.3.5 | Código | Banco | Descrição | Tipo | Und | Quant. | Valor Unit | Total
4718 | Composição | 080543 | AGETOP CIVIL | LAVATÓRIO DE CANTO SEM COLUNA | 8 | un | 1 | 199.94 | 199.94 | 242.28 | 242.28
4719 | Insumo | 0008 | AGETOP CIVIL | AJUDANTE | Mão de Obra | h | 1.64 | 12.429 | 20.383 | 15.06 | 24.69
4720 | Insumo | 0011 | AGETOP CIVIL | ENCANADOR | Mão de Obra | h | 1.64 | 18.404 | 30.182 | 22.3 | 36.57
4721 | Insumo | H714 | AGETOP CIVIL | LAVATÓRIO DE CANTO SEM COLUNA | Material | un | 1 | 149.375 | 149.375 | 181.02 | 181.02
4725 | 11.4.2.3.6 | Código | Banco | Descrição | Tipo | Und | Quant. | Valor Unit | Total
4726 | Composição | 080563 | AGETOP CIVIL | SIFAO PARA LAVATORIO PVC CROMADO DIAM.1"X1.1/2" | 8 | Un | 1 | 52.2 | 52.2 | 63.26 | 63.26
4727 | Insumo | 0008 | AGETOP CIVIL | AJUDANTE | Mão de Obra | h | 0.36 | 12.429 | 4.474 | 15.06 | 5.42
4728 | Insumo | 0011 | AGETOP CIVIL | ENCANADOR | Mão de Obra | h | 0.36 | 18.404 | 6.625 | 22.3 | 8.02
4729 | Insumo | H689 | AGETOP CIVIL | FITA VEDAROSCA 18 MM | Material | m | 0.42 | 0.371 | 0.155 | 0.45 | 0.18
4730 | Insumo | H573 | AGETOP CIVIL | SIFAO PARA LAVATORIO DIAM.1"X1.1/2" - PVC CROMADO | Material | un | 1 | 40.95 | 40.95 | 49.64 | 49.64
4734 | 11.4.2.3.7 | Código | Banco | Descrição | Tipo | Und | Quant. | Valor Unit | Total
4735 | Composição | 080556 | AGETOP CIVIL | LIGAÇÃO FLEXÍVEL PVC DIAM.1/2" (ENGATE) | 8 | Un | 1 | 10.48 | 10.48 | 12.71 | 12.71
4736 | Insumo | 0008 | AGETOP CIVIL | AJUDANTE | Mão de Obra | h | 0.25 | 12.429 | 3.107 | 15.06 | 3.76
4737 | Insumo | 0011 | AGETOP CIVIL | ENCANADOR | Mão de Obra | h | 0.25 | 18.404 | 4.601 | 22.3 | 5.57
4738 | Insumo | H689 | AGETOP CIVIL | FITA VEDAROSCA 18 MM | Material | m | 0.28 | 0.371 | 0.103 | 0.45 | 0.12
4739 | Insumo | H178 | AGETOP CIVIL | LIGACAO FLEXIVEL (ENGATE) PVC 1/2" | Material | un | 1 | 2.67 | 2.67 | 3.26 | 3.26
4743 | 11.4.2.3.8 | Código | Banco | Descrição | Tipo | Und | Quant. | Valor Unit | Total
4744 | Composição | 080570 | AGETOP CIVIL | TORNEIRA DE MESA PARA LAVATÓRIO DIÂMETRO DE 1/2" | 8 | Un | 1 | 59.93 | 59.93 | 72.63 | 72.63
4745 | Insumo | 0008 | AGETOP CIVIL | AJUDANTE | Mão de Obra | h | 0.2 | 12.429 | 2.485 | 15.06 | 3.01
4746 | Insumo | 0011 | AGETOP CIVIL | ENCANADOR | Mão de Obra | h | 0.2 | 18.404 | 3.68 | 22.3 | 4.46
4747 | Insumo | H689 | AGETOP CIVIL | FITA VEDAROSCA 18 MM | Material | m | 0.28 | 0.371 | 0.103 | 0.45 | 0.12
4748 | Insumo | H237 | AGETOP CIVIL | TORNEIRA DE MESA PARA LAVATORIO DIAMETRO 1/2" | Material | un | 1 | 53.662 | 53.662 | 65.04 | 65.04
4752 | 11.4.2.3.9 | Código | Banco | Descrição | Tipo | Und | Quant. | Valor Unit | Total
4753 | Composição | 86879 | SINAPI | VÁLVULA EM PLÁSTICO 1”PARA PIA, TANQUE OU LAVATÓRIO, COM OU SEM LADRÃO - FORNECIMENTO E INSTALAÇÃO. AF_01/2020 | INHI - INSTALAÇÕES HIDROS SANITÁRIAS | UN | 1 | 7.89 | 7.89 | 9.57 | 9.57
4754 | Composição Auxiliar | 88267 | SINAPI | ENCANADOR OU BOMBEIRO HIDRÁULICO COM ENCARGOS COMPLEMENTARES | SEDI - SERVIÇOS DIVERSOS | H | 0.1232 | 23.058 | 2.84 | 27.94 | 3.44
4755 | Composição Auxiliar | 88316 | SINAPI | SERVENTE COM ENCARGOS COMPLEMENTARES | SEDI - SERVIÇOS DIVERSOS | H | 0.0388 | 16.027 | 0.621 | 19.42 | 0.75
4756 | Insumo | 00003146 | SINAPI | FITA VEDA ROSCA EM ROLOS DE 18 MM X 10 M (L X C) | Material | UN | 0.0332 | 3.144 | 0.104 | 3.81 | 0.12
4757 | Insumo | 00006153 | SINAPI | VALVULA EM PLASTICO BRANCO PARA TANQUE OU LAVATORIO 1 ", SEM UNHO E SEM LADRAO | Material | UN | 1 | 4.3251 | 4.325 | 5.26 | 5.26
4761 | 11.4.2.3.10 | Código | Banco | Descrição | Tipo | Und | Quant. | Valor Unit | Total
4762 | Composição | 080590 | AGETOP CIVIL | CUBA DE LOUCA DE EMBUTIR OVAL MÉDIA | 8 | Un | 1 | 91.06 | 91.06 | 110.35 | 110.35
4763 | Insumo | 0008 | AGETOP CIVIL | AJUDANTE | Mão de Obra | h | 0.39 | 12.429 | 4.847 | 15.06 | 5.87
4764 | Insumo | 0011 | AGETOP CIVIL | ENCANADOR | Mão de Obra | h | 0.39 | 18.404 | 7.177 | 22.3 | 8.69
4765 | Insumo | H148 | AGETOP CIVIL | CUBA DE LOUÇA DE EMBUTIR OVAL MÉDIA | Material | un | 1 | 79.036 | 79.036 | 95.79 | 95.79
4769 | 11.4.2.3.11 | Código | Banco | Descrição | Tipo | Und | Quant. | Valor Unit | Total
4770 | Composição | 080505 | AGETOP CIVIL | VASO SANITÁRIO PARA PcD COM CAIXA ACOPLADA COM DUPLO ACIONAMENTO (1ª LINHA) - COMPLETO EXCLUSO O ASSENTO | 8 | un | 1 | 1024.71 | 1024.71 | 1241.63 | 1241.63
4771 | Insumo | 0008 | AGETOP CIVIL | AJUDANTE | Mão de Obra | h | 2.4 | 12.429 | 29.829 | 15.06 | 36.14
4772 | Insumo | 0011 | AGETOP CIVIL | ENCANADOR | Mão de Obra | h | 2.4 | 18.404 | 44.169 | 22.3 | 53.52
4773 | Insumo | H147 | AGETOP CIVIL | CONJUNTO DE FIXAÇÃO COM BUCHA PLÁSTICA 10MM PARA VASO SANITÁRIO | Material | un | 2 | 4.349 | 8.698 | 5.27 | 10.54
4774 | Insumo | H181 | AGETOP CIVIL | ANEL DE VEDAÇÃO PARA VASO SANITÁRIO | Material | un | 1 | 10.563 | 10.563 | 12.8 | 12.8
4775 | Insumo | H689 | AGETOP CIVIL | FITA VEDAROSCA 18 MM | Material | m | 0.56 | 0.371 | 0.207 | 0.45 | 0.25
4776 | Insumo | H179 | AGETOP CIVIL | LIGACAO FLEXIVEL METÁLICO DIAMETRO 1/2" (ENGATE) | Material | un | 1 | 42.676 | 42.676 | 51.71 | 51.71
4777 | Insumo | H712 | AGETOP CIVIL | VASO SANITÁRIO PARA PcD COM CAIXA ACOPLADA COM DUPLO ACIONAMENTO | Material | un | 1 | 888.568 | 888.568 | 1076.67 | 1076.67
4781 | 11.4.2.3.12 | Código | Banco | Descrição | Tipo | Und | Quant. | Valor Unit | Total
4782 | Composição | 080504 | AGETOP CIVIL | VASO SANITÁRIO COM CAIXA ACOPLADA COM DUPLO ACIONAMENTO (1ª LINHA) - COMPLETO EXCLUSO O ASSENTO | 8 | Un | 1 | 509.95 | 509.95 | 617.91 | 617.91
4783 | Insumo | 0008 | AGETOP CIVIL | AJUDANTE | Mão de Obra | h | 2.4 | 12.429 | 29.829 | 15.06 | 36.14
4784 | Insumo | 0011 | AGETOP CIVIL | ENCANADOR | Mão de Obra | h | 2.4 | 18.404 | 44.169 | 22.3 | 53.52
4785 | Insumo | H147 | AGETOP CIVIL | CONJUNTO DE FIXAÇÃO COM BUCHA PLÁSTICA 10MM PARA VASO SANITÁRIO | Material | un | 2 | 4.349 | 8.698 | 5.27 | 10.54
4786 | Insumo | H181 | AGETOP CIVIL | ANEL DE VEDAÇÃO PARA VASO SANITÁRIO | Material | un | 1 | 10.563 | 10.563 | 12.8 | 12.8
4787 | Insumo | H689 | AGETOP CIVIL | FITA VEDAROSCA 18 MM | Material | m | 0.56 | 0.371 | 0.207 | 0.45 | 0.25
4788 | Insumo | H179 | AGETOP CIVIL | LIGACAO FLEXIVEL METÁLICO DIAMETRO 1/2" (ENGATE) | Material | un | 1 | 42.66 | 42.66 | 51.71 | 51.71
4789 | Insumo | H513 | AGETOP CIVIL | VASO SANITARIO COM CAIXA ACOPLADA COM DUPLO ACIONAMENTO | Material | un | 1 | 373.819 | 373.819 | 452.95 | 452.95
4793 | 11.4.2.3.13 | Código | Banco | Descrição | Tipo | Und | Quant. | Valor Unit | Total
4794 | Composição | 080520 | AGETOP CIVIL | CONJUNTO DE FIXACAO P/VASO SANITARIO (PAR) | 8 | CJ | 1 | 10.5 | 10.5 | 12.74 | 12.74
4795 | Insumo | 0008 | AGETOP CIVIL | AJUDANTE | Mão de Obra | h | 0.2 | 12.429 | 2.485 | 15.06 | 3.01
4796 | Insumo | 0011 | AGETOP CIVIL | ENCANADOR | Mão de Obra | h | 0.2 | 18.404 | 3.68 | 22.3 | 4.46
4797 | Insumo | H147 | AGETOP CIVIL | CONJUNTO DE FIXAÇÃO COM BUCHA PLÁSTICA 10MM PARA VASO SANITÁRIO | Material | un | 1 | 4.3351 | 4.335 | 5.27 | 5.27
4801 | 11.4.2.3.14 | Código | Banco | Descrição | Tipo | Und | Quant. | Valor Unit | Total
4802 | Composição | 080526 | AGETOP CIVIL | ASSENTO EM POLIPROPILENO COM SISTEMA DE FECHAMENTO SUAVE PARA VASO SANITÁRIO | 8 | Un | 1 | 134.42 | 134.42 | 162.89 | 162.89
4803 | Insumo | 0008 | AGETOP CIVIL | AJUDANTE | Mão de Obra | h | 0.15 | 12.429 | 1.864 | 15.06 | 2.25
4804 | Insumo | 0011 | AGETOP CIVIL | ENCANADOR | Mão de Obra | h | 0.15 | 18.404 | 2.76 | 22.3 | 3.34
4805 | Insumo | H586 | AGETOP CIVIL | ASSENTO EM POLIPROPILENO E INJETADO DE ALTA DURABILIDADE COM SISTEMA DE FECHAMENTO SUAVE (TIPO SLOW CLOSE OU EQUIVALENTE) PARA VASO SANITÁRIO | Material | un | 1 | 129.8 | 129.8 | 157.3 | 157.3
4809 | 11.4.2.3.16 | Código | Banco | Descrição | Tipo | Und | Quant. | Valor Unit | Total
4810 | Composição | 080811 | AGETOP CIVIL | TORNEIRA DE JARDIM COM BICO PARA MANGUEIRA DIÂMETRO DE 1/2" E 3/4" | 8 | Un | 1 | 45.32 | 45.32 | 54.93 | 54.93
4811 | Insumo | 0008 | AGETOP CIVIL | AJUDANTE | Mão de Obra | h | 0.2 | 12.429 | 2.485 | 15.06 | 3.01
4812 | Insumo | 0011 | AGETOP CIVIL | ENCANADOR | Mão de Obra | h | 0.2 | 18.404 | 3.68 | 22.3 | 4.46
4813 | Insumo | H689 | AGETOP CIVIL | FITA VEDAROSCA 18 MM | Material | m | 0.28 | 0.371 | 0.103 | 0.45 | 0.12
4814 | Insumo | H484 | AGETOP CIVIL | TORNEIRA DE JARDIM DIAMETRO 1/2 E 3/4" COM BICO | Material | un | 1 | 39.05 | 39.05 | 47.34 | 47.34
4818 | 11.4.2.3.17 | Código | Banco | Descrição | Tipo | Und | Quant. | Valor Unit | Total
4819 | Composição | 100866 | SINAPI | BARRA DE APOIO RETA, EM ACO INOX POLIDO, COMPRIMENTO 60CM, FIXADA NA PAREDE - FORNECIMENTO E INSTALAÇÃO. AF_01/2020 | INHI - INSTALAÇÕES HIDROS SANITÁRIAS | UN | 1 | 274.6 | 274.6 | 332.74 | 332.74
4820 | Composição Auxiliar | 88267 | SINAPI | ENCANADOR OU BOMBEIRO HIDRÁULICO COM ENCARGOS COMPLEMENTARES | SEDI - SERVIÇOS DIVERSOS | H | 0.9485 | 23.058 | 21.87 | 27.94 | 26.5
4821 | Composição Auxiliar | 88316 | SINAPI | SERVENTE COM ENCARGOS COMPLEMENTARES | SEDI - SERVIÇOS DIVERSOS | H | 0.2988 | 16.027 | 4.788 | 19.42 | 5.8
4822 | Insumo | 00004351 | SINAPI | PARAFUSO NIQUELADO 3 1/2" COM ACABAMENTO CROMADO PARA FIXAR PECA SANITARIA, INCLUI PORCA CEGA, ARRUELA E BUCHA DE NYLON TAMANHO S-8 | Material | UN | 6 | 15.449 | 92.694 | 18.72 | 112.32
4823 | Insumo | 00036204 | SINAPI | BARRA DE APOIO RETA, EM ACO INOX POLIDO, COMPRIMENTO 60CM, DIAMETRO MINIMO 3 CM | Material | UN | 1 | 155.25 | 155.25 | 188.12 | 188.12
4827 | 11.5.1.1 | Código | Banco | Descrição | Tipo | Und | Quant. | Valor Unit | Total
4828 | Composição | 040101 | AGETOP CIVIL | ESCAVACAO MANUAL DE VALAS < 1 MTS. (OBRAS CIVIS) | 4 | m³ | 1 | 28.25 | 28.25 | 34.23 | 34.23
4829 | Insumo | 0005 | AGETOP CIVIL | SERVENTE | Mão de Obra | h | 2.566 | 11.009 | 28.249 | 13.34 | 34.23
4833 | 11.5.1.2 | Código | Banco | Descrição | Tipo | Und | Quant. | Valor Unit | Total
4834 | Composição | 040902 | AGETOP CIVIL | REATERRO COM APILOAMENTO | 4 | m³ | 1 | 18.7 | 18.7 | 22.67 | 22.67
4835 | Insumo | 0005 | AGETOP CIVIL | SERVENTE | Mão de Obra | h | 1.7 | 11.0002 | 18.7 | 13.34 | 22.67
4839 | 11.5.2.1.1 | Código | Banco | Descrição | Tipo | Und | Quant. | Valor Unit | Total
4840 | Composição | 89356 | SINAPI | TUBO, PVC, SOLDÁVEL, DN 25MM, INSTALADO EM RAMAL OU SUB-RAMAL DE ÁGUA - FORNECIMENTO E INSTALAÇÃO. AF_06/2022 | INHI - INSTALAÇÕES HIDROS SANITÁRIAS | M | 1 | 19.71 | 19.71 | 23.9 | 23.9
4841 | Composição Auxiliar | 88248 | SINAPI | AUXILIAR DE ENCANADOR OU BOMBEIRO HIDRÁULICO COM ENCARGOS COMPLEMENTARES | SEDI - SERVIÇOS DIVERSOS | H | 0.38 | 16.539 | 6.284 | 20.04 | 7.61
4842 | Composição Auxiliar | 88267 | SINAPI | ENCANADOR OU BOMBEIRO HIDRÁULICO COM ENCARGOS COMPLEMENTARES | SEDI - SERVIÇOS DIVERSOS | H | 0.38 | 23.058 | 8.762 | 27.94 | 10.61
4843 | Insumo | 00009868 | SINAPI | TUBO PVC, SOLDAVEL, DE 25 MM, AGUA FRIA (NBR-5648) | Material | M | 1.0493 | 4.2958 | 4.507 | 5.24 | 5.49
4844 | Insumo | 00038383 | SINAPI | LIXA D'AGUA EM FOLHA, GRAO 100 | Material | UN | 0.0886 | 1.774 | 0.157 | 2.15 | 0.19
4848 | 11.5.2.1.2 | Código | Banco | Descrição | Tipo | Und | Quant. | Valor Unit | Total
4849 | Composição | 89357 | SINAPI | TUBO, PVC, SOLDÁVEL, DN 32MM, INSTALADO EM RAMAL OU SUB-RAMAL DE ÁGUA - FORNECIMENTO E INSTALAÇÃO. AF_06/2022 | INHI - INSTALAÇÕES HIDROS SANITÁRIAS | M | 1 | 27.89 | 27.89 | 33.8 | 33.8
4850 | Composição Auxiliar | 88248 | SINAPI | AUXILIAR DE ENCANADOR OU BOMBEIRO HIDRÁULICO COM ENCARGOS COMPLEMENTARES | SEDI - SERVIÇOS DIVERSOS | H | 0.453 | 16.539 | 7.492 | 20.04 | 9.07
4851 | Composição Auxiliar | 88267 | SINAPI | ENCANADOR OU BOMBEIRO HIDRÁULICO COM ENCARGOS COMPLEMENTARES | SEDI - SERVIÇOS DIVERSOS | H | 0.453 | 23.058 | 10.445 | 27.94 | 12.65
4852 | Insumo | 00009869 | SINAPI | TUBO PVC, SOLDAVEL, DE 32 MM, AGUA FRIA (NBR-5648) | Material | M | 1.0493 | 9.3073 | 9.766 | 11.31 | 11.86
4853 | Insumo | 00038383 | SINAPI | LIXA D'AGUA EM FOLHA, GRAO 100 | Material | UN | 0.1056 | 1.774 | 0.187 | 2.15 | 0.22
4857 | 11.5.2.1.3 | Código | Banco | Descrição | Tipo | Und | Quant. | Valor Unit | Total
4858 | Composição | 89449 | SINAPI | TUBO, PVC, SOLDÁVEL, DN 50MM, INSTALADO EM PRUMADA DE ÁGUA - FORNECIMENTO E INSTALAÇÃO. AF_06/2022 | INHI - INSTALAÇÕES HIDROS SANITÁRIAS | M | 1 | 18.21 | 18.21 | 22.08 | 22.08
4859 | Composição Auxiliar | 88248 | SINAPI | AUXILIAR DE ENCANADOR OU BOMBEIRO HIDRÁULICO COM ENCARGOS COMPLEMENTARES | SEDI - SERVIÇOS DIVERSOS | H | 0.0341 | 16.539 | 0.563 | 20.04 | 0.68
4860 | Composição Auxiliar | 88267 | SINAPI | ENCANADOR OU BOMBEIRO HIDRÁULICO COM ENCARGOS COMPLEMENTARES | SEDI - SERVIÇOS DIVERSOS | H | 0.0341 | 23.058 | 0.786 | 27.94 | 0.95
4861 | Insumo | 00009875 | SINAPI | TUBO PVC, SOLDAVEL, DE 50 MM, AGUA FRIA (NBR-5648) | Material | M | 1.0493 | 16.056 | 16.847 | 19.48 | 20.44
4862 | Insumo | 00038383 | SINAPI | LIXA D'AGUA EM FOLHA, GRAO 100 | Material | UN | 0.008 | 1.774 | 0.014 | 2.15 | 0.01
4866 | 11.5.2.1.4 | Código | Banco | Descrição | Tipo | Und | Quant. | Valor Unit | Total
4867 | Composição | 89364 | SINAPI | CURVA 90 GRAUS, PVC, SOLDÁVEL, DN 25MM, INSTALADO EM RAMAL OU SUB-RAMAL DE ÁGUA - FORNECIMENTO E INSTALAÇÃO. AF_06/2022 | INHI - INSTALAÇÕES HIDROS SANITÁRIAS | UN | 1 | 10.04 | 10.04 | 12.17 | 12.17
4868 | Composição Auxiliar | 88248 | SINAPI | AUXILIAR DE ENCANADOR OU BOMBEIRO HIDRÁULICO COM ENCARGOS COMPLEMENTARES | SEDI - SERVIÇOS DIVERSOS | H | 0.152 | 16.539 | 2.513 | 20.04 | 3.04
4869 | Composição Auxiliar | 88267 | SINAPI | ENCANADOR OU BOMBEIRO HIDRÁULICO COM ENCARGOS COMPLEMENTARES | SEDI - SERVIÇOS DIVERSOS | H | 0.152 | 23.058 | 3.504 | 27.94 | 4.24
4870 | Insumo | 00000122 | SINAPI | ADESIVO PLASTICO PARA PVC, FRASCO COM *850* GR | Material | UN | 0.0071 | 53.908 | 0.382 | 65.32 | 0.46
4871 | Insumo | 00001956 | SINAPI | CURVA DE PVC 90 GRAUS, SOLDAVEL, 25 MM, COR MARROM, PARA AGUA FRIA PREDIAL | Material | UN | 1 | 3.0945 | 3.094 | 3.77 | 3.77
4872 | Insumo | 00020083 | SINAPI | SOLUCAO PREPARADORA / LIMPADORA PARA PVC, FRASCO COM 1000 CM3 | Material | UN | 0.008 | 61.08 | 0.488 | 74.01 | 0.59
4873 | Insumo | 00038383 | SINAPI | LIXA D'AGUA EM FOLHA, GRAO 100 | Material | UN | 0.0338 | 1.774 | 0.059 | 2.15 | 0.07
4877 | 11.5.2.1.5 | Código | Banco | Descrição | Tipo | Und | Quant. | Valor Unit | Total
4878 | Composição | 89369 | SINAPI | CURVA 90 GRAUS, PVC, SOLDÁVEL, DN 32MM, INSTALADO EM RAMAL OU SUB-RAMAL DE ÁGUA - FORNECIMENTO E INSTALAÇÃO. AF_06/2022 | INHI - INSTALAÇÕES HIDROS SANITÁRIAS | UN | 1 | 15.13 | 15.13 | 18.34 | 18.34
4879 | Composição Auxiliar | 88248 | SINAPI | AUXILIAR DE ENCANADOR OU BOMBEIRO HIDRÁULICO COM ENCARGOS COMPLEMENTARES | SEDI - SERVIÇOS DIVERSOS | H | 0.1812 | 16.539 | 2.996 | 20.04 | 3.63
4880 | Composição Auxiliar | 88267 | SINAPI | ENCANADOR OU BOMBEIRO HIDRÁULICO COM ENCARGOS COMPLEMENTARES | SEDI - SERVIÇOS DIVERSOS | H | 0.1812 | 23.058 | 4.178 | 27.94 | 5.06
4881 | Insumo | 00000122 | SINAPI | ADESIVO PLASTICO PARA PVC, FRASCO COM *850* GR | Material | UN | 0.0094 | 53.908 | 0.506 | 65.32 | 0.61
4882 | Insumo | 00001957 | SINAPI | CURVA DE PVC 90 GRAUS, SOLDAVEL, 32 MM, COR MARROM, PARA AGUA FRIA PREDIAL | Material | UN | 1 | 6.71 | 6.71 | 8.15 | 8.15
4883 | Insumo | 00020083 | SINAPI | SOLUCAO PREPARADORA / LIMPADORA PARA PVC, FRASCO COM 1000 CM3 | Material | UN | 0.011 | 61.08 | 0.671 | 74.01 | 0.81
4884 | Insumo | 00038383 | SINAPI | LIXA D'AGUA EM FOLHA, GRAO 100 | Material | UN | 0.0403 | 1.774 | 0.071 | 2.15 | 0.08
4888 | 11.5.2.1.6 | Código | Banco | Descrição | Tipo | Und | Quant. | Valor Unit | Total
4889 | Composição | 89503 | SINAPI | CURVA 90 GRAUS, PVC, SOLDÁVEL, DN 50MM, INSTALADO EM PRUMADA DE ÁGUA - FORNECIMENTO E INSTALAÇÃO. AF_06/2022 | INHI - INSTALAÇÕES HIDROS SANITÁRIAS | UN | 1 | 20.85 | 20.85 | 25.28 | 25.28
4890 | Composição Auxiliar | 88248 | SINAPI | AUXILIAR DE ENCANADOR OU BOMBEIRO HIDRÁULICO COM ENCARGOS COMPLEMENTARES | SEDI - SERVIÇOS DIVERSOS | H | 0.1271 | 16.539 | 2.102 | 20.04 | 2.54
4891 | Composição Auxiliar | 88267 | SINAPI | ENCANADOR OU BOMBEIRO HIDRÁULICO COM ENCARGOS COMPLEMENTARES | SEDI - SERVIÇOS DIVERSOS | H | 0.1271 | 23.058 | 2.93 | 27.94 | 3.55
4892 | Insumo | 00000122 | SINAPI | ADESIVO PLASTICO PARA PVC, FRASCO COM *850* GR | Material | UN | 0.0165 | 53.908 | 0.889 | 65.32 | 1.07
4893 | Insumo | 00001959 | SINAPI | CURVA DE PVC 90 GRAUS, SOLDAVEL, 50 MM, COR MARROM, PARA AGUA FRIA PREDIAL | Material | UN | 1 | 13.55 | 13.55 | 16.46 | 16.46
4894 | Insumo | 00020083 | SINAPI | SOLUCAO PREPARADORA / LIMPADORA PARA PVC, FRASCO COM 1000 CM3 | Material | UN | 0.022 | 61.08 | 1.343 | 74.01 | 1.62
4895 | Insumo | 00038383 | SINAPI | LIXA D'AGUA EM FOLHA, GRAO 100 | Material | UN | 0.019 | 1.774 | 0.033 | 2.15 | 0.04
4899 | 11.5.2.1.7 | Código | Banco | Descrição | Tipo | Und | Quant. | Valor Unit | Total
4900 | Composição | 89443 | SINAPI | TE, PVC, SOLDÁVEL, DN 32MM, INSTALADO EM RAMAL DE DISTRIBUIÇÃO DE ÁGUA - FORNECIMENTO E INSTALAÇÃO. AF_06/2022 | INHI - INSTALAÇÕES HIDROS SANITÁRIAS | UN | 1 | 14.33 | 14.33 | 17.37 | 17.37
4901 | Composição Auxiliar | 88248 | SINAPI | AUXILIAR DE ENCANADOR OU BOMBEIRO HIDRÁULICO COM ENCARGOS COMPLEMENTARES | SEDI - SERVIÇOS DIVERSOS | H | 0.2161 | 16.539 | 3.574 | 20.04 | 4.33
4902 | Composição Auxiliar | 88267 | SINAPI | ENCANADOR OU BOMBEIRO HIDRÁULICO COM ENCARGOS COMPLEMENTARES | SEDI - SERVIÇOS DIVERSOS | H | 0.2161 | 23.058 | 4.982 | 27.94 | 6.03
4903 | Insumo | 00000122 | SINAPI | ADESIVO PLASTICO PARA PVC, FRASCO COM *850* GR | Material | UN | 0.0141 | 53.908 | 0.76 | 65.32 | 0.92
4904 | Insumo | 00007140 | SINAPI | TE SOLDAVEL, PVC, 90 GRAUS, 32 MM, PARA AGUA FRIA PREDIAL (NBR 5648) | Material | UN | 1 | 3.91 | 3.91 | 4.76 | 4.76
4905 | Insumo | 00020083 | SINAPI | SOLUCAO PREPARADORA / LIMPADORA PARA PVC, FRASCO COM 1000 CM3 | Material | UN | 0.0165 | 61.08 | 1.007 | 74.01 | 1.22
4906 | Insumo | 00038383 | SINAPI | LIXA D'AGUA EM FOLHA, GRAO 100 | Material | UN | 0.054 | 1.774 | 0.095 | 2.15 | 0.11
4910 | 11.5.2.1.8 | Código | Banco | Descrição | Tipo | Und | Quant. | Valor Unit | Total
4911 | Composição | 89627 | SINAPI | TÊ DE REDUÇÃO, PVC, SOLDÁVEL, DN 50MM X 25MM, INSTALADO EM PRUMADA DE ÁGUA - FORNECIMENTO E INSTALAÇÃO. AF_06/2022 | INHI - INSTALAÇÕES HIDROS SANITÁRIAS | UN | 1 | 18.16 | 18.16 | 22.01 | 22.01
4912 | Composição Auxiliar | 88248 | SINAPI | AUXILIAR DE ENCANADOR OU BOMBEIRO HIDRÁULICO COM ENCARGOS COMPLEMENTARES | SEDI - SERVIÇOS DIVERSOS | H | 0.1318 | 16.539 | 2.179 | 20.04 | 2.64
4913 | Composição Auxiliar | 88267 | SINAPI | ENCANADOR OU BOMBEIRO HIDRÁULICO COM ENCARGOS COMPLEMENTARES | SEDI - SERVIÇOS DIVERSOS | H | 0.1318 | 23.058 | 3.039 | 27.94 | 3.68
4914 | Insumo | 00000122 | SINAPI | ADESIVO PLASTICO PARA PVC, FRASCO COM *850* GR | Material | UN | 0.0176 | 53.908 | 0.948 | 65.32 | 1.14
4915 | Insumo | 00007129 | SINAPI | TE DE REDUCAO, PVC, SOLDAVEL, 90 GRAUS, 50 MM X 25 MM, PARA AGUA FRIA PREDIAL | Material | UN | 1 | 10.58 | 10.58 | 12.84 | 12.84
4916 | Insumo | 00020083 | SINAPI | SOLUCAO PREPARADORA / LIMPADORA PARA PVC, FRASCO COM 1000 CM3 | Material | UN | 0.0225 | 61.08 | 1.374 | 74.01 | 1.66
4917 | Insumo | 00038383 | SINAPI | LIXA D'AGUA EM FOLHA, GRAO 100 | Material | UN | 0.0244 | 1.774 | 0.043 | 2.15 | 0.05
4921 | 11.5.2.1.9 | Código | Banco | Descrição | Tipo | Und | Quant. | Valor Unit | Total
4922 | Composição | 89400 | SINAPI | TÊ DE REDUÇÃO, PVC, SOLDÁVEL, DN 32MM X 25MM, INSTALADO EM RAMAL OU SUB-RAMAL DE ÁGUA - FORNECIMENTO E INSTALAÇÃO. AF_06/2022 | INHI - INSTALAÇÕES HIDROS SANITÁRIAS | UN | 1 | 17.36 | 17.36 | 21.05 | 21.05
4923 | Composição Auxiliar | 88248 | SINAPI | AUXILIAR DE ENCANADOR OU BOMBEIRO HIDRÁULICO COM ENCARGOS COMPLEMENTARES | SEDI - SERVIÇOS DIVERSOS | H | 0.2221 | 16.539 | 3.673 | 20.04 | 4.45
4924 | Composição Auxiliar | 88267 | SINAPI | ENCANADOR OU BOMBEIRO HIDRÁULICO COM ENCARGOS COMPLEMENTARES | SEDI - SERVIÇOS DIVERSOS | H | 0.2221 | 23.058 | 5.121 | 27.94 | 6.2
4925 | Insumo | 00000122 | SINAPI | ADESIVO PLASTICO PARA PVC, FRASCO COM *850* GR | Material | UN | 0.0124 | 53.908 | 0.668 | 65.32 | 0.8
4926 | Insumo | 00007136 | SINAPI | TE DE REDUCAO, PVC, SOLDAVEL, 90 GRAUS, 32 MM X 25 MM, PARA AGUA FRIA PREDIAL | Material | UN | 1 | 6.92 | 6.92 | 8.43 | 8.43
4927 | Insumo | 00020083 | SINAPI | SOLUCAO PREPARADORA / LIMPADORA PARA PVC, FRASCO COM 1000 CM3 | Material | UN | 0.0143 | 61.08 | 0.873 | 74.01 | 1.05
4928 | Insumo | 00038383 | SINAPI | LIXA D'AGUA EM FOLHA, GRAO 100 | Material | UN | 0.0572 | 1.774 | 0.101 | 2.15 | 0.12
4932 | 11.5.2.1.10 | Código | Banco | Descrição | Tipo | Und | Quant. | Valor Unit | Total
4933 | Composição | 081360 | AGETOP CIVIL | JOELHO DE REDUCAO 90 GRAUS SOLDÁVEL COM BUCHA LATAO 25X1/2" | 8 | Un | 1 | 9.68 | 9.68 | 11.74 | 11.74
4934 | Insumo | 0008 | AGETOP CIVIL | AJUDANTE | Mão de Obra | h | 0.114 | 12.429 | 1.416 | 15.06 | 1.71
4935 | Insumo | 0011 | AGETOP CIVIL | ENCANADOR | Mão de Obra | h | 0.114 | 18.404 | 2.098 | 22.3 | 2.54
4936 | Insumo | H689 | AGETOP CIVIL | FITA VEDAROSCA 18 MM | Material | m | 0.31 | 0.371 | 0.115 | 0.45 | 0.13
4937 | Insumo | H173 | AGETOP CIVIL | JOELHO DE REDUCAO 90 GRAUS SOLDÁVEL COM BUCHA LATAO 25X1/2" | Material | un | 1 | 6.05 | 6.05 | 7.36 | 7.36
4941 | 11.5.2.1.11 | Código | Banco | Descrição | Tipo | Und | Quant. | Valor Unit | Total
4942 | Composição | 89366 | SINAPI | JOELHO 90 GRAUS COM BUCHA DE LATÃO, PVC, SOLDÁVEL, DN 25MM, X 3/4 INSTALADO EM RAMAL OU SUB-RAMAL DE ÁGUA - FORNECIMENTO E INSTALAÇÃO. AF_06/2022 | INHI - INSTALAÇÕES HIDROS SANITÁRIAS | UN | 1 | 14.78 | 14.78 | 17.91 | 17.91
4943 | Composição Auxiliar | 88248 | SINAPI | AUXILIAR DE ENCANADOR OU BOMBEIRO HIDRÁULICO COM ENCARGOS COMPLEMENTARES | SEDI - SERVIÇOS DIVERSOS | H | 0.1416 | 16.539 | 2.341 | 20.04 | 2.83
4944 | Composição Auxiliar | 88267 | SINAPI | ENCANADOR OU BOMBEIRO HIDRÁULICO COM ENCARGOS COMPLEMENTARES | SEDI - SERVIÇOS DIVERSOS | H | 0.1416 | 23.058 | 3.265 | 27.94 | 3.95
4945 | Insumo | 00000122 | SINAPI | ADESIVO PLASTICO PARA PVC, FRASCO COM *850* GR | Material | UN | 0.0059 | 53.908 | 0.318 | 65.32 | 0.38
4946 | Insumo | 00003524 | SINAPI | JOELHO PVC, SOLDAVEL, COM BUCHA DE LATAO, 90 GRAUS, 25 MM X 3/4", PARA AGUA FRIA PREDIAL | Material | UN | 1 | 8.37 | 8.37 | 10.17 | 10.17
4947 | Insumo | 00020083 | SINAPI | SOLUCAO PREPARADORA / LIMPADORA PARA PVC, FRASCO COM 1000 CM3 | Material | UN | 0.007 | 61.08 | 0.427 | 74.01 | 0.51
4948 | Insumo | 00038383 | SINAPI | LIXA D'AGUA EM FOLHA, GRAO 100 | Material | UN | 0.0338 | 1.774 | 0.059 | 2.15 | 0.07
4952 | 11.5.2.1.12 | Código | Banco | Descrição | Tipo | Und | Quant. | Valor Unit | Total
4953 | Composição | 081340 | AGETOP CIVIL | JOELHO DE REDUÇÃO 90 GRAUS SOLDAVEL DIAM. 32 MM X 25 MM | 8 | Un | 1 | 9.6 | 9.6 | 11.65 | 11.65
4954 | Insumo | 0008 | AGETOP CIVIL | AJUDANTE | Mão de Obra | h | 0.18 | 12.429 | 2.237 | 15.06 | 2.71
4955 | Insumo | 0011 | AGETOP CIVIL | ENCANADOR | Mão de Obra | h | 0.18 | 18.404 | 3.312 | 22.3 | 4.01
4956 | Insumo | H444 | AGETOP CIVIL | JOELHO DE REDUÇÃO 90 GRAUS SOLDAVEL DIAM. 32 MM X 25 MM | Material | un | 1 | 4.05 | 4.05 | 4.93 | 4.93
4960 | 11.5.2.1.13 | Código | Banco | Descrição | Tipo | Und | Quant. | Valor Unit | Total
4961 | Composição | 081180 | AGETOP CIVIL | BUCHA DE REDUCAO SOLDAVEL LONGA 50 X 32 mm | 8 | Un | 1 | 9.32 | 9.32 | 11.31 | 11.31
4962 | Insumo | 0008 | AGETOP CIVIL | AJUDANTE | Mão de Obra | h | 0.14 | 12.429 | 1.74 | 15.06 | 2.1
4963 | Insumo | 0011 | AGETOP CIVIL | ENCANADOR | Mão de Obra | h | 0.14 | 18.404 | 2.576 | 22.3 | 3.12
4964 | Insumo | H118 | AGETOP CIVIL | BUCHA DE REDUÇÃO SOLDAVEL LONGA 50 X 32 MM | Material | un | 1 | 5 | 5 | 6.09 | 6.09
4968 | 11.5.2.1.14 | Código | Banco | Descrição | Tipo | Und | Quant. | Valor Unit | Total
4969 | Composição | 081131 | AGETOP CIVIL | LUVA SOLDAVEL C/ROSCA DIAMETRO 25 X 3/4" | 8 | Un | 1 | 6.54 | 6.54 | 7.93 | 7.93
4970 | Insumo | 0008 | AGETOP CIVIL | AJUDANTE | Mão de Obra | h | 0.15 | 12.429 | 1.864 | 15.06 | 2.25
4971 | Insumo | 0011 | AGETOP CIVIL | ENCANADOR | Mão de Obra | h | 0.15 | 18.404 | 2.76 | 22.3 | 3.34
4972 | Insumo | H689 | AGETOP CIVIL | FITA VEDAROSCA 18 MM | Material | m | 0.39 | 0.371 | 0.144 | 0.45 | 0.17
4973 | Insumo | H311 | AGETOP CIVIL | LUVA SOLDAVEL COM ROSCA 25 X 3/4" | Material | un | 1 | 1.77 | 1.77 | 2.17 | 2.17
4977 | 11.5.2.1.15 | Código | Banco | Descrição | Tipo | Und | Quant. | Valor Unit | Total
4978 | Composição | 080926 | AGETOP CIVIL | REGISTRO DE GAVETA C/CANOPLA DIAMETRO 3/4" | 8 | Un | 1 | 87.83 | 87.83 | 106.43 | 106.43
4979 | Insumo | 0008 | AGETOP CIVIL | AJUDANTE | Mão de Obra | h | 0.61 | 12.429 | 7.581 | 15.06 | 9.18
4980 | Insumo | 0011 | AGETOP CIVIL | ENCANADOR | Mão de Obra | h | 0.61 | 18.404 | 11.226 | 22.3 | 13.6
4981 | Insumo | H689 | AGETOP CIVIL | FITA VEDAROSCA 18 MM | Material | m | 0.94 | 0.371 | 0.348 | 0.45 | 0.42
4982 | Insumo | H200 | AGETOP CIVIL | REGISTRO DE GAVETA C/CANOPLA DIAM.3/4" | Material | un | 1 | 68.675 | 68.675 | 83.23 | 83.23
4986 | 11.5.2.1.16 | Código | Banco | Descrição | Tipo | Und | Quant. | Valor Unit | Total
4987 | Composição | 080927 | AGETOP CIVIL | REGISTRO DE GAVETA C/CANOPLA DIAMETRO 1" | 8 | Un | 1 | 113.52 | 113.52 | 137.56 | 137.56
4988 | Insumo | 0008 | AGETOP CIVIL | AJUDANTE | Mão de Obra | h | 0.61 | 12.429 | 7.581 | 15.06 | 9.18
4989 | Insumo | 0011 | AGETOP CIVIL | ENCANADOR | Mão de Obra | h | 0.61 | 18.404 | 11.226 | 22.3 | 13.6
4990 | Insumo | H689 | AGETOP CIVIL | FITA VEDAROSCA 18 MM | Material | m | 1.2 | 0.371 | 0.445 | 0.45 | 0.54
4991 | Insumo | H196 | AGETOP CIVIL | REGISTRO DE GAVETA C/CANOPLA DIAM. 1" | Material | un | 1 | 94.27 | 94.27 | 114.24 | 114.24
4995 | 11.5.2.1.17 | Código | Banco | Descrição | Tipo | Und | Quant. | Valor Unit | Total
4996 | Composição | 080929 | AGETOP CIVIL | REGISTRO DE GAVETA C/CANOPLA DIAMETRO 1.1/2" | 8 | Un | 1 | 170.42 | 170.42 | 206.5 | 206.5
4997 | Insumo | 0008 | AGETOP CIVIL | AJUDANTE | Mão de Obra | h | 0.95 | 12.429 | 11.807 | 15.06 | 14.3
4998 | Insumo | 0011 | AGETOP CIVIL | ENCANADOR | Mão de Obra | h | 0.95 | 18.404 | 17.483 | 22.3 | 21.18
4999 | Insumo | H689 | AGETOP CIVIL | FITA VEDAROSCA 18 MM | Material | m | 1.88 | 0.371 | 0.697 | 0.45 | 0.84
5000 | Insumo | H197 | AGETOP CIVIL | REGISTRO DE GAVETA C/CANOPLA DIAM.1.1/2" | Material | un | 1 | 140.43 | 140.43 | 170.18 | 170.18
5004 | 11.5.2.1.18 | Código | Banco | Descrição | Tipo | Und | Quant. | Valor Unit | Total
5005 | Composição | 89985 | SINAPI | REGISTRO DE PRESSÃO BRUTO, LATÃO, ROSCÁVEL, 3/4", COM ACABAMENTO E CANOPLA CROMADOS - FORNECIMENTO E INSTALAÇÃO. AF_08/2021 | INHI - INSTALAÇÕES HIDROS SANITÁRIAS | UN | 1 | 78.51 | 78.51 | 95.14 | 95.14
5006 | Composição Auxiliar | 88248 | SINAPI | AUXILIAR DE ENCANADOR OU BOMBEIRO HIDRÁULICO COM ENCARGOS COMPLEMENTARES | SEDI - SERVIÇOS DIVERSOS | H | 0.2212 | 16.539 | 3.658 | 20.04 | 4.43
5007 | Composição Auxiliar | 88267 | SINAPI | ENCANADOR OU BOMBEIRO HIDRÁULICO COM ENCARGOS COMPLEMENTARES | SEDI - SERVIÇOS DIVERSOS | H | 0.2212 | 23.058 | 5.1 | 27.94 | 6.18
5008 | Insumo | 00003148 | SINAPI | FITA VEDA ROSCA EM ROLOS DE 18 MM X 50 M (L X C) | Material | UN | 0.0106 | 11.595 | 0.122 | 14.05 | 0.14
5009 | Insumo | 00006024 | SINAPI | REGISTRO PRESSAO COM ACABAMENTO E CANOPLA CROMADA, SIMPLES, BITOLA 3/4 " (REF 1416) | Material | UN | 1 | 69.63 | 69.63 | 84.39 | 84.39
5013 | 11.5.2.2.1 | Código | Banco | Descrição | Tipo | Und | Quant. | Valor Unit | Total
5014 | Composição | 89711 | SINAPI | TUBO PVC, SERIE NORMAL, ESGOTO PREDIAL, DN 40 MM, FORNECIDO E INSTALADO EM RAMAL DE DESCARGA OU RAMAL DE ESGOTO SANITÁRIO. AF_08/2022 | INHI - INSTALAÇÕES HIDROS SANITÁRIAS | M | 1 | 17.31 | 17.31 | 20.98 | 20.98
5015 | Composição Auxiliar | 88248 | SINAPI | AUXILIAR DE ENCANADOR OU BOMBEIRO HIDRÁULICO COM ENCARGOS COMPLEMENTARES | SEDI - SERVIÇOS DIVERSOS | H | 0.293 | 16.539 | 4.845 | 20.04 | 5.87
5016 | Composição Auxiliar | 88267 | SINAPI | ENCANADOR OU BOMBEIRO HIDRÁULICO COM ENCARGOS COMPLEMENTARES | SEDI - SERVIÇOS DIVERSOS | H | 0.293 | 23.058 | 6.755 | 27.94 | 8.18
5017 | Insumo | 00009835 | SINAPI | TUBO PVC SERIE NORMAL, DN 40 MM, PARA ESGOTO PREDIAL (NBR 5688) | Material | M | 1.0549 | 5.387 | 5.682 | 6.55 | 6.9
5018 | Insumo | 00038383 | SINAPI | LIXA D'AGUA EM FOLHA, GRAO 100 | Material | UN | 0.0163 | 1.774 | 0.028 | 2.15 | 0.03
5022 | 11.5.2.2.2 | Código | Banco | Descrição | Tipo | Und | Quant. | Valor Unit | Total
5023 | Composição | 89712 | SINAPI | TUBO PVC, SERIE NORMAL, ESGOTO PREDIAL, DN 50 MM, FORNECIDO E INSTALADO EM RAMAL DE DESCARGA OU RAMAL DE ESGOTO SANITÁRIO. AF_08/2022 | INHI - INSTALAÇÕES HIDROS SANITÁRIAS | M | 1 | 22.01 | 22.01 | 26.69 | 26.69
5024 | Composição Auxiliar | 88248 | SINAPI | AUXILIAR DE ENCANADOR OU BOMBEIRO HIDRÁULICO COM ENCARGOS COMPLEMENTARES | SEDI - SERVIÇOS DIVERSOS | H | 0.3182 | 16.539 | 5.262 | 20.04 | 6.37
5025 | Composição Auxiliar | 88267 | SINAPI | ENCANADOR OU BOMBEIRO HIDRÁULICO COM ENCARGOS COMPLEMENTARES | SEDI - SERVIÇOS DIVERSOS | H | 0.3182 | 23.058 | 7.337 | 27.94 | 8.89
5026 | Insumo | 00009838 | SINAPI | TUBO PVC SERIE NORMAL, DN 50 MM, PARA ESGOTO PREDIAL (NBR 5688) | Material | M | 1.0549 | 8.8925 | 9.38 | 10.81 | 11.4
5027 | Insumo | 00038383 | SINAPI | LIXA D'AGUA EM FOLHA, GRAO 100 | Material | UN | 0.0177 | 1.774 | 0.031 | 2.15 | 0.03
5031 | 11.5.2.2.3 | Código | Banco | Descrição | Tipo | Und | Quant. | Valor Unit | Total
5032 | Composição | 89714 | SINAPI | TUBO PVC, SERIE NORMAL, ESGOTO PREDIAL, DN 100 MM, FORNECIDO E INSTALADO EM RAMAL DE DESCARGA OU RAMAL DE ESGOTO SANITÁRIO. AF_08/2022 | INHI - INSTALAÇÕES HIDROS SANITÁRIAS | M | 1 | 30.66 | 30.66 | 37.17 | 37.17
5033 | Composição Auxiliar | 88248 | SINAPI | AUXILIAR DE ENCANADOR OU BOMBEIRO HIDRÁULICO COM ENCARGOS COMPLEMENTARES | SEDI - SERVIÇOS DIVERSOS | H | 0.4444 | 16.539 | 7.349 | 20.04 | 8.9
5034 | Composição Auxiliar | 88267 | SINAPI | ENCANADOR OU BOMBEIRO HIDRÁULICO COM ENCARGOS COMPLEMENTARES | SEDI - SERVIÇOS DIVERSOS | H | 0.4444 | 23.058 | 10.246 | 27.94 | 12.41
5035 | Insumo | 00009836 | SINAPI | TUBO PVC SERIE NORMAL, DN 100 MM, PARA ESGOTO PREDIAL (NBR 5688) | Material | M | 1.0549 | 12.3446 | 13.022 | 14.99 | 15.81
5036 | Insumo | 00038383 | SINAPI | LIXA D'AGUA EM FOLHA, GRAO 100 | Material | UN | 0.0247 | 1.774 | 0.043 | 2.15 | 0.05
5040 | 11.5.2.2.4 | Código | Banco | Descrição | Tipo | Und | Quant. | Valor Unit | Total
5041 | Composição | 89728 | SINAPI | CURVA CURTA 90 GRAUS, PVC, SERIE NORMAL, ESGOTO PREDIAL, DN 40 MM, JUNTA SOLDÁVEL, FORNECIDO E INSTALADO EM RAMAL DE DESCARGA OU RAMAL DE ESGOTO SANITÁRIO. AF_08/2022 | INHI - INSTALAÇÕES HIDROS SANITÁRIAS | UN | 1 | 10.63 | 10.63 | 12.89 | 12.89
5042 | Composição Auxiliar | 88248 | SINAPI | AUXILIAR DE ENCANADOR OU BOMBEIRO HIDRÁULICO COM ENCARGOS COMPLEMENTARES | SEDI - SERVIÇOS DIVERSOS | H | 0.127 | 16.539 | 2.1 | 20.04 | 2.54
5043 | Composição Auxiliar | 88267 | SINAPI | ENCANADOR OU BOMBEIRO HIDRÁULICO COM ENCARGOS COMPLEMENTARES | SEDI - SERVIÇOS DIVERSOS | H | 0.127 | 23.058 | 2.928 | 27.94 | 3.54
5044 | Insumo | 00000122 | SINAPI | ADESIVO PLASTICO PARA PVC, FRASCO COM *850* GR | Material | UN | 0.0099 | 53.908 | 0.533 | 65.32 | 0.64
5045 | Insumo | 00001933 | SINAPI | CURVA PVC CURTA 90 GRAUS, DN 40 MM, PARA ESGOTO PREDIAL | Material | UN | 1 | 4.1412 | 4.141 | 5.05 | 5.05
5046 | Insumo | 00020083 | SINAPI | SOLUCAO PREPARADORA / LIMPADORA PARA PVC, FRASCO COM 1000 CM3 | Material | UN | 0.015 | 61.08 | 0.916 | 74.01 | 1.11
5047 | Insumo | 00038383 | SINAPI | LIXA D'AGUA EM FOLHA, GRAO 100 | Material | UN | 0.0071 | 1.774 | 0.012 | 2.15 | 0.01
5051 | 11.5.2.2.6 | Código | Banco | Descrição | Tipo | Und | Quant. | Valor Unit | Total
5052 | Composição | 89731 | SINAPI | JOELHO 90 GRAUS, PVC, SERIE NORMAL, ESGOTO PREDIAL, DN 50 MM, JUNTA ELÁSTICA, FORNECIDO E INSTALADO EM RAMAL DE DESCARGA OU RAMAL DE ESGOTO SANITÁRIO. AF_08/2022 | INHI - INSTALAÇÕES HIDROS SANITÁRIAS | UN | 1 | 12.33 | 12.33 | 14.95 | 14.95
5053 | Composição Auxiliar | 88248 | SINAPI | AUXILIAR DE ENCANADOR OU BOMBEIRO HIDRÁULICO COM ENCARGOS COMPLEMENTARES | SEDI - SERVIÇOS DIVERSOS | H | 0.1379 | 16.539 | 2.28 | 20.04 | 2.76
5054 | Composição Auxiliar | 88267 | SINAPI | ENCANADOR OU BOMBEIRO HIDRÁULICO COM ENCARGOS COMPLEMENTARES | SEDI - SERVIÇOS DIVERSOS | H | 0.1379 | 23.058 | 3.179 | 27.94 | 3.85
5055 | Insumo | 00000296 | SINAPI | ANEL BORRACHA PARA TUBO ESGOTO PREDIAL, DN 50 MM (NBR 5688) | Material | UN | 2 | 1.617 | 3.234 | 1.96 | 3.92
5056 | Insumo | 00003526 | SINAPI | JOELHO PVC, SOLDAVEL, PB, 90 GRAUS, DN 50 MM, PARA ESGOTO PREDIAL | Material | UN | 1 | 2.5251 | 2.525 | 3.08 | 3.08
5057 | Insumo | 00020078 | SINAPI | PASTA LUBRIFICANTE PARA TUBOS E CONEXOES COM JUNTA ELASTICA, EMBALAGEM DE *400* GR (USO EM PVC, ACO, POLIETILENO E OUTROS) | Material | UN | 0.05 | 22.25 | 1.112 | 26.96 | 1.34
5061 | 11.5.2.2.7 | Código | Banco | Descrição | Tipo | Und | Quant. | Valor Unit | Total
5062 | Composição | 89744 | SINAPI | JOELHO 90 GRAUS, PVC, SERIE NORMAL, ESGOTO PREDIAL, DN 100 MM, JUNTA ELÁSTICA, FORNECIDO E INSTALADO EM RAMAL DE DESCARGA OU RAMAL DE ESGOTO SANITÁRIO. AF_08/2022 | INHI - INSTALAÇÕES HIDROS SANITÁRIAS | UN | 1 | 22.81 | 22.81 | 27.65 | 27.65
5063 | Composição Auxiliar | 88248 | SINAPI | AUXILIAR DE ENCANADOR OU BOMBEIRO HIDRÁULICO COM ENCARGOS COMPLEMENTARES | SEDI - SERVIÇOS DIVERSOS | H | 0.1926 | 16.539 | 3.185 | 20.04 | 3.85
5064 | Composição Auxiliar | 88267 | SINAPI | ENCANADOR OU BOMBEIRO HIDRÁULICO COM ENCARGOS COMPLEMENTARES | SEDI - SERVIÇOS DIVERSOS | H | 0.1926 | 23.058 | 4.44 | 27.94 | 5.38
5065 | Insumo | 00000301 | SINAPI | ANEL BORRACHA PARA TUBO ESGOTO PREDIAL, DN 100 MM (NBR 5688) | Material | UN | 2 | 2.872 | 5.744 | 3.48 | 6.96
5066 | Insumo | 00003520 | SINAPI | JOELHO PVC, SOLDAVEL, PB, 90 GRAUS, DN 100 MM, PARA ESGOTO PREDIAL | Material | UN | 1 | 6.88 | 6.88 | 8.36 | 8.36
5067 | Insumo | 00020078 | SINAPI | PASTA LUBRIFICANTE PARA TUBOS E CONEXOES COM JUNTA ELASTICA, EMBALAGEM DE *400* GR (USO EM PVC, ACO, POLIETILENO E OUTROS) | Material | UN | 0.115 | 22.25 | 2.558 | 26.96 | 3.1
5071 | 11.5.2.2.9 | Código | Banco | Descrição | Tipo | Und | Quant. | Valor Unit | Total
5072 | Composição | 081973 | AGETOP CIVIL | JUNCAO SIMPLES DIAM. 100 X 50 MM (ESGOTO) | 8 | Un | 1 | 26.27 | 26.27 | 31.84 | 31.84
5073 | Insumo | 0008 | AGETOP CIVIL | AJUDANTE | Mão de Obra | h | 0.46 | 12.429 | 5.717 | 15.06 | 6.92
5074 | Insumo | 0011 | AGETOP CIVIL | ENCANADOR | Mão de Obra | h | 0.46 | 18.404 | 8.465 | 22.3 | 10.25
5075 | Insumo | H386 | AGETOP CIVIL | JUNCAO SIMPLES DIAMETRO 100 X 50 MM - (ESGOTO) | Material | un | 1 | 12.0881 | 12.088 | 14.67 | 14.67
5079 | 11.5.2.2.10 | Código | Banco | Descrição | Tipo | Und | Quant. | Valor Unit | Total
5080 | Composição | 89784 | SINAPI | TE, PVC, SERIE NORMAL, ESGOTO PREDIAL, DN 50 X 50 MM, JUNTA ELÁSTICA, FORNECIDO E INSTALADO EM RAMAL DE DESCARGA OU RAMAL DE ESGOTO SANITÁRIO. AF_08/2022 | INHI - INSTALAÇÕES HIDROS SANITÁRIAS | UN | 1 | 20.02 | 20.02 | 24.27 | 24.27
5081 | Composição Auxiliar | 88248 | SINAPI | AUXILIAR DE ENCANADOR OU BOMBEIRO HIDRÁULICO COM ENCARGOS COMPLEMENTARES | SEDI - SERVIÇOS DIVERSOS | H | 0.1839 | 16.539 | 3.041 | 20.04 | 3.68
5082 | Composição Auxiliar | 88267 | SINAPI | ENCANADOR OU BOMBEIRO HIDRÁULICO COM ENCARGOS COMPLEMENTARES | SEDI - SERVIÇOS DIVERSOS | H | 0.1839 | 23.058 | 4.24 | 27.94 | 5.13
5083 | Insumo | 00000296 | SINAPI | ANEL BORRACHA PARA TUBO ESGOTO PREDIAL, DN 50 MM (NBR 5688) | Material | UN | 3 | 1.617 | 4.851 | 1.96 | 5.88
5084 | Insumo | 00007097 | SINAPI | TE SANITARIO, PVC, DN 50 X 50 MM, SERIE NORMAL, PARA ESGOTO PREDIAL | Material | UN | 1 | 6.22 | 6.22 | 7.56 | 7.56
5085 | Insumo | 00020078 | SINAPI | PASTA LUBRIFICANTE PARA TUBOS E CONEXOES COM JUNTA ELASTICA, EMBALAGEM DE *400* GR (USO EM PVC, ACO, POLIETILENO E OUTROS) | Material | UN | 0.075 | 22.25 | 1.668 | 26.96 | 2.02
5089 | 11.5.2.2.11 | Código | Banco | Descrição | Tipo | Und | Quant. | Valor Unit | Total
5090 | Composição | 081885 | AGETOP CIVIL | TERMINAL DE VENTILACAO DIAMETRO 50 MM (ESGOTO) | 8 | Un | 1 | 10.2 | 10.2 | 12.37 | 12.37
5091 | Insumo | 0008 | AGETOP CIVIL | AJUDANTE | Mão de Obra | h | 0.07 | 12.429 | 0.87 | 15.06 | 1.05
5092 | Insumo | 0011 | AGETOP CIVIL | ENCANADOR | Mão de Obra | h | 0.07 | 18.404 | 1.288 | 22.3 | 1.56
5093 | Insumo | H410 | AGETOP CIVIL | TERMINAL DE VENTILACAO DIAMETRO 50 mm - (ESGOTO) | Material | un | 1 | 8.04 | 8.04 | 9.76 | 9.76
5097 | 11.5.2.2.13 | Código | Banco | Descrição | Tipo | Und | Quant. | Valor Unit | Total
5098 | Composição | 081663 | AGETOP CIVIL | CORPO CAIXA SIFONADA DIAM. 150 X 150 X 50 | 8 | Un | 1 | 38.79 | 38.79 | 47.01 | 47.01
5099 | Insumo | 0008 | AGETOP CIVIL | AJUDANTE | Mão de Obra | h | 0.22 | 12.429 | 2.734 | 15.06 | 3.31
5100 | Insumo | 0011 | AGETOP CIVIL | ENCANADOR | Mão de Obra | h | 0.22 | 18.404 | 4.048 | 22.3 | 4.9
5101 | Insumo | H336 | AGETOP CIVIL | CORPO CAIXA SIFONADA 150 X 150 X 50 MM | Material | un | 1 | 32.01 | 32.01 | 38.8 | 38.8
5105 | 11.5.2.2.14 | Código | Banco | Descrição | Tipo | Und | Quant. | Valor Unit | Total
5106 | Composição | 89709 | SINAPI | RALO SIFONADO, PVC, DN 100 X 40 MM, JUNTA SOLDÁVEL, FORNECIDO E INSTALADO EM RAMAL DE DESCARGA OU EM RAMAL DE ESGOTO SANITÁRIO. AF_08/2022 | INHI - INSTALAÇÕES HIDROS SANITÁRIAS | UN | 1 | 16.09 | 16.09 | 19.51 | 19.51
5107 | Composição Auxiliar | 88248 | SINAPI | AUXILIAR DE ENCANADOR OU BOMBEIRO HIDRÁULICO COM ENCARGOS COMPLEMENTARES | SEDI - SERVIÇOS DIVERSOS | H | 0.1652 | 16.539 | 2.732 | 20.04 | 3.31
5108 | Composição Auxiliar | 88267 | SINAPI | ENCANADOR OU BOMBEIRO HIDRÁULICO COM ENCARGOS COMPLEMENTARES | SEDI - SERVIÇOS DIVERSOS | H | 0.1652 | 23.058 | 3.809 | 27.94 | 4.61
5109 | Insumo | 00000122 | SINAPI | ADESIVO PLASTICO PARA PVC, FRASCO COM *850* GR | Material | UN | 0.0049 | 53.908 | 0.264 | 65.32 | 0.32
5110 | Insumo | 00011741 | SINAPI | RALO SIFONADO CILINDRICO, PVC, 100 X 40 MM, COM GRELHA REDONDA BRANCA | Material | UN | 1 | 8.76 | 8.76 | 10.65 | 10.65
5111 | Insumo | 00020083 | SINAPI | SOLUCAO PREPARADORA / LIMPADORA PARA PVC, FRASCO COM 1000 CM3 | Material | UN | 0.0075 | 61.08 | 0.458 | 74.01 | 0.55
5112 | Insumo | 00038383 | SINAPI | LIXA D'AGUA EM FOLHA, GRAO 100 | Material | UN | 0.036 | 1.774 | 0.063 | 2.15 | 0.07
5116 | 11.5.2.2.15 | Código | Banco | Descrição | Tipo | Und | Quant. | Valor Unit | Total
5117 | Composição | 081702 | AGETOP CIVIL | CURVA 45 GRAUS DIAMETRO 100 MM (ESGOTO) | 8 | Un | 1 | 35.67 | 35.67 | 43.24 | 43.24
5118 | Insumo | 0008 | AGETOP CIVIL | AJUDANTE | Mão de Obra | h | 0.33 | 12.429 | 4.101 | 15.06 | 4.96
5119 | Insumo | 0011 | AGETOP CIVIL | ENCANADOR | Mão de Obra | h | 0.33 | 18.404 | 6.073 | 22.3 | 7.35
5120 | Insumo | H351 | AGETOP CIVIL | CURVA 45° DIAMETRO 100 mm (ESGOTO) | Material | un | 1 | 25.5 | 25.5 | 30.93 | 30.93
5124 | 11.5.2.3.1 | Código | Banco | Descrição | Tipo | Und | Quant. | Valor Unit | Total
5125 | Composição | 080532 | AGETOP CIVIL | PORTA PAPEL HIGIÊNICO EM METAL/ACABAMENTO CROMADO | 8 | Un | 1 | 41.75 | 41.75 | 50.6 | 50.6
5126 | Insumo | 0008 | AGETOP CIVIL | AJUDANTE | Mão de Obra | h | 0.35 | 12.429 | 4.35 | 15.06 | 5.27
5127 | Insumo | 0011 | AGETOP CIVIL | ENCANADOR | Mão de Obra | h | 0.35 | 18.404 | 6.441 | 22.3 | 7.8
5128 | Insumo | H546 | AGETOP CIVIL | PORTA PAPEL HIGIENICO EM METAL/ACABAMENTO CROMADO C/BUCHAS/PARAFUSOS | Material | un | 1 | 30.96 | 30.96 | 37.53 | 37.53
5132 | 11.5.2.3.3 | Código | Banco | Descrição | Tipo | Und | Quant. | Valor Unit | Total
5133 | Composição | 95547 | SINAPI | SABONETEIRA PLASTICA TIPO DISPENSER PARA SABONETE LIQUIDO COM RESERVATORIO 800 A 1500 ML, INCLUSO FIXAÇÃO. AF_01/2020 | INHI - INSTALAÇÕES HIDROS SANITÁRIAS | UN | 1 | 84.34 | 84.34 | 102.2 | 102.2
5134 | Composição Auxiliar | 88267 | SINAPI | ENCANADOR OU BOMBEIRO HIDRÁULICO COM ENCARGOS COMPLEMENTARES | SEDI - SERVIÇOS DIVERSOS | H | 0.3162 | 23.058 | 7.29 | 27.94 | 8.83
5135 | Composição Auxiliar | 88316 | SINAPI | SERVENTE COM ENCARGOS COMPLEMENTARES | SEDI - SERVIÇOS DIVERSOS | H | 0.0996 | 16.027 | 1.596 | 19.42 | 1.93
5136 | Insumo | 00011758 | SINAPI | SABONETEIRA PLASTICA TIPO DISPENSER PARA SABONETE LIQUIDO COM RESERVATORIO 800 A 1500 ML | Material | UN | 1 | 75.45 | 75.45 | 91.44 | 91.44
5140 | 11.5.2.3.4 | Código | Banco | Descrição | Tipo | Und | Quant. | Valor Unit | Total
5141 | Composição | 080563 | AGETOP CIVIL | SIFAO PARA LAVATORIO PVC CROMADO DIAM.1"X1.1/2" | 8 | Un | 1 | 52.2 | 52.2 | 63.26 | 63.26
5142 | Insumo | 0008 | AGETOP CIVIL | AJUDANTE | Mão de Obra | h | 0.36 | 12.429 | 4.474 | 15.06 | 5.42
5143 | Insumo | 0011 | AGETOP CIVIL | ENCANADOR | Mão de Obra | h | 0.36 | 18.404 | 6.625 | 22.3 | 8.02
5144 | Insumo | H689 | AGETOP CIVIL | FITA VEDAROSCA 18 MM | Material | m | 0.42 | 0.371 | 0.155 | 0.45 | 0.18
5145 | Insumo | H573 | AGETOP CIVIL | SIFAO PARA LAVATORIO DIAM.1"X1.1/2" - PVC CROMADO | Material | un | 1 | 40.95 | 40.95 | 49.64 | 49.64
5149 | 11.5.2.3.5 | Código | Banco | Descrição | Tipo | Und | Quant. | Valor Unit | Total
5150 | Composição | 080556 | AGETOP CIVIL | LIGAÇÃO FLEXÍVEL PVC DIAM.1/2" (ENGATE) | 8 | Un | 1 | 10.48 | 10.48 | 12.71 | 12.71
5151 | Insumo | 0008 | AGETOP CIVIL | AJUDANTE | Mão de Obra | h | 0.25 | 12.429 | 3.107 | 15.06 | 3.76
5152 | Insumo | 0011 | AGETOP CIVIL | ENCANADOR | Mão de Obra | h | 0.25 | 18.404 | 4.601 | 22.3 | 5.57
5153 | Insumo | H689 | AGETOP CIVIL | FITA VEDAROSCA 18 MM | Material | m | 0.28 | 0.371 | 0.103 | 0.45 | 0.12
5154 | Insumo | H178 | AGETOP CIVIL | LIGACAO FLEXIVEL (ENGATE) PVC 1/2" | Material | un | 1 | 2.67 | 2.67 | 3.26 | 3.26
5158 | 11.5.2.3.6 | Código | Banco | Descrição | Tipo | Und | Quant. | Valor Unit | Total
5159 | Composição | 080570 | AGETOP CIVIL | TORNEIRA DE MESA PARA LAVATÓRIO DIÂMETRO DE 1/2" | 8 | Un | 1 | 59.93 | 59.93 | 72.63 | 72.63
5160 | Insumo | 0008 | AGETOP CIVIL | AJUDANTE | Mão de Obra | h | 0.2 | 12.429 | 2.485 | 15.06 | 3.01
5161 | Insumo | 0011 | AGETOP CIVIL | ENCANADOR | Mão de Obra | h | 0.2 | 18.404 | 3.68 | 22.3 | 4.46
5162 | Insumo | H689 | AGETOP CIVIL | FITA VEDAROSCA 18 MM | Material | m | 0.28 | 0.371 | 0.103 | 0.45 | 0.12
5163 | Insumo | H237 | AGETOP CIVIL | TORNEIRA DE MESA PARA LAVATORIO DIAMETRO 1/2" | Material | un | 1 | 53.66 | 53.66 | 65.04 | 65.04
5167 | 11.5.2.3.7 | Código | Banco | Descrição | Tipo | Und | Quant. | Valor Unit | Total
5168 | Composição | 86879 | SINAPI | VÁLVULA EM PLÁSTICO 1”PARA PIA, TANQUE OU LAVATÓRIO, COM OU SEM LADRÃO - FORNECIMENTO E INSTALAÇÃO. AF_01/2020 | INHI - INSTALAÇÕES HIDROS SANITÁRIAS | UN | 1 | 7.89 | 7.89 | 9.57 | 9.57
5169 | Composição Auxiliar | 88267 | SINAPI | ENCANADOR OU BOMBEIRO HIDRÁULICO COM ENCARGOS COMPLEMENTARES | SEDI - SERVIÇOS DIVERSOS | H | 0.1232 | 23.058 | 2.84 | 27.94 | 3.44
5170 | Composição Auxiliar | 88316 | SINAPI | SERVENTE COM ENCARGOS COMPLEMENTARES | SEDI - SERVIÇOS DIVERSOS | H | 0.0388 | 16.027 | 0.621 | 19.42 | 0.75
5171 | Insumo | 00003146 | SINAPI | FITA VEDA ROSCA EM ROLOS DE 18 MM X 10 M (L X C) | Material | UN | 0.0332 | 3.144 | 0.104 | 3.81 | 0.12
5172 | Insumo | 00006153 | SINAPI | VALVULA EM PLASTICO BRANCO PARA TANQUE OU LAVATORIO 1 ", SEM UNHO E SEM LADRAO | Material | UN | 1 | 4.32 | 4.32 | 5.26 | 5.26
5176 | 11.5.2.3.8 | Código | Banco | Descrição | Tipo | Und | Quant. | Valor Unit | Total
5177 | Composição | 080590 | AGETOP CIVIL | CUBA DE LOUCA DE EMBUTIR OVAL MÉDIA | 8 | Un | 1 | 91.06 | 91.06 | 110.35 | 110.35
5178 | Insumo | 0008 | AGETOP CIVIL | AJUDANTE | Mão de Obra | h | 0.39 | 12.429 | 4.847 | 15.06 | 5.87
5179 | Insumo | 0011 | AGETOP CIVIL | ENCANADOR | Mão de Obra | h | 0.39 | 18.404 | 7.177 | 22.3 | 8.69
5180 | Insumo | H148 | AGETOP CIVIL | CUBA DE LOUÇA DE EMBUTIR OVAL MÉDIA | Material | un | 1 | 79.036 | 79.036 | 95.79 | 95.79
5184 | 11.5.2.3.9 | Código | Banco | Descrição | Tipo | Und | Quant. | Valor Unit | Total
5185 | Composição | 080504 | AGETOP CIVIL | VASO SANITÁRIO COM CAIXA ACOPLADA COM DUPLO ACIONAMENTO (1ª LINHA) - COMPLETO EXCLUSO O ASSENTO | 8 | Un | 1 | 509.95 | 509.95 | 617.91 | 617.91
5186 | Insumo | 0008 | AGETOP CIVIL | AJUDANTE | Mão de Obra | h | 2.4 | 12.429 | 29.829 | 15.06 | 36.14
5187 | Insumo | 0011 | AGETOP CIVIL | ENCANADOR | Mão de Obra | h | 2.4 | 18.404 | 44.169 | 22.3 | 53.52
5188 | Insumo | H147 | AGETOP CIVIL | CONJUNTO DE FIXAÇÃO COM BUCHA PLÁSTICA 10MM PARA VASO SANITÁRIO | Material | un | 2 | 4.349 | 8.698 | 5.27 | 10.54
5189 | Insumo | H181 | AGETOP CIVIL | ANEL DE VEDAÇÃO PARA VASO SANITÁRIO | Material | un | 1 | 10.563 | 10.563 | 12.8 | 12.8
5190 | Insumo | H689 | AGETOP CIVIL | FITA VEDAROSCA 18 MM | Material | m | 0.56 | 0.371 | 0.207 | 0.45 | 0.25
5191 | Insumo | H179 | AGETOP CIVIL | LIGACAO FLEXIVEL METÁLICO DIAMETRO 1/2" (ENGATE) | Material | un | 1 | 42.676 | 42.676 | 51.71 | 51.71
5192 | Insumo | H513 | AGETOP CIVIL | VASO SANITARIO COM CAIXA ACOPLADA COM DUPLO ACIONAMENTO | Material | un | 1 | 373.81 | 373.81 | 452.95 | 452.95
5196 | 11.5.2.3.10 | Código | Banco | Descrição | Tipo | Und | Quant. | Valor Unit | Total
5197 | Composição | 080520 | AGETOP CIVIL | CONJUNTO DE FIXACAO P/VASO SANITARIO (PAR) | 8 | CJ | 1 | 10.5 | 10.5 | 12.74 | 12.74
5198 | Insumo | 0008 | AGETOP CIVIL | AJUDANTE | Mão de Obra | h | 0.2 | 12.429 | 2.485 | 15.06 | 3.01
5199 | Insumo | 0011 | AGETOP CIVIL | ENCANADOR | Mão de Obra | h | 0.2 | 18.404 | 3.68 | 22.3 | 4.46
5200 | Insumo | H147 | AGETOP CIVIL | CONJUNTO DE FIXAÇÃO COM BUCHA PLÁSTICA 10MM PARA VASO SANITÁRIO | Material | un | 1 | 4.3351 | 4.335 | 5.27 | 5.27
5204 | 11.5.2.3.11 | Código | Banco | Descrição | Tipo | Und | Quant. | Valor Unit | Total
5205 | Composição | 080526 | AGETOP CIVIL | ASSENTO EM POLIPROPILENO COM SISTEMA DE FECHAMENTO SUAVE PARA VASO SANITÁRIO | 8 | Un | 1 | 134.42 | 134.42 | 162.89 | 162.89
5206 | Insumo | 0008 | AGETOP CIVIL | AJUDANTE | Mão de Obra | h | 0.15 | 12.429 | 1.864 | 15.06 | 2.25
5207 | Insumo | 0011 | AGETOP CIVIL | ENCANADOR | Mão de Obra | h | 0.15 | 18.404 | 2.76 | 22.3 | 3.34
5208 | Insumo | H586 | AGETOP CIVIL | ASSENTO EM POLIPROPILENO E INJETADO DE ALTA DURABILIDADE COM SISTEMA DE FECHAMENTO SUAVE (TIPO SLOW CLOSE OU EQUIVALENTE) PARA VASO SANITÁRIO | Material | un | 1 | 129.8 | 129.8 | 157.3 | 157.3
5212 | 11.5.2.3.13 | Código | Banco | Descrição | Tipo | Und | Quant. | Valor Unit | Total
5213 | Composição | 080721 | AGETOP CIVIL | CHUVEIRO ELÉTRICO EM PVC COM BRAÇO METÁLICO | 8 | Un | 1 | 93.15 | 93.15 | 112.88 | 112.88
5214 | Insumo | 0012 | AGETOP CIVIL | ELETRICISTA | Mão de Obra | h | 0.5 | 18.404 | 9.202 | 22.3 | 11.15
5215 | Insumo | 0008 | AGETOP CIVIL | AJUDANTE | Mão de Obra | h | 0.5 | 12.429 | 6.214 | 15.06 | 7.53
5216 | Insumo | H117 | AGETOP CIVIL | BRAÇO METÁLICO PARA CHUVEIRO 30 CM | Material | un | 1 | 23.232 | 23.232 | 28.15 | 28.15
5217 | Insumo | H145 | AGETOP CIVIL | CHUVEIRO ELETRICO EM PVC (3 TEMPERATURAS) | Material | un | 1 | 54.4 | 54.4 | 65.93 | 65.93
5218 | Insumo | H689 | AGETOP CIVIL | FITA VEDAROSCA 18 MM | Material | m | 0.28 | 0.371 | 0.103 | 0.45 | 0.12
5222 | 11.6.1.1 | Código | Banco | Descrição | Tipo | Und | Quant. | Valor Unit | Total
5223 | Composição | 040101 | AGETOP CIVIL | ESCAVACAO MANUAL DE VALAS < 1 MTS. (OBRAS CIVIS) | 4 | m³ | 1 | 28.25 | 28.25 | 34.23 | 34.23
5224 | Insumo | 0005 | AGETOP CIVIL | SERVENTE | Mão de Obra | h | 2.566 | 11.009 | 28.249 | 13.34 | 34.23
5228 | 11.6.1.2 | Código | Banco | Descrição | Tipo | Und | Quant. | Valor Unit | Total
5229 | Composição | 040902 | AGETOP CIVIL | REATERRO COM APILOAMENTO | 4 | m³ | 1 | 18.7 | 18.7 | 22.67 | 22.67
5230 | Insumo | 0005 | AGETOP CIVIL | SERVENTE | Mão de Obra | h | 1.7 | 11.0002 | 18.7 | 13.34 | 22.67
5234 | 11.6.2.1.1 | Código | Banco | Descrição | Tipo | Und | Quant. | Valor Unit | Total
5235 | Composição | 89356 | SINAPI | TUBO, PVC, SOLDÁVEL, DN 25MM, INSTALADO EM RAMAL OU SUB-RAMAL DE ÁGUA - FORNECIMENTO E INSTALAÇÃO. AF_06/2022 | INHI - INSTALAÇÕES HIDROS SANITÁRIAS | M | 1 | 19.71 | 19.71 | 23.9 | 23.9
5236 | Composição Auxiliar | 88248 | SINAPI | AUXILIAR DE ENCANADOR OU BOMBEIRO HIDRÁULICO COM ENCARGOS COMPLEMENTARES | SEDI - SERVIÇOS DIVERSOS | H | 0.38 | 16.539 | 6.284 | 20.04 | 7.61
5237 | Composição Auxiliar | 88267 | SINAPI | ENCANADOR OU BOMBEIRO HIDRÁULICO COM ENCARGOS COMPLEMENTARES | SEDI - SERVIÇOS DIVERSOS | H | 0.38 | 23.058 | 8.762 | 27.94 | 10.61
5238 | Insumo | 00009868 | SINAPI | TUBO PVC, SOLDAVEL, DE 25 MM, AGUA FRIA (NBR-5648) | Material | M | 1.0493 | 4.2958 | 4.507 | 5.24 | 5.49
5239 | Insumo | 00038383 | SINAPI | LIXA D'AGUA EM FOLHA, GRAO 100 | Material | UN | 0.0886 | 1.774 | 0.157 | 2.15 | 0.19
5243 | 11.6.2.1.2 | Código | Banco | Descrição | Tipo | Und | Quant. | Valor Unit | Total
5244 | Composição | 89357 | SINAPI | TUBO, PVC, SOLDÁVEL, DN 32MM, INSTALADO EM RAMAL OU SUB-RAMAL DE ÁGUA - FORNECIMENTO E INSTALAÇÃO. AF_06/2022 | INHI - INSTALAÇÕES HIDROS SANITÁRIAS | M | 1 | 27.89 | 27.89 | 33.8 | 33.8
5245 | Composição Auxiliar | 88248 | SINAPI | AUXILIAR DE ENCANADOR OU BOMBEIRO HIDRÁULICO COM ENCARGOS COMPLEMENTARES | SEDI - SERVIÇOS DIVERSOS | H | 0.453 | 16.539 | 7.492 | 20.04 | 9.07
5246 | Composição Auxiliar | 88267 | SINAPI | ENCANADOR OU BOMBEIRO HIDRÁULICO COM ENCARGOS COMPLEMENTARES | SEDI - SERVIÇOS DIVERSOS | H | 0.453 | 23.058 | 10.445 | 27.94 | 12.65
5247 | Insumo | 00009869 | SINAPI | TUBO PVC, SOLDAVEL, DE 32 MM, AGUA FRIA (NBR-5648) | Material | M | 1.0493 | 9.3073 | 9.766 | 11.31 | 11.86
5248 | Insumo | 00038383 | SINAPI | LIXA D'AGUA EM FOLHA, GRAO 100 | Material | UN | 0.1056 | 1.774 | 0.187 | 2.15 | 0.22
5252 | 11.6.2.1.3 | Código | Banco | Descrição | Tipo | Und | Quant. | Valor Unit | Total
5253 | Composição | 89449 | SINAPI | TUBO, PVC, SOLDÁVEL, DN 50MM, INSTALADO EM PRUMADA DE ÁGUA - FORNECIMENTO E INSTALAÇÃO. AF_06/2022 | INHI - INSTALAÇÕES HIDROS SANITÁRIAS | M | 1 | 18.21 | 18.21 | 22.08 | 22.08
5254 | Composição Auxiliar | 88248 | SINAPI | AUXILIAR DE ENCANADOR OU BOMBEIRO HIDRÁULICO COM ENCARGOS COMPLEMENTARES | SEDI - SERVIÇOS DIVERSOS | H | 0.0341 | 16.539 | 0.563 | 20.04 | 0.68
5255 | Composição Auxiliar | 88267 | SINAPI | ENCANADOR OU BOMBEIRO HIDRÁULICO COM ENCARGOS COMPLEMENTARES | SEDI - SERVIÇOS DIVERSOS | H | 0.0341 | 23.058 | 0.786 | 27.94 | 0.95
5256 | Insumo | 00009875 | SINAPI | TUBO PVC, SOLDAVEL, DE 50 MM, AGUA FRIA (NBR-5648) | Material | M | 1.0493 | 16.056 | 16.847 | 19.48 | 20.44
5257 | Insumo | 00038383 | SINAPI | LIXA D'AGUA EM FOLHA, GRAO 100 | Material | UN | 0.008 | 1.774 | 0.014 | 2.15 | 0.01
5261 | 11.6.2.1.4 | Código | Banco | Descrição | Tipo | Und | Quant. | Valor Unit | Total
5262 | Composição | 89451 | SINAPI | TUBO, PVC, SOLDÁVEL, DN 75MM, INSTALADO EM PRUMADA DE ÁGUA - FORNECIMENTO E INSTALAÇÃO. AF_06/2022 | INHI - INSTALAÇÕES HIDROS SANITÁRIAS | M | 1 | 47.94 | 47.94 | 58.09 | 58.09
5263 | Composição Auxiliar | 88248 | SINAPI | AUXILIAR DE ENCANADOR OU BOMBEIRO HIDRÁULICO COM ENCARGOS COMPLEMENTARES | SEDI - SERVIÇOS DIVERSOS | H | 0.0494 | 16.539 | 0.817 | 20.04 | 0.98
5264 | Composição Auxiliar | 88267 | SINAPI | ENCANADOR OU BOMBEIRO HIDRÁULICO COM ENCARGOS COMPLEMENTARES | SEDI - SERVIÇOS DIVERSOS | H | 0.0494 | 23.058 | 1.139 | 27.94 | 1.38
5265 | Insumo | 00009871 | SINAPI | TUBO PVC, SOLDAVEL, DE 75 MM, AGUA FRIA (NBR-5648) | Material | M | 1.0493 | 43.8049 | 45.964 | 53.1 | 55.71
5266 | Insumo | 00038383 | SINAPI | LIXA D'AGUA EM FOLHA, GRAO 100 | Material | UN | 0.0115 | 1.774 | 0.02 | 2.15 | 0.02
5270 | 11.6.2.1.5 | Código | Banco | Descrição | Tipo | Und | Quant. | Valor Unit | Total
5271 | Composição | 89364 | SINAPI | CURVA 90 GRAUS, PVC, SOLDÁVEL, DN 25MM, INSTALADO EM RAMAL OU SUB-RAMAL DE ÁGUA - FORNECIMENTO E INSTALAÇÃO. AF_06/2022 | INHI - INSTALAÇÕES HIDROS SANITÁRIAS | UN | 1 | 10.04 | 10.04 | 12.17 | 12.17
5272 | Composição Auxiliar | 88248 | SINAPI | AUXILIAR DE ENCANADOR OU BOMBEIRO HIDRÁULICO COM ENCARGOS COMPLEMENTARES | SEDI - SERVIÇOS DIVERSOS | H | 0.152 | 16.539 | 2.513 | 20.04 | 3.04
5273 | Composição Auxiliar | 88267 | SINAPI | ENCANADOR OU BOMBEIRO HIDRÁULICO COM ENCARGOS COMPLEMENTARES | SEDI - SERVIÇOS DIVERSOS | H | 0.152 | 23.058 | 3.504 | 27.94 | 4.24
5274 | Insumo | 00000122 | SINAPI | ADESIVO PLASTICO PARA PVC, FRASCO COM *850* GR | Material | UN | 0.0071 | 53.908 | 0.382 | 65.32 | 0.46
5275 | Insumo | 00001956 | SINAPI | CURVA DE PVC 90 GRAUS, SOLDAVEL, 25 MM, COR MARROM, PARA AGUA FRIA PREDIAL | Material | UN | 1 | 3.0945 | 3.094 | 3.77 | 3.77
5276 | Insumo | 00020083 | SINAPI | SOLUCAO PREPARADORA / LIMPADORA PARA PVC, FRASCO COM 1000 CM3 | Material | UN | 0.008 | 61.08 | 0.488 | 74.01 | 0.59
5277 | Insumo | 00038383 | SINAPI | LIXA D'AGUA EM FOLHA, GRAO 100 | Material | UN | 0.0338 | 1.774 | 0.059 | 2.15 | 0.07
5281 | 11.6.2.1.6 | Código | Banco | Descrição | Tipo | Und | Quant. | Valor Unit | Total
5282 | Composição | 89369 | SINAPI | CURVA 90 GRAUS, PVC, SOLDÁVEL, DN 32MM, INSTALADO EM RAMAL OU SUB-RAMAL DE ÁGUA - FORNECIMENTO E INSTALAÇÃO. AF_06/2022 | INHI - INSTALAÇÕES HIDROS SANITÁRIAS | UN | 1 | 15.13 | 15.13 | 18.34 | 18.34
5283 | Composição Auxiliar | 88248 | SINAPI | AUXILIAR DE ENCANADOR OU BOMBEIRO HIDRÁULICO COM ENCARGOS COMPLEMENTARES | SEDI - SERVIÇOS DIVERSOS | H | 0.1812 | 16.539 | 2.996 | 20.04 | 3.63
5284 | Composição Auxiliar | 88267 | SINAPI | ENCANADOR OU BOMBEIRO HIDRÁULICO COM ENCARGOS COMPLEMENTARES | SEDI - SERVIÇOS DIVERSOS | H | 0.1812 | 23.058 | 4.178 | 27.94 | 5.06
5285 | Insumo | 00000122 | SINAPI | ADESIVO PLASTICO PARA PVC, FRASCO COM *850* GR | Material | UN | 0.0094 | 53.908 | 0.506 | 65.32 | 0.61
5286 | Insumo | 00001957 | SINAPI | CURVA DE PVC 90 GRAUS, SOLDAVEL, 32 MM, COR MARROM, PARA AGUA FRIA PREDIAL | Material | UN | 1 | 6.71 | 6.71 | 8.15 | 8.15
5287 | Insumo | 00020083 | SINAPI | SOLUCAO PREPARADORA / LIMPADORA PARA PVC, FRASCO COM 1000 CM3 | Material | UN | 0.011 | 61.08 | 0.671 | 74.01 | 0.81
5288 | Insumo | 00038383 | SINAPI | LIXA D'AGUA EM FOLHA, GRAO 100 | Material | UN | 0.0403 | 1.774 | 0.071 | 2.15 | 0.08
5292 | 11.6.2.1.7 | Código | Banco | Descrição | Tipo | Und | Quant. | Valor Unit | Total
5293 | Composição | 89503 | SINAPI | CURVA 90 GRAUS, PVC, SOLDÁVEL, DN 50MM, INSTALADO EM PRUMADA DE ÁGUA - FORNECIMENTO E INSTALAÇÃO. AF_06/2022 | INHI - INSTALAÇÕES HIDROS SANITÁRIAS | UN | 1 | 20.85 | 20.85 | 25.28 | 25.28
5294 | Composição Auxiliar | 88248 | SINAPI | AUXILIAR DE ENCANADOR OU BOMBEIRO HIDRÁULICO COM ENCARGOS COMPLEMENTARES | SEDI - SERVIÇOS DIVERSOS | H | 0.1271 | 16.539 | 2.102 | 20.04 | 2.54
5295 | Composição Auxiliar | 88267 | SINAPI | ENCANADOR OU BOMBEIRO HIDRÁULICO COM ENCARGOS COMPLEMENTARES | SEDI - SERVIÇOS DIVERSOS | H | 0.1271 | 23.058 | 2.93 | 27.94 | 3.55
5296 | Insumo | 00000122 | SINAPI | ADESIVO PLASTICO PARA PVC, FRASCO COM *850* GR | Material | UN | 0.0165 | 53.908 | 0.889 | 65.32 | 1.07
5297 | Insumo | 00001959 | SINAPI | CURVA DE PVC 90 GRAUS, SOLDAVEL, 50 MM, COR MARROM, PARA AGUA FRIA PREDIAL | Material | UN | 1 | 13.55 | 13.55 | 16.46 | 16.46
5298 | Insumo | 00020083 | SINAPI | SOLUCAO PREPARADORA / LIMPADORA PARA PVC, FRASCO COM 1000 CM3 | Material | UN | 0.022 | 61.08 | 1.343 | 74.01 | 1.62
5299 | Insumo | 00038383 | SINAPI | LIXA D'AGUA EM FOLHA, GRAO 100 | Material | UN | 0.019 | 1.774 | 0.033 | 2.15 | 0.04
5303 | 11.6.2.1.8 | Código | Banco | Descrição | Tipo | Und | Quant. | Valor Unit | Total
5304 | Composição | 89398 | SINAPI | TE, PVC, SOLDÁVEL, DN 32MM, INSTALADO EM RAMAL OU SUB-RAMAL DE ÁGUA - FORNECIMENTO E INSTALAÇÃO. AF_06/2022 | INHI - INSTALAÇÕES HIDROS SANITÁRIAS | UN | 1 | 15.35 | 15.35 | 18.62 | 18.62
5305 | Composição Auxiliar | 88248 | SINAPI | AUXILIAR DE ENCANADOR OU BOMBEIRO HIDRÁULICO COM ENCARGOS COMPLEMENTARES | SEDI - SERVIÇOS DIVERSOS | H | 0.2416 | 16.539 | 3.995 | 20.04 | 4.84
5306 | Composição Auxiliar | 88267 | SINAPI | ENCANADOR OU BOMBEIRO HIDRÁULICO COM ENCARGOS COMPLEMENTARES | SEDI - SERVIÇOS DIVERSOS | H | 0.2416 | 23.058 | 5.57 | 27.94 | 6.75
5307 | Insumo | 00000122 | SINAPI | ADESIVO PLASTICO PARA PVC, FRASCO COM *850* GR | Material | UN | 0.0141 | 53.908 | 0.76 | 65.32 | 0.92
5308 | Insumo | 00007140 | SINAPI | TE SOLDAVEL, PVC, 90 GRAUS, 32 MM, PARA AGUA FRIA PREDIAL (NBR 5648) | Material | UN | 1 | 3.91 | 3.91 | 4.76 | 4.76
5309 | Insumo | 00020083 | SINAPI | SOLUCAO PREPARADORA / LIMPADORA PARA PVC, FRASCO COM 1000 CM3 | Material | UN | 0.0165 | 61.08 | 1.007 | 74.01 | 1.22
5310 | Insumo | 00038383 | SINAPI | LIXA D'AGUA EM FOLHA, GRAO 100 | Material | UN | 0.0605 | 1.774 | 0.107 | 2.15 | 0.13
5314 | 11.6.2.1.9 | Código | Banco | Descrição | Tipo | Und | Quant. | Valor Unit | Total
5315 | Composição | 89625 | SINAPI | TE, PVC, SOLDÁVEL, DN 50MM, INSTALADO EM PRUMADA DE ÁGUA - FORNECIMENTO E INSTALAÇÃO. AF_06/2022 | INHI - INSTALAÇÕES HIDROS SANITÁRIAS | UN | 1 | 20.12 | 20.12 | 24.4 | 24.4
5316 | Composição Auxiliar | 88248 | SINAPI | AUXILIAR DE ENCANADOR OU BOMBEIRO HIDRÁULICO COM ENCARGOS COMPLEMENTARES | SEDI - SERVIÇOS DIVERSOS | H | 0.1694 | 16.539 | 2.801 | 20.04 | 3.39
5317 | Composição Auxiliar | 88267 | SINAPI | ENCANADOR OU BOMBEIRO HIDRÁULICO COM ENCARGOS COMPLEMENTARES | SEDI - SERVIÇOS DIVERSOS | H | 0.1694 | 23.058 | 3.906 | 27.94 | 4.73
5318 | Insumo | 00000122 | SINAPI | ADESIVO PLASTICO PARA PVC, FRASCO COM *850* GR | Material | UN | 0.0247 | 53.908 | 1.331 | 65.32 | 1.61
5319 | Insumo | 00007142 | SINAPI | TE SOLDAVEL, PVC, 90 GRAUS,50 MM, PARA AGUA FRIA PREDIAL (NBR 5648) | Material | UN | 1 | 10.02 | 10.02 | 12.17 | 12.17
5320 | Insumo | 00020083 | SINAPI | SOLUCAO PREPARADORA / LIMPADORA PARA PVC, FRASCO COM 1000 CM3 | Material | UN | 0.033 | 61.08 | 2.015 | 74.01 | 2.44
5321 | Insumo | 00038383 | SINAPI | LIXA D'AGUA EM FOLHA, GRAO 100 | Material | UN | 0.0285 | 1.774 | 0.05 | 2.15 | 0.06
5325 | 11.6.2.1.10 | Código | Banco | Descrição | Tipo | Und | Quant. | Valor Unit | Total
5326 | Composição | 081425 | AGETOP CIVIL | TE REDUCAO 90 GRAUS SOLDAVEL 50 X 32 mm | 8 | Un | 1 | 22.6 | 22.6 | 27.39 | 27.39
5327 | Insumo | 0008 | AGETOP CIVIL | AJUDANTE | Mão de Obra | h | 0.3 | 12.429 | 3.728 | 15.06 | 4.51
5328 | Insumo | 0011 | AGETOP CIVIL | ENCANADOR | Mão de Obra | h | 0.3 | 18.404 | 5.521 | 22.3 | 6.69
5329 | Insumo | H232 | AGETOP CIVIL | TE DE REDUCAO 90 GRAUS SOLDAVEL 50 X 32 MM | Material | un | 1 | 13.35 | 13.35 | 16.19 | 16.19
5333 | 11.6.2.1.11 | Código | Banco | Descrição | Tipo | Und | Quant. | Valor Unit | Total
5334 | Composição | 080926 | AGETOP CIVIL | REGISTRO DE GAVETA C/CANOPLA DIAMETRO 3/4" | 8 | Un | 1 | 87.83 | 87.83 | 106.43 | 106.43
5335 | Insumo | 0008 | AGETOP CIVIL | AJUDANTE | Mão de Obra | h | 0.61 | 12.429 | 7.581 | 15.06 | 9.18
5336 | Insumo | 0011 | AGETOP CIVIL | ENCANADOR | Mão de Obra | h | 0.61 | 18.404 | 11.226 | 22.3 | 13.6
5337 | Insumo | H689 | AGETOP CIVIL | FITA VEDAROSCA 18 MM | Material | m | 0.94 | 0.371 | 0.348 | 0.45 | 0.42
5338 | Insumo | H200 | AGETOP CIVIL | REGISTRO DE GAVETA C/CANOPLA DIAM.3/4" | Material | un | 1 | 68.67 | 68.67 | 83.23 | 83.23
5342 | 11.6.2.1.12 | Código | Banco | Descrição | Tipo | Und | Quant. | Valor Unit | Total
5343 | Composição | 080901 | AGETOP CIVIL | REGISTRO GAVETA BRUTO DIAMETRO 1/2" | 8 | Un | 1 | 46.39 | 46.39 | 56.22 | 56.22
5344 | Insumo | 0008 | AGETOP CIVIL | AJUDANTE | Mão de Obra | h | 0.54 | 12.429 | 6.711 | 15.06 | 8.13
5345 | Insumo | 0011 | AGETOP CIVIL | ENCANADOR | Mão de Obra | h | 0.54 | 18.404 | 9.938 | 22.3 | 12.04
5346 | Insumo | H689 | AGETOP CIVIL | FITA VEDAROSCA 18 MM | Material | m | 0.56 | 0.371 | 0.207 | 0.45 | 0.25
5347 | Insumo | H204 | AGETOP CIVIL | REGISTRO DE GAVETA BRUTO DIAMETRO 1/2" | Material | un | 1 | 29.53 | 29.53 | 35.8 | 35.8
5351 | 11.6.2.2.1 | Código | Banco | Descrição | Tipo | Und | Quant. | Valor Unit | Total
5352 | Composição | 89712 | SINAPI | TUBO PVC, SERIE NORMAL, ESGOTO PREDIAL, DN 50 MM, FORNECIDO E INSTALADO EM RAMAL DE DESCARGA OU RAMAL DE ESGOTO SANITÁRIO. AF_08/2022 | INHI - INSTALAÇÕES HIDROS SANITÁRIAS | M | 1 | 22.01 | 22.01 | 26.69 | 26.69
5353 | Composição Auxiliar | 88248 | SINAPI | AUXILIAR DE ENCANADOR OU BOMBEIRO HIDRÁULICO COM ENCARGOS COMPLEMENTARES | SEDI - SERVIÇOS DIVERSOS | H | 0.3182 | 16.539 | 5.262 | 20.04 | 6.37
5354 | Composição Auxiliar | 88267 | SINAPI | ENCANADOR OU BOMBEIRO HIDRÁULICO COM ENCARGOS COMPLEMENTARES | SEDI - SERVIÇOS DIVERSOS | H | 0.3182 | 23.058 | 7.337 | 27.94 | 8.89
5355 | Insumo | 00009838 | SINAPI | TUBO PVC SERIE NORMAL, DN 50 MM, PARA ESGOTO PREDIAL (NBR 5688) | Material | M | 1.0549 | 8.8925 | 9.38 | 10.81 | 11.4
5356 | Insumo | 00038383 | SINAPI | LIXA D'AGUA EM FOLHA, GRAO 100 | Material | UN | 0.0177 | 1.774 | 0.031 | 2.15 | 0.03
5360 | 11.6.2.2.2 | Código | Banco | Descrição | Tipo | Und | Quant. | Valor Unit | Total
5361 | Composição | 89714 | SINAPI | TUBO PVC, SERIE NORMAL, ESGOTO PREDIAL, DN 100 MM, FORNECIDO E INSTALADO EM RAMAL DE DESCARGA OU RAMAL DE ESGOTO SANITÁRIO. AF_08/2022 | INHI - INSTALAÇÕES HIDROS SANITÁRIAS | M | 1 | 30.66 | 30.66 | 37.17 | 37.17
5362 | Composição Auxiliar | 88248 | SINAPI | AUXILIAR DE ENCANADOR OU BOMBEIRO HIDRÁULICO COM ENCARGOS COMPLEMENTARES | SEDI - SERVIÇOS DIVERSOS | H | 0.4444 | 16.539 | 7.349 | 20.04 | 8.9
5363 | Composição Auxiliar | 88267 | SINAPI | ENCANADOR OU BOMBEIRO HIDRÁULICO COM ENCARGOS COMPLEMENTARES | SEDI - SERVIÇOS DIVERSOS | H | 0.4444 | 23.058 | 10.246 | 27.94 | 12.41
5364 | Insumo | 00009836 | SINAPI | TUBO PVC SERIE NORMAL, DN 100 MM, PARA ESGOTO PREDIAL (NBR 5688) | Material | M | 1.0549 | 12.3446 | 13.022 | 14.99 | 15.81
5365 | Insumo | 00038383 | SINAPI | LIXA D'AGUA EM FOLHA, GRAO 100 | Material | UN | 0.0247 | 1.774 | 0.043 | 2.15 | 0.05
5369 | 11.6.2.2.3 | Código | Banco | Descrição | Tipo | Und | Quant. | Valor Unit | Total
5370 | Composição | 081825 | AGETOP CIVIL | CAIXA DE PASSAGEM 60X60X80 CM (MEDIDAS INTERNAS) SEM TAMPA | 8 | Un | 1 | 355.54 | 355.54 | 430.81 | 430.81
5371 | Insumo | 0032 | AGETOP CIVIL | OPERADOR DE BETONEIRA | Mão de Obra | h | 0.1388 | 13.204 | 1.832 | 16 | 2.22
5372 | Insumo | 0004 | AGETOP CIVIL | PEDREIRO | Mão de Obra | h | 6.1721 | 18.404 | 113.591 | 22.3 | 137.63
5373 | Insumo | 0005 | AGETOP CIVIL | SERVENTE | Mão de Obra | h | 9.7096 | 11.009 | 106.892 | 13.34 | 129.52
5374 | Insumo | 1973 | AGETOP CIVIL | ADITIVO IMPERMEABILIZANTE DE PEGA NORMAL PARA ARGAMASSA E CONCRETO REF.: SIKA 1 / VEDACIT (D=1,00) OU EQUIVALENTE | Material | Kg | 0.8638 | 6.247 | 5.396 | 7.57 | 6.53
5375 | Insumo | 0104 | AGETOP CIVIL | AREIA MÉDIA | Material | m³ | 0.1373 | 148.578 | 20.399 | 180.03 | 24.71
5376 | Insumo | 2386 | AGETOP CIVIL | BRITA Nº 1 | Material | m³ | 0.0227 | 121.632 | 2.761 | 147.38 | 3.34
5377 | Insumo | 2497 | AGETOP CIVIL | BRITA Nº 2 | Material | m³ | 0.0227 | 117.539 | 2.668 | 142.42 | 3.23
5378 | Insumo | 1221 | AGETOP CIVIL | CAL HIDRATADA | Material | Kg | 20.5514 | 0.866 | 17.797 | 1.05 | 21.57
5379 | Insumo | 1215 | AGETOP CIVIL | CIMENTO PORTLAND CPII-32 | Material | Kg | 34.5538 | 0.511 | 17.656 | 0.62 | 21.42
5380 | Insumo | 2033 | AGETOP CIVIL | TIJOLO COMUM MACIÇO (4,5x9x19cm) | Material | un | 201.6 | 0.3301 | 66.548 | 0.4 | 80.64
5384 | 11.6.2.2.4 | Código | Banco | Descrição | Tipo | Und | Quant. | Valor Unit | Total
5385 | Composição | 081840 | AGETOP CIVIL | TAMPA PARA CAIXA PASSAGEM FERRO FUNDIDO T-33 - TRÁFEGO LEVE | 8 | Un | 1 | 167.14 | 167.14 | 202.53 | 202.53
5386 | Insumo | 0004 | AGETOP CIVIL | PEDREIRO | Mão de Obra | h | 0.5 | 18.404 | 9.202 | 22.3 | 11.15
5387 | Insumo | 2804 | AGETOP CIVIL | AREIA GROSSA | Material | m³ | 0.0228 | 141.943 | 3.236 | 171.99 | 3.92
5388 | Insumo | 0008 | AGETOP CIVIL | AJUDANTE | Mão de Obra | h | 0.1778 | 12.429 | 2.209 | 15.06 | 2.67
5389 | Insumo | 2386 | AGETOP CIVIL | BRITA Nº 1 | Material | m³ | 0.0059 | 121.632 | 0.717 | 147.38 | 0.86
5390 | Insumo | 0010 | AGETOP CIVIL | CARPINTEIRO | Mão de Obra | h | 0.0374 | 18.404 | 0.688 | 22.3 | 0.83
5391 | Insumo | 0025 | AGETOP CIVIL | OFICIAL "B" | Mão de Obra | h | 0.0181 | 18.404 | 0.333 | 22.3 | 0.4
5392 | Insumo | 2497 | AGETOP CIVIL | BRITA Nº 2 | Material | m³ | 0.0177 | 117.539 | 2.08 | 142.42 | 2.52
5393 | Insumo | 1215 | AGETOP CIVIL | CIMENTO PORTLAND CPII-32 | Material | Kg | 9.0068 | 0.511 | 4.602 | 0.62 | 5.58
5394 | Insumo | 1696 | AGETOP CIVIL | COMPENSADO RESINADO COLA FENÓLICA 12 MM 2,20X1,10 M | Material | m² | 0.1209 | 30.866 | 3.731 | 37.4 | 4.52
5395 | Insumo | 0006 | AGETOP CIVIL | ARMADOR | Mão de Obra | h | 0.1388 | 18.404 | 2.554 | 22.3 | 3.09
5396 | Insumo | 0032 | AGETOP CIVIL | OPERADOR DE BETONEIRA | Mão de Obra | h | 0.0181 | 13.204 | 0.238 | 16 | 0.28
5397 | Insumo | 0005 | AGETOP CIVIL | SERVENTE | Mão de Obra | h | 0.4496 | 11.009 | 4.949 | 13.34 | 5.99
5398 | Insumo | 2448 | AGETOP CIVIL | AÇO CA-60 B - 5,0 MM | Material | Kg | 2.2019 | 9.152 | 20.151 | 11.09 | 24.41
5399 | Insumo | 0102 | AGETOP CIVIL | ARAME RECOZIDO 18 BWG | Material | Kg | 0.0433 | 20.228 | 0.875 | 24.51 | 1.06
5400 | Insumo | 1861 | AGETOP CIVIL | PREGO 18x24 | Material | Kg | 0.007 | 20.995 | 0.146 | 25.44 | 0.17
5401 | Insumo | 2023 | AGETOP CIVIL | TABUA PARA FORMA (30CM) | Material | m | 0.1426 | 12.082 | 1.722 | 14.64 | 2.08
5402 | Insumo | H548 | AGETOP CIVIL | TAMPA DE FERRO FUNDIDO T-33 - TRÁFEGO LEVE | Material | un | 1 | 109.707 | 109.707 | 133 | 133
5406 | 12.1.1 | Código | Banco | Descrição | Tipo | Und | Quant. | Valor Unit | Total
5407 | Composição | 040101 | AGETOP CIVIL | ESCAVACAO MANUAL DE VALAS < 1 MTS. (OBRAS CIVIS) | 4 | m³ | 1 | 28.25 | 28.25 | 34.23 | 34.23
5408 | Insumo | 0005 | AGETOP CIVIL | SERVENTE | Mão de Obra | h | 2.566 | 11.009 | 28.249 | 13.34 | 34.23
5412 | 12.1.2 | Código | Banco | Descrição | Tipo | Und | Quant. | Valor Unit | Total
5413 | Composição | 040902 | AGETOP CIVIL | REATERRO COM APILOAMENTO | 4 | m³ | 1 | 18.7 | 18.7 | 22.67 | 22.67
5414 | Insumo | 0005 | AGETOP CIVIL | SERVENTE | Mão de Obra | h | 1.7 | 11.0002 | 18.7 | 13.34 | 22.67
5418 | 12.2.1 | Código | Banco | Descrição | Tipo | Und | Quant. | Valor Unit | Total
5419 | Composição | 91175 | SINAPI | FIXAÇÃO DE TUBOS VERTICAIS DE PPR DIÂMETROS MAIORES QUE 75 MM COM ABRAÇADEIRA METÁLICA RÍGIDA TIPO D 3", FIXADA EM PERFILADO EM ALVENARIA. AF_05/2015 | INHI - INSTALAÇÕES HIDROS SANITÁRIAS | M | 1 | 3.96 | 3.96 | 4.82 | 4.82
5420 | Composição Auxiliar | 88248 | SINAPI | AUXILIAR DE ENCANADOR OU BOMBEIRO HIDRÁULICO COM ENCARGOS COMPLEMENTARES | SEDI - SERVIÇOS DIVERSOS | H | 0.015 | 16.539 | 0.248 | 20.04 | 0.3
5421 | Composição Auxiliar | 88267 | SINAPI | ENCANADOR OU BOMBEIRO HIDRÁULICO COM ENCARGOS COMPLEMENTARES | SEDI - SERVIÇOS DIVERSOS | H | 0.11 | 23.058 | 2.536 | 27.94 | 3.07
5422 | Insumo | 00000398 | SINAPI | ABRACADEIRA EM ACO PARA AMARRACAO DE ELETRODUTOS, TIPO D, COM 3" E PARAFUSO DE FIXACAO | Material | UN | 0.333 | 3.532 | 1.176 | 4.36 | 1.45
5426 | 12.2.3 | Código | Banco | Descrição | Tipo | Und | Quant. | Valor Unit | Total
5427 | Composição | 94228 | SINAPI | CALHA EM CHAPA DE AÇO GALVANIZADO NÚMERO 24, DESENVOLVIMENTO DE 50 CM, INCLUSO TRANSPORTE VERTICAL. AF_07/2019 | COBE - COBERTURA | M | 1 | 66.72 | 66.72 | 80.85 | 80.85
5428 | Composição Auxiliar | 88316 | SINAPI | SERVENTE COM ENCARGOS COMPLEMENTARES | SEDI - SERVIÇOS DIVERSOS | H | 0.371 | 16.027 | 5.946 | 19.42 | 7.2
5429 | Composição Auxiliar | 88323 | SINAPI | TELHADISTA COM ENCARGOS COMPLEMENTARES | SEDI - SERVIÇOS DIVERSOS | H | 0.277 | 23.116 | 6.403 | 28.01 | 7.75
5430 | Composição Auxiliar | 93281 | SINAPI | GUINCHO ELÉTRICO DE COLUNA, CAPACIDADE 400 KG, COM MOTO FREIO, MOTOR TRIFÁSICO DE 1,25 CV - CHP DIURNO. AF_03/2016 | CHOR - CUSTOS HORÁRIOS DE MÁQUINAS E EQUIPAMENTOS | CHP | 0.0132 | 15.845 | 0.209 | 19.2 | 0.25
5431 | Composição Auxiliar | 93282 | SINAPI | GUINCHO ELÉTRICO DE COLUNA, CAPACIDADE 400 KG, COM MOTO FREIO, MOTOR TRIFÁSICO DE 1,25 CV - CHI DIURNO. AF_03/2016 | CHOR - CUSTOS HORÁRIOS DE MÁQUINAS E EQUIPAMENTOS | CHI | 0.0183 | 15.02 | 0.274 | 18.2 | 0.33
5432 | Insumo | 00000142 | SINAPI | SELANTE ELASTICO MONOCOMPONENTE A BASE DE POLIURETANO (PU) PARA JUNTAS DIVERSAS | Material | 310ML | 0.081 | 29.917 | 2.423 | 36.25 | 2.93
5433 | Insumo | 00005061 | SINAPI | PREGO DE ACO POLIDO COM CABECA 18 X 27 (2 1/2 X 10) | Material | KG | 0.013 | 18.156 | 0.236 | 22 | 0.28
5434 | Insumo | 00005104 | SINAPI | REBITE DE ALUMINIO VAZADO DE REPUXO, 3,2 X 8 MM (1KG = 1025 UNIDADES) | Material | KG | 0.0024 | 50.681 | 0.121 | 61.41 | 0.14
5435 | Insumo | 00013388 | SINAPI | SOLDA EM BARRA DE ESTANHO-CHUMBO 50/50 | Material | KG | 0.09 | 116.466 | 10.481 | 141.12 | 12.7
5436 | Insumo | 00040783 | SINAPI | CALHA QUADRADA DE CHAPA DE ACO GALVANIZADA NUM 24, CORTE 50 CM | Material | M | 1.05 | 38.6929 | 40.627 | 46.93 | 49.27
5440 | 12.2.4 | Código | Banco | Descrição | Tipo | Und | Quant. | Valor Unit | Total
5441 | Composição | 081828 | AGETOP CIVIL | CAIXA DE AREIA 60X60X80CM (MEDIDAS INTERNAS) FUNDO DE BRITA COM GRELHA METÁLICA FERRO CHATO PADRÃO GOINFRA | 8 | Un | 1 | 565.36 | 565.36 | 685.05 | 685.05
5442 | Insumo | 0008 | AGETOP CIVIL | AJUDANTE | Mão de Obra | h | 0.1224 | 12.429 | 1.521 | 15.06 | 1.84
5443 | Insumo | 0006 | AGETOP CIVIL | ARMADOR | Mão de Obra | h | 0.0955 | 18.404 | 1.757 | 22.3 | 2.12
5444 | Insumo | 0010 | AGETOP CIVIL | CARPINTEIRO | Mão de Obra | h | 0.0257 | 18.404 | 0.472 | 22.3 | 0.57
5445 | Insumo | 0025 | AGETOP CIVIL | OFICIAL "B" | Mão de Obra | h | 0.0125 | 18.404 | 0.23 | 22.3 | 0.27
5446 | Insumo | 0032 | AGETOP CIVIL | OPERADOR DE BETONEIRA | Mão de Obra | h | 0.0125 | 13.204 | 0.165 | 16 | 0.2
5447 | Insumo | 0004 | AGETOP CIVIL | PEDREIRO | Mão de Obra | h | 6.8939 | 18.404 | 126.875 | 22.3 | 153.73
5448 | Insumo | 0005 | AGETOP CIVIL | SERVENTE | Mão de Obra | h | 9.2206 | 11.009 | 101.509 | 13.34 | 123
5449 | Insumo | 2448 | AGETOP CIVIL | AÇO CA-60 B - 5,0 MM | Material | Kg | 1.5157 | 9.152 | 13.871 | 11.09 | 16.8
5450 | Insumo | 1973 | AGETOP CIVIL | ADITIVO IMPERMEABILIZANTE DE PEGA NORMAL PARA ARGAMASSA E CONCRETO REF.: SIKA 1 / VEDACIT (D=1,00) OU EQUIVALENTE | Material | Kg | 0.8965 | 6.247 | 5.6 | 7.57 | 6.78
5451 | Insumo | 0102 | AGETOP CIVIL | ARAME RECOZIDO 18 BWG | Material | Kg | 0.0298 | 20.228 | 0.602 | 24.51 | 0.73
5452 | Insumo | 2804 | AGETOP CIVIL | AREIA GROSSA | Material | m³ | 0.0157 | 141.943 | 2.228 | 171.99 | 2.7
5453 | Insumo | 0104 | AGETOP CIVIL | AREIA MÉDIA | Material | m³ | 0.1373 | 148.578 | 20.399 | 180.03 | 24.71
5454 | Insumo | 2387 | AGETOP CIVIL | BRITA Nº 0 | Material | m³ | 0.0432 | 128.07 | 5.532 | 155.18 | 6.7
5455 | Insumo | 2386 | AGETOP CIVIL | BRITA Nº 1 | Material | m³ | 0.0473 | 121.632 | 5.753 | 147.38 | 6.97
5456 | Insumo | 2497 | AGETOP CIVIL | BRITA Nº 2 | Material | m³ | 0.0122 | 117.539 | 1.433 | 142.42 | 1.73
5457 | Insumo | 1221 | AGETOP CIVIL | CAL HIDRATADA | Material | Kg | 20.5514 | 0.866 | 17.797 | 1.05 | 21.57
5458 | Insumo | 2217 | AGETOP CIVIL | CHAPA DE AÇO DOBRADA Nº 11 (3,00 MM) | Material | Kg | 9.066 | 7.394 | 67.034 | 8.96 | 81.23
5459 | Insumo | 1215 | AGETOP CIVIL | CIMENTO PORTLAND CPII-32 | Material | Kg | 22.412 | 0.50948 | 11.418 | 0.62 | 13.89
5460 | Insumo | 1696 | AGETOP CIVIL | COMPENSADO RESINADO COLA FENÓLICA 12 MM 2,20X1,10 M | Material | m² | 0.0832 | 30.866 | 2.568 | 37.4 | 3.11
5461 | Insumo | 1334 | AGETOP CIVIL | DISCO DE CORTE DIAM. 5/8"- 10" | Material | un | 0.0965 | 9.771 | 0.942 | 11.84 | 1.14
5462 | Insumo | 1264 | AGETOP CIVIL | DISCO DE DESBASTE 7/8" PARA CONCRETO/FERRO (1/4" X 7") | Material | un | 0.0251 | 12.866 | 0.322 | 15.59 | 0.39
5463 | Insumo | 2246 | AGETOP CIVIL | ELETRODO 2.5 OK | Material | Kg | 0.0752 | 22.604 | 1.699 | 27.39 | 2.05
5464 | Insumo | 2884 | AGETOP CIVIL | FABRICAÇÃO / MONTAGEM | Material | un | 1 | 50.805 | 50.805 | 61.56 | 61.56
5465 | Insumo | 2423 | AGETOP CIVIL | FERRO CANTONEIRA 1/8" X 3/4" | Material | Kg | 3.1721 | 8.36 | 26.518 | 10.13 | 32.13
5466 | Insumo | 2470 | AGETOP CIVIL | FERRO CANTONEIRA 1/8" X 7/8" | Material | Kg | 3.3449 | 8.228 | 27.521 | 9.97 | 33.34
5467 | Insumo | 1672 | AGETOP CIVIL | LIXA PARA FERRO Nº 100 | Material | un | 0.1257 | 2.17 | 0.272 | 2.63 | 0.33
5468 | Insumo | 2417 | AGETOP CIVIL | MASSA PLASTICA | Material | Kg | 0.1006 | 26.871 | 2.703 | 32.56 | 3.27
5469 | Insumo | 1861 | AGETOP CIVIL | PREGO 18x24 | Material | Kg | 0.0048 | 20.995 | 0.1 | 25.44 | 0.12
5470 | Insumo | 2023 | AGETOP CIVIL | TABUA PARA FORMA (30CM) | Material | m | 0.0982 | 12.082 | 1.186 | 14.64 | 1.43
5471 | Insumo | 2033 | AGETOP CIVIL | TIJOLO COMUM MACIÇO (4,5x9x19cm) | Material | un | 201.6 | 0.33 | 66.528 | 0.4 | 80.64
5475 | 12.2.5 | Código | Banco | Descrição | Tipo | Und | Quant. | Valor Unit | Total
5476 | Composição | 89578 | SINAPI | TUBO PVC, SÉRIE R, ÁGUA PLUVIAL, DN 100 MM, FORNECIDO E INSTALADO EM CONDUTORES VERTICAIS DE ÁGUAS PLUVIAIS. AF_06/2022 | INHI - INSTALAÇÕES HIDROS SANITÁRIAS | M | 1 | 27.16 | 27.16 | 32.93 | 32.93
5477 | Composição Auxiliar | 88248 | SINAPI | AUXILIAR DE ENCANADOR OU BOMBEIRO HIDRÁULICO COM ENCARGOS COMPLEMENTARES | SEDI - SERVIÇOS DIVERSOS | H | 0.0758 | 16.539 | 1.253 | 20.04 | 1.51
5478 | Composição Auxiliar | 88267 | SINAPI | ENCANADOR OU BOMBEIRO HIDRÁULICO COM ENCARGOS COMPLEMENTARES | SEDI - SERVIÇOS DIVERSOS | H | 0.0758 | 23.058 | 1.747 | 27.94 | 2.11
5479 | Insumo | 00009841 | SINAPI | TUBO PVC, SERIE R, DN 100 MM, PARA ESGOTO OU AGUAS PLUVIAIS PREDIAL (NBR 5688) | Material | M | 1.0353 | 23.2651 | 24.086 | 28.23 | 29.22
5480 | Insumo | 00038383 | SINAPI | LIXA D'AGUA EM FOLHA, GRAO 100 | Material | UN | 0.042 | 1.774 | 0.074 | 2.15 | 0.09
5484 | 12.2.6 | Código | Banco | Descrição | Tipo | Und | Quant. | Valor Unit | Total
5485 | Composição | 89580 | SINAPI | TUBO PVC, SÉRIE R, ÁGUA PLUVIAL, DN 150 MM, FORNECIDO E INSTALADO EM CONDUTORES VERTICAIS DE ÁGUAS PLUVIAIS. AF_06/2022 | INHI - INSTALAÇÕES HIDROS SANITÁRIAS | M | 1 | 56.23 | 56.23 | 68.15 | 68.15
5486 | Composição Auxiliar | 88248 | SINAPI | AUXILIAR DE ENCANADOR OU BOMBEIRO HIDRÁULICO COM ENCARGOS COMPLEMENTARES | SEDI - SERVIÇOS DIVERSOS | H | 0.1309 | 16.539 | 2.164 | 20.04 | 2.62
5487 | Composição Auxiliar | 88267 | SINAPI | ENCANADOR OU BOMBEIRO HIDRÁULICO COM ENCARGOS COMPLEMENTARES | SEDI - SERVIÇOS DIVERSOS | H | 0.1309 | 23.058 | 3.018 | 27.94 | 3.65
5488 | Insumo | 00009840 | SINAPI | TUBO PVC, SERIE R, DN 150 MM, PARA ESGOTO OU AGUAS PLUVIAIS PREDIAL (NBR 5688) | Material | M | 1.0353 | 49.1831 | 50.919 | 59.63 | 61.73
5489 | Insumo | 00038383 | SINAPI | LIXA D'AGUA EM FOLHA, GRAO 100 | Material | UN | 0.073 | 1.774 | 0.129 | 2.15 | 0.15
5493 | 12.2.7 | Código | Banco | Descrição | Tipo | Und | Quant. | Valor Unit | Total
5494 | Composição | 89529 | SINAPI | JOELHO 90 GRAUS, PVC, SERIE R, ÁGUA PLUVIAL, DN 100 MM, JUNTA ELÁSTICA, FORNECIDO E INSTALADO EM RAMAL DE ENCAMINHAMENTO. AF_06/2022 | INHI - INSTALAÇÕES HIDROS SANITÁRIAS | UN | 1 | 30.49 | 30.49 | 36.95 | 36.95
5495 | Composição Auxiliar | 88248 | SINAPI | AUXILIAR DE ENCANADOR OU BOMBEIRO HIDRÁULICO COM ENCARGOS COMPLEMENTARES | SEDI - SERVIÇOS DIVERSOS | H | 0.1288 | 16.539 | 2.13 | 20.04 | 2.58
5496 | Composição Auxiliar | 88267 | SINAPI | ENCANADOR OU BOMBEIRO HIDRÁULICO COM ENCARGOS COMPLEMENTARES | SEDI - SERVIÇOS DIVERSOS | H | 0.1288 | 23.058 | 2.969 | 27.94 | 3.59
5497 | Insumo | 00000299 | SINAPI | ANEL BORRACHA, DN 100 MM, PARA TUBO SERIE REFORCADA ESGOTO PREDIAL | Material | UN | 2 | 3.367 | 6.734 | 4.08 | 8.16
5498 | Insumo | 00020078 | SINAPI | PASTA LUBRIFICANTE PARA TUBOS E CONEXOES COM JUNTA ELASTICA, EMBALAGEM DE *400* GR (USO EM PVC, ACO, POLIETILENO E OUTROS) | Material | UN | 0.115 | 22.25 | 2.558 | 26.96 | 3.1
5499 | Insumo | 00020157 | SINAPI | JOELHO, PVC SERIE R, 90 GRAUS, DN 100 MM, PARA ESGOTO PREDIAL | Material | UN | 1 | 16.0991 | 16.099 | 19.52 | 19.52
5503 | 12.3.1 | Código | Banco | Descrição | Tipo | Und | Quant. | Valor Unit | Total
5504 | Composição | 271417 | AGETOP CIVIL | CANALETA CONCRETO DESEMPENADO 5 CM PADRÃO GOINFRA (MEIA CANA) | 27 | m | 1 | 44.85 | 44.85 | 54.36 | 54.36
5505 | Insumo | 0004 | AGETOP CIVIL | PEDREIRO | Mão de Obra | h | 0.6 | 18.404 | 11.042 | 22.3 | 13.38
5506 | Insumo | 2804 | AGETOP CIVIL | AREIA GROSSA | Material | m³ | 0.0275 | 141.943 | 3.903 | 171.99 | 4.72
5507 | Insumo | 2386 | AGETOP CIVIL | BRITA Nº 1 | Material | m³ | 0.015 | 121.632 | 1.824 | 147.38 | 2.21
5508 | Insumo | 2497 | AGETOP CIVIL | BRITA Nº 2 | Material | m³ | 0.015 | 117.539 | 1.763 | 142.42 | 2.13
5509 | Insumo | 1215 | AGETOP CIVIL | CIMENTO PORTLAND CPII-32 | Material | Kg | 12.1595 | 0.50861 | 6.184 | 0.62 | 7.53
5510 | Insumo | 0005 | AGETOP CIVIL | SERVENTE | Mão de Obra | h | 1.6855 | 11.009 | 18.555 | 13.34 | 22.48
5511 | Insumo | 2023 | AGETOP CIVIL | TABUA PARA FORMA (30CM) | Material | m | 0.1307 | 12.082 | 1.579 | 14.64 | 1.91
5515 | 12.3.2 | Código | Banco | Descrição | Tipo | Und | Quant. | Valor Unit | Total
5516 | Composição | 180323 | AGETOP CIVIL | GRELHA PADRÃO GOINFRA DE FERRO CHATO COM BERÇO (ESPAÇAMENTO ENTRE FACES = 1,5CM - NBR 9050 ACESSIBILIDADE) | 18 | m² | 1 | 511.26 | 511.26 | 619.5 | 619.5
5517 | Insumo | 0004 | AGETOP CIVIL | PEDREIRO | Mão de Obra | h | 2.5 | 18.404 | 46.01 | 22.3 | 55.75
5518 | Insumo | 0005 | AGETOP CIVIL | SERVENTE | Mão de Obra | h | 1 | 11.009 | 11.009 | 13.34 | 13.34
5519 | Insumo | 0104 | AGETOP CIVIL | AREIA MÉDIA | Material | m³ | 0.0097 | 148.578 | 1.441 | 180.03 | 1.74
5520 | Insumo | 2217 | AGETOP CIVIL | CHAPA DE AÇO DOBRADA Nº 11 (3,00 MM) | Material | Kg | 24.3191 | 7.394 | 179.815 | 8.96 | 217.89
5521 | Insumo | 1215 | AGETOP CIVIL | CIMENTO PORTLAND CPII-32 | Material | Kg | 3.42 | 0.511 | 1.747 | 0.62 | 2.12
5522 | Insumo | 1334 | AGETOP CIVIL | DISCO DE CORTE DIAM. 5/8"- 10" | Material | un | 0.2432 | 9.771 | 2.376 | 11.84 | 2.87
5523 | Insumo | 1264 | AGETOP CIVIL | DISCO DE DESBASTE 7/8" PARA CONCRETO/FERRO (1/4" X 7") | Material | un | 0.0595 | 12.866 | 0.765 | 15.59 | 0.92
5524 | Insumo | 2246 | AGETOP CIVIL | ELETRODO 2.5 OK | Material | Kg | 0.1896 | 22.604 | 4.285 | 27.39 | 5.19
5525 | Insumo | 2909 | AGETOP CIVIL | FABRICAÇÃO / MONTAGEM | Material | un | 1 | 128.863 | 128.863 | 156.17 | 156.17
5526 | Insumo | 2423 | AGETOP CIVIL | FERRO CANTONEIRA 1/8" X 3/4" | Material | Kg | 7.508 | 8.36 | 62.766 | 10.13 | 76.05
5527 | Insumo | 2470 | AGETOP CIVIL | FERRO CANTONEIRA 1/8" X 7/8" | Material | Kg | 7.917 | 8.228 | 65.141 | 9.97 | 78.93
5528 | Insumo | 1672 | AGETOP CIVIL | LIXA PARA FERRO Nº 100 | Material | un | 0.2976 | 2.17 | 0.645 | 2.63 | 0.78
5529 | Insumo | 2417 | AGETOP CIVIL | MASSA PLASTICA | Material | Kg | 0.2381 | 26.871 | 6.397 | 32.56 | 7.75
5533 | 12.4.1.1 | Código | Banco | Descrição | Tipo | Und | Quant. | Valor Unit | Total
5534 | Composição | 261602 | AGETOP CIVIL | PINTURA TINTA ESMALTE PARA ESQUADRIAS DE FERRO C FUNDO ANTICORROSIVO | 26 | m² | 1 | 21.71 | 21.71 | 26.32 | 26.32
5535 | Insumo | 0008 | AGETOP CIVIL | AJUDANTE | Mão de Obra | h | 0.2735 | 12.429 | 3.399 | 15.06 | 4.11
5536 | Insumo | 0018 | AGETOP CIVIL | PINTOR | Mão de Obra | h | 0.4822 | 18.404 | 8.874 | 22.3 | 10.75
5537 | Insumo | 2788 | AGETOP CIVIL | COMPRESSOR DE 1,5HP-70L-140LB COM PISTOLA DE RESERVATÓRIO SUPERIOR E MANGUEIRA (MANUTENÇÃO E DEPRECIAÇÃO DO EQUIPAMENTO) - PREÇO DO EQUIPAMENTO NOVO DIVIDIDO POR 1.000 | Material | un | 0.0053 | 2.467 | 0.013 | 2.99 | 0.01
5538 | Insumo | 1970 | AGETOP CIVIL | DILUENTE AGUARRÁS | Material | l | 0.0715 | 17.224 | 1.231 | 20.87 | 1.49
5539 | Insumo | 1672 | AGETOP CIVIL | LIXA PARA FERRO Nº 100 | Material | un | 0.18 | 2.17 | 0.39 | 2.63 | 0.47
5540 | Insumo | 2055 | AGETOP CIVIL | TINTA ESMALTE | Material | l | 0.109 | 29.603 | 3.226 | 35.87 | 3.9
5541 | Insumo | 2212 | AGETOP CIVIL | ZARCAO/CROMATO DE ZINCO | Material | l | 0.1286 | 35.5954 | 4.577 | 43.48 | 5.59
5545 | 13.1.1.1 | Código | Banco | Descrição | Tipo | Und | Quant. | Valor Unit | Total
5546 | Composição | 020121 | AGETOP CIVIL | DEMOLIÇÃO MANUAL EM CONCRETO SIMPLES COM TRANSPORTE ATÉ CAÇAMBA E CARGA | 2 | m³ | 1 | 133.63 | 133.63 | 161.92 | 161.92
5547 | Insumo | 0004 | AGETOP CIVIL | PEDREIRO | Mão de Obra | h | 1.04 | 18.404 | 19.14 | 22.3 | 23.19
5548 | Insumo | 0005 | AGETOP CIVIL | SERVENTE | Mão de Obra | h | 10.4 | 11.009 | 114.493 | 13.34 | 138.73
5552 | 13.1.2.1 | Código | Banco | Descrição | Tipo | Und | Quant. | Valor Unit | Total
5553 | Composição | 030101 | AGETOP CIVIL | TRANSPORTE DE ENTULHO EM CAMINHÃO INCLUSO A CARGA MANUAL | 3 | m³ | 1 | 36.24 | 36.24 | 43.92 | 43.92
5554 | Insumo | 0005 | AGETOP CIVIL | SERVENTE | Mão de Obra | h | 0.72 | 11.009 | 7.926 | 13.34 | 9.6
5555 | Insumo | 1220 | AGETOP CIVIL | CAMINHAO BASCULANTE 6 M3 - POR HORA (O. RODOV.) (0,3HP+0,7HI) | Material | h | 0.4 | 70.787 | 28.314 | 85.82 | 34.32
5559 | 13.1.3.1 | Código | Banco | Descrição | Tipo | Und | Quant. | Valor Unit | Total
5560 | Composição | 040101 | AGETOP CIVIL | ESCAVACAO MANUAL DE VALAS < 1 MTS. (OBRAS CIVIS) | 4 | m³ | 1 | 28.25 | 28.25 | 34.23 | 34.23
5561 | Insumo | 0005 | AGETOP CIVIL | SERVENTE | Mão de Obra | h | 2.566 | 11.009 | 28.249 | 13.34 | 34.23
5565 | 13.1.3.2 | Código | Banco | Descrição | Tipo | Und | Quant. | Valor Unit | Total
5566 | Composição | 040902 | AGETOP CIVIL | REATERRO COM APILOAMENTO | 4 | m³ | 1 | 18.7 | 18.7 | 22.67 | 22.67
5567 | Insumo | 0005 | AGETOP CIVIL | SERVENTE | Mão de Obra | h | 1.7 | 11.0002 | 18.7 | 13.34 | 22.67
5571 | 13.1.4.1 | Código | Banco | Descrição | Tipo | Und | Quant. | Valor Unit | Total
5572 | Composição | 082379 | AGETOP CIVIL | TUBO FERRO GALVANIZADO 2.1/2" | 8 | m | 1 | 143.34 | 143.34 | 173.7 | 173.7
5573 | Insumo | 0008 | AGETOP CIVIL | AJUDANTE | Mão de Obra | h | 0.83 | 12.429 | 10.316 | 15.06 | 12.49
5574 | Insumo | 0011 | AGETOP CIVIL | ENCANADOR | Mão de Obra | h | 0.83 | 18.404 | 15.275 | 22.3 | 18.5
5575 | Insumo | H689 | AGETOP CIVIL | FITA VEDAROSCA 18 MM | Material | m | 2.0075 | 0.371 | 0.744 | 0.45 | 0.9
5576 | Insumo | H695 | AGETOP CIVIL | TUBO FERRO GALVANIZADO 2.1/2" | Material | m | 1.01 | 115.8473 | 117.005 | 140.41 | 141.81
5580 | 13.1.4.2 | Código | Banco | Descrição | Tipo | Und | Quant. | Valor Unit | Total
5581 | Composição | 082380 | AGETOP CIVIL | TUBO FERRO GALVANIZADO 3" | 8 | m | 1 | 166.57 | 166.57 | 201.84 | 201.84
5582 | Insumo | 0008 | AGETOP CIVIL | AJUDANTE | Mão de Obra | h | 0.97 | 12.429 | 12.056 | 15.06 | 14.6
5583 | Insumo | 0011 | AGETOP CIVIL | ENCANADOR | Mão de Obra | h | 0.97 | 18.404 | 17.851 | 22.3 | 21.63
5584 | Insumo | H689 | AGETOP CIVIL | FITA VEDAROSCA 18 MM | Material | m | 2.4065 | 0.371 | 0.892 | 0.45 | 1.08
5585 | Insumo | H683 | AGETOP CIVIL | TUBO FERRO GALVANIZADO 3" | Material | m | 1.01 | 134.4272 | 135.771 | 162.91 | 164.53
5589 | 13.1.4.3 | Código | Banco | Descrição | Tipo | Und | Quant. | Valor Unit | Total
5590 | Composição | 085056 | AGETOP CIVIL | TÊ DE FERRO GALVANIZADO 90º X 2 1/2" | 8 | un | 1 | 100.62 | 100.62 | 121.93 | 121.93
5591 | Insumo | 0008 | AGETOP CIVIL | AJUDANTE | Mão de Obra | h | 0.93 | 12.429 | 11.558 | 15.06 | 14
5592 | Insumo | 0011 | AGETOP CIVIL | ENCANADOR | Mão de Obra | h | 0.93 | 18.404 | 17.115 | 22.3 | 20.73
5593 | Insumo | H689 | AGETOP CIVIL | FITA VEDAROSCA 18 MM | Material | m | 1.9 | 0.371 | 0.704 | 0.45 | 0.85
5594 | Insumo | H708 | AGETOP CIVIL | TE DE FERRO GALVANIZADO 90º X 2 1/2" | Material | un | 1 | 71.243 | 71.243 | 86.35 | 86.35
5598 | 13.1.4.6 | Código | Banco | Descrição | Tipo | Und | Quant. | Valor Unit | Total
5599 | Composição | 97599 | SINAPI | LUMINÁRIA DE EMERGÊNCIA, COM 30 LÂMPADAS LED DE 2 W, SEM REATOR - FORNECIMENTO E INSTALAÇÃO. AF_02/2020 | INEL - INSTALAÇÃO ELÉTRICA/ELETRIFICAÇÃO E ILUMINAÇÃO EXTERNA | UN | 1 | 20.09 | 20.09 | 24.36 | 24.36
5600 | Composição Auxiliar | 88247 | SINAPI | AUXILIAR DE ELETRICISTA COM ENCARGOS COMPLEMENTARES | SEDI - SERVIÇOS DIVERSOS | H | 0.0748 | 17.331 | 1.296 | 21 | 1.57
5601 | Composição Auxiliar | 88264 | SINAPI | ELETRICISTA COM ENCARGOS COMPLEMENTARES | SEDI - SERVIÇOS DIVERSOS | H | 0.1795 | 23.983 | 4.304 | 29.06 | 5.21
5602 | Insumo | 00038774 | SINAPI | LUMINARIA DE EMERGENCIA 30 LEDS, POTENCIA 2 W, BATERIA DE LITIO, AUTONOMIA DE 6 HORAS | Material | UN | 1 | 14.49 | 14.49 | 17.58 | 17.58
5606 | 13.1.5.1 | Código | Banco | Descrição | Tipo | Und | Quant. | Valor Unit | Total
5607 | Composição | 99839 | SINAPI | GUARDA-CORPO DE AÇO GALVANIZADO DE 1,10M DE ALTURA, MONTANTES TUBULARES DE 1.1/2 ESPAÇADOS DE 1,20M, TRAVESSA SUPERIOR DE 2 , GRADIL FORMADO POR BARRAS CHATAS EM FERRO DE 32X4,8MM, FIXADO COM CHUMBADOR MECÂNICO. AF_04/2019_PS | ESQV - ESQUADRIAS/FERRAGENS/VIDROS | M | 1 | 415.66 | 415.66 | 503.66 | 503.66
5608 | Composição Auxiliar | 88251 | SINAPI | AUXILIAR DE SERRALHEIRO COM ENCARGOS COMPLEMENTARES | SEDI - SERVIÇOS DIVERSOS | H | 4.748 | 17.017 | 80.796 | 20.62 | 97.9
5609 | Composição Auxiliar | 88315 | SINAPI | SERRALHEIRO COM ENCARGOS COMPLEMENTARES | SEDI - SERVIÇOS DIVERSOS | H | 5.78 | 23.496 | 135.806 | 28.47 | 164.55
5610 | Insumo | 00000546 | SINAPI | BARRA DE ACO CHATA, RETANGULAR (QUALQUER BITOLA) | Material | KG | 9.224 | 8.599 | 79.317 | 10.42 | 96.11
5611 | Insumo | 00001332 | SINAPI | CHAPA DE ACO GROSSA, ASTM A36, E = 3/8 " (9,53 MM) 74,69 KG/M2 | Material | KG | 0.896 | 7.642 | 6.847 | 9.26 | 8.29
5612 | Insumo | 00011002 | SINAPI | ELETRODO REVESTIDO AWS - E6013, DIAMETRO IGUAL A 2,50 MM | Material | KG | 0.071 | 22.984 | 1.631 | 27.85 | 1.97
5613 | Insumo | 00011964 | SINAPI | PARAFUSO DE ACO TIPO CHUMBADOR PARABOLT, DIAMETRO 3/8", COMPRIMENTO 75 MM | Material | UN | 3.333 | 2.211 | 7.369 | 2.68 | 8.93
5614 | Insumo | 00021012 | SINAPI | TUBO ACO GALVANIZADO COM COSTURA, CLASSE LEVE, DN 40 MM ( 1 1/2"), E = 3,00 MM, *3,48* KG/M (NBR 5580) | Material | M | 0.9 | 46.332 | 41.698 | 56.14 | 50.52
5615 | Insumo | 00021013 | SINAPI | TUBO ACO GALVANIZADO COM COSTURA, CLASSE LEVE, DN 50 MM ( 2"), E = 3,00 MM, *4,40* KG/M (NBR 5580) | Material | M | 1.029 | 60.4437 | 62.196 | 73.27 | 75.39
5619 | 13.1.5.2 | Código | Banco | Descrição | Tipo | Und | Quant. | Valor Unit | Total
5620 | Composição | 99855 | SINAPI | CORRIMÃO SIMPLES, DIÂMETRO EXTERNO = 1 1/2”, EM AÇO GALVANIZADO. AF_04/2019_PS | ESQV - ESQUADRIAS/FERRAGENS/VIDROS | M | 1 | 91.95 | 91.95 | 111.43 | 111.43
5621 | Composição Auxiliar | 88251 | SINAPI | AUXILIAR DE SERRALHEIRO COM ENCARGOS COMPLEMENTARES | SEDI - SERVIÇOS DIVERSOS | H | 0.778 | 17.017 | 13.239 | 20.62 | 16.04
5622 | Composição Auxiliar | 88315 | SINAPI | SERRALHEIRO COM ENCARGOS COMPLEMENTARES | SEDI - SERVIÇOS DIVERSOS | H | 0.948 | 23.496 | 22.274 | 28.47 | 26.98
5623 | Insumo | 00007568 | SINAPI | BUCHA DE NYLON SEM ABA S10, COM PARAFUSO DE 6,10 X 65 MM EM ACO ZINCADO COM ROSCA SOBERBA, CABECA CHATA E FENDA PHILLIPS | Material | UN | 3.273 | 0.759 | 2.484 | 0.92 | 3.01
5624 | Insumo | 00011002 | SINAPI | ELETRODO REVESTIDO AWS - E6013, DIAMETRO IGUAL A 2,50 MM | Material | KG | 0.004 | 22.984 | 0.091 | 27.85 | 0.11
5625 | Insumo | 00011033 | SINAPI | SUPORTE PARA CALHA DE 150 MM EM FERRO GALVANIZADO | Material | UN | 1.091 | 5.702 | 6.22 | 6.91 | 7.53
5626 | Insumo | 00021012 | SINAPI | TUBO ACO GALVANIZADO COM COSTURA, CLASSE LEVE, DN 40 MM ( 1 1/2"), E = 3,00 MM, *3,48* KG/M (NBR 5580) | Material | M | 1.029 | 46.2999 | 47.642 | 56.14 | 57.76
5630 | 13.1.6.1 | Código | Banco | Descrição | Tipo | Und | Quant. | Valor Unit | Total
5631 | Composição | 220102 | AGETOP CIVIL | PISO CONCRETO DESEMPENADO ESPESSURA = 5 CM 1:2,5:3,5 | 22 | m² | 1 | 28.93 | 28.93 | 35.07 | 35.07
5632 | Insumo | 0032 | AGETOP CIVIL | OPERADOR DE BETONEIRA | Mão de Obra | h | 0.1109 | 13.204 | 1.464 | 16 | 1.77
5633 | Insumo | 0004 | AGETOP CIVIL | PEDREIRO | Mão de Obra | h | 0.1658 | 18.404 | 3.051 | 22.3 | 3.69
5634 | Insumo | 0005 | AGETOP CIVIL | SERVENTE | Mão de Obra | h | 0.5481 | 11.009 | 6.034 | 13.34 | 7.31
5635 | Insumo | 2804 | AGETOP CIVIL | AREIA GROSSA | Material | m³ | 0.0331 | 141.943 | 4.698 | 171.99 | 5.69
5636 | Insumo | 2386 | AGETOP CIVIL | BRITA Nº 1 | Material | m³ | 0.0181 | 121.632 | 2.201 | 147.38 | 2.66
5637 | Insumo | 2497 | AGETOP CIVIL | BRITA Nº 2 | Material | m³ | 0.0181 | 117.539 | 2.127 | 142.42 | 2.57
5638 | Insumo | 1215 | AGETOP CIVIL | CIMENTO PORTLAND CPII-32 | Material | Kg | 14.65 | 0.50875 | 7.453 | 0.62 | 9.08
5639 | Insumo | 2023 | AGETOP CIVIL | TABUA PARA FORMA (30CM) | Material | m | 0.1575 | 12.082 | 1.902 | 14.64 | 2.3
5643 | 13.2.1.1 | Código | Banco | Descrição | Tipo | Und | Quant. | Valor Unit | Total
5644 | Composição | 101909 | SINAPI | EXTINTOR DE INCÊNDIO PORTÁTIL COM CARGA DE PQS DE 6 KG, CLASSE BC - FORNECIMENTO E INSTALAÇÃO. AF_10/2020_PE | INES - INSTALAÇÕES ESPECIAIS | UN | 1 | 204.95 | 204.95 | 248.35 | 248.35
5645 | Composição Auxiliar | 88248 | SINAPI | AUXILIAR DE ENCANADOR OU BOMBEIRO HIDRÁULICO COM ENCARGOS COMPLEMENTARES | SEDI - SERVIÇOS DIVERSOS | H | 0.4574 | 16.539 | 7.564 | 20.04 | 9.16
5646 | Composição Auxiliar | 88267 | SINAPI | ENCANADOR OU BOMBEIRO HIDRÁULICO COM ENCARGOS COMPLEMENTARES | SEDI - SERVIÇOS DIVERSOS | H | 0.4574 | 23.058 | 10.546 | 27.94 | 12.77
5647 | Insumo | 00004350 | SINAPI | BUCHA DE NYLON, DIAMETRO DO FURO 8 MM, COMPRIMENTO 40 MM, COM PARAFUSO DE ROSCA SOBERBA, CABECA CHATA, FENDA SIMPLES, 4,8 X 50 MM | Material | UN | 2 | 0.585 | 1.17 | 0.71 | 1.42
5648 | Insumo | 00010892 | SINAPI | EXTINTOR DE INCENDIO PORTATIL COM CARGA DE PO QUIMICO SECO (PQS) DE 6 KG, CLASSE BC | Material | UN | 1 | 185.6705 | 185.67 | 225 | 225
5652 | 13.2.1.2 | Código | Banco | Descrição | Tipo | Und | Quant. | Valor Unit | Total
5653 | Composição | 085006 | AGETOP CIVIL | EXTINTOR MULTI USO EM PO A B C (6 KG) - CAPACIDADE EXTINTORA 3A 20BC | 8 | un | 1 | 182.18 | 182.18 | 220.76 | 220.76
5654 | Insumo | 0004 | AGETOP CIVIL | PEDREIRO | Mão de Obra | h | 0.45 | 18.404 | 8.281 | 22.3 | 10.03
5655 | Insumo | 0005 | AGETOP CIVIL | SERVENTE | Mão de Obra | h | 0.45 | 11.009 | 4.954 | 13.34 | 6
5656 | Insumo | 2221 | AGETOP CIVIL | PARAFUSO COM BUCHA S-8 | Material | un | 2 | 0.577 | 1.154 | 0.7 | 1.4
5657 | Insumo | 3948 | AGETOP CIVIL | EXTINTOR DE PÓ ABC (6 KG) - CAPACIDADE EXTINTORA 3A 20 BC COM PRESILHA/SETA E SUPORTE | Material | un | 1 | 167.79 | 167.79 | 203.33 | 203.33
5661 | 13.3.1.2 | Código | Banco | Descrição | Tipo | Und | Quant. | Valor Unit | Total
5662 | Composição | 085017 | AGETOP CIVIL | MANGUEIRA DE INCÊNDIO DI=38 MM TIPO 2 COMP. = 15 M | 8 | CJ | 1 | 333.79 | 333.79 | 404.46 | 404.46
5663 | Insumo | 0008 | AGETOP CIVIL | AJUDANTE | Mão de Obra | h | 0.2 | 12.429 | 2.485 | 15.06 | 3.01
5664 | Insumo | 0011 | AGETOP CIVIL | ENCANADOR | Mão de Obra | h | 0.2 | 18.404 | 3.68 | 22.3 | 4.46
5665 | Insumo | H617 | AGETOP CIVIL | MANGUEIRA DE INCÊNDIO DI=38 MM TIPO 2 COMPRIMENTO 15 M | Material | CJ | 1 | 327.625 | 327.625 | 396.99 | 396.99
5669 | 13.3.1.3 | Código | Banco | Descrição | Tipo | Und | Quant. | Valor Unit | Total
5670 | Composição | 085025 | AGETOP CIVIL | ESGUICHO REGULÁVEL 1.1/2" | 8 | Un | 1 | 170.74 | 170.74 | 206.9 | 206.9
5671 | Insumo | 0008 | AGETOP CIVIL | AJUDANTE | Mão de Obra | h | 0.0833 | 12.429 | 1.035 | 15.06 | 1.25
5672 | Insumo | 0011 | AGETOP CIVIL | ENCANADOR | Mão de Obra | h | 0.0833 | 18.404 | 1.533 | 22.3 | 1.85
5673 | Insumo | H619 | AGETOP CIVIL | ESGUICHO REGULÁVEL 1.1/2" | Material | un | 1 | 168.17 | 168.17 | 203.8 | 203.8
5677 | 13.3.1.4 | Código | Banco | Descrição | Tipo | Und | Quant. | Valor Unit | Total
5678 | Composição | 085027 | AGETOP CIVIL | ADAPTADOR PARA ENGATE STORZ 2.1/2" X 1.1/2" | 8 | Un | 1 | 45.82 | 45.82 | 55.53 | 55.53
5679 | Insumo | 0008 | AGETOP CIVIL | AJUDANTE | Mão de Obra | h | 0.15 | 12.429 | 1.864 | 15.06 | 2.25
5680 | Insumo | 0011 | AGETOP CIVIL | ENCANADOR | Mão de Obra | h | 0.15 | 18.404 | 2.76 | 22.3 | 3.34
5681 | Insumo | H620 | AGETOP CIVIL | ADAPTADOR PARA ENGATE STORZ 2.1/2" X 1.1/2" | Material | un | 1 | 41.2 | 41.2 | 49.94 | 49.94
5685 | 13.3.1.5 | Código | Banco | Descrição | Tipo | Und | Quant. | Valor Unit | Total
5686 | Composição | 085031 | AGETOP CIVIL | REGISTRO GLOBO ANGULAR 2.1/2" | 8 | Un | 1 | 271.12 | 271.12 | 328.53 | 328.53
5687 | Insumo | 0008 | AGETOP CIVIL | AJUDANTE | Mão de Obra | h | 0.5 | 12.429 | 6.214 | 15.06 | 7.53
5688 | Insumo | 0011 | AGETOP CIVIL | ENCANADOR | Mão de Obra | h | 0.5 | 18.404 | 9.202 | 22.3 | 11.15
5689 | Insumo | H689 | AGETOP CIVIL | FITA VEDAROSCA 18 MM | Material | m | 1 | 0.371 | 0.371 | 0.45 | 0.45
5690 | Insumo | H577 | AGETOP CIVIL | REGISTRO GLOBO ANGULAR 2.1/2" | Material | un | 1 | 255.33 | 255.33 | 309.4 | 309.4
5694 | 13.3.1.9 | Código | Banco | Descrição | Tipo | Und | Quant. | Valor Unit | Total
5695 | Composição | 94475 | SINAPI | COTOVELO 90 GRAUS, EM FERRO GALVANIZADO, CONEXÃO ROSQUEADA, DN 80 (3), INSTALADO EM RESERVAÇÃO DE ÁGUA DE EDIFICAÇÃO QUE POSSUA RESERVATÓRIO DE FIBRA/FIBROCIMENTO –FORNECIMENTO E INSTALAÇÃO. AF_06/2016 | INHI - INSTALAÇÕES HIDROS SANITÁRIAS | UN | 1 | 141.57 | 141.57 | 171.55 | 171.55
5696 | Composição Auxiliar | 88248 | SINAPI | AUXILIAR DE ENCANADOR OU BOMBEIRO HIDRÁULICO COM ENCARGOS COMPLEMENTARES | SEDI - SERVIÇOS DIVERSOS | H | 0.652 | 16.539 | 10.783 | 20.04 | 13.06
5697 | Composição Auxiliar | 88267 | SINAPI | ENCANADOR OU BOMBEIRO HIDRÁULICO COM ENCARGOS COMPLEMENTARES | SEDI - SERVIÇOS DIVERSOS | H | 0.652 | 23.058 | 15.033 | 27.94 | 18.21
5698 | Insumo | 00003148 | SINAPI | FITA VEDA ROSCA EM ROLOS DE 18 MM X 50 M (L X C) | Material | UN | 0.035 | 11.595 | 0.405 | 14.05 | 0.49
5699 | Insumo | 00003459 | SINAPI | COTOVELO 90 GRAUS DE FERRO GALVANIZADO, COM ROSCA BSP, DE 3" | Material | UN | 1 | 115.23 | 115.23 | 139.65 | 139.65
5700 | Insumo | 00007307 | SINAPI | FUNDO ANTICORROSIVO PARA METAIS FERROSOS (ZARCAO) | Material | L | 0.004 | 29.182 | 0.116 | 35.36 | 0.14
5704 | 13.3.1.11 | Código | Banco | Descrição | Tipo | Und | Quant. | Valor Unit | Total
5705 | Composição | 085031 | AGETOP CIVIL | REGISTRO GLOBO ANGULAR 2.1/2" | 8 | Un | 1 | 271.12 | 271.12 | 328.53 | 328.53
5706 | Insumo | 0008 | AGETOP CIVIL | AJUDANTE | Mão de Obra | h | 0.5 | 12.429 | 6.214 | 15.06 | 7.53
5707 | Insumo | 0011 | AGETOP CIVIL | ENCANADOR | Mão de Obra | h | 0.5 | 18.404 | 9.202 | 22.3 | 11.15
5708 | Insumo | H689 | AGETOP CIVIL | FITA VEDAROSCA 18 MM | Material | m | 1 | 0.371 | 0.371 | 0.45 | 0.45
5709 | Insumo | H577 | AGETOP CIVIL | REGISTRO GLOBO ANGULAR 2.1/2" | Material | un | 1 | 255.33 | 255.33 | 309.4 | 309.4
5713 | 13.3.1.14 | Código | Banco | Descrição | Tipo | Und | Quant. | Valor Unit | Total
5714 | Composição | 080910 | AGETOP CIVIL | REGISTRO DE GAVETA BRUTO DIAMETRO 2.1/2" | 8 | Un | 1 | 282.74 | 282.74 | 342.6 | 342.6
5715 | Insumo | 0008 | AGETOP CIVIL | AJUDANTE | Mão de Obra | h | 1.15 | 12.429 | 14.293 | 15.06 | 17.31
5716 | Insumo | 0011 | AGETOP CIVIL | ENCANADOR | Mão de Obra | h | 1.15 | 18.404 | 21.164 | 22.3 | 25.64
5717 | Insumo | H689 | AGETOP CIVIL | FITA VEDAROSCA 18 MM | Material | m | 2.82 | 0.371 | 1.046 | 0.45 | 1.26
5718 | Insumo | H207 | AGETOP CIVIL | REGISTRO DE GAVETA BRUTO DIAMETRO 2.1/2" | Material | un | 1 | 246.24 | 246.24 | 298.39 | 298.39
5722 | 13.4.1.1 | Código | Banco | Descrição | Tipo | Und | Quant. | Valor Unit | Total
5723 | Composição | 085042 | AGETOP CIVIL | SIRENE AUDIOVISUAL | 8 | un | 1 | 128.92 | 128.92 | 156.22 | 156.22
5724 | Insumo | 0008 | AGETOP CIVIL | AJUDANTE | Mão de Obra | h | 0.1667 | 12.429 | 2.071 | 15.06 | 2.51
5725 | Insumo | 0012 | AGETOP CIVIL | ELETRICISTA | Mão de Obra | h | 0.1667 | 18.404 | 3.067 | 22.3 | 3.71
5726 | Insumo | H704 | AGETOP CIVIL | SINALIZADOR/SIRENE AUDIOVISUAL | Material | un | 1 | 123.78 | 123.78 | 150 | 150
5730 | 13.4.2.1 | Código | Banco | Descrição | Tipo | Und | Quant. | Valor Unit | Total
5731 | Composição | 085035 | AGETOP CIVIL | TAMPÃO CEGO COM CORRENTE 2.1/2" | 8 | Un | 1 | 111.85 | 111.85 | 135.54 | 135.54
5732 | Insumo | 0008 | AGETOP CIVIL | AJUDANTE | Mão de Obra | h | 0.15 | 12.429 | 1.864 | 15.06 | 2.25
5733 | Insumo | 0011 | AGETOP CIVIL | ENCANADOR | Mão de Obra | h | 0.15 | 18.404 | 2.76 | 22.3 | 3.34
5734 | Insumo | H622 | AGETOP CIVIL | TAMPÃO CEGO COM CORRENTE 2.1/2" | Material | un | 1 | 107.23 | 107.23 | 129.95 | 129.95
5738 | 13.4.2.2 | Código | Banco | Descrição | Tipo | Und | Quant. | Valor Unit | Total
5739 | Composição | 085027 | AGETOP CIVIL | ADAPTADOR PARA ENGATE STORZ 2.1/2" X 1.1/2" | 8 | Un | 1 | 45.82 | 45.82 | 55.53 | 55.53
5740 | Insumo | 0008 | AGETOP CIVIL | AJUDANTE | Mão de Obra | h | 0.15 | 12.429 | 1.864 | 15.06 | 2.25
5741 | Insumo | 0011 | AGETOP CIVIL | ENCANADOR | Mão de Obra | h | 0.15 | 18.404 | 2.76 | 22.3 | 3.34
5742 | Insumo | H620 | AGETOP CIVIL | ADAPTADOR PARA ENGATE STORZ 2.1/2" X 1.1/2" | Material | un | 1 | 41.2 | 41.2 | 49.94 | 49.94
5746 | 13.4.2.3 | Código | Banco | Descrição | Tipo | Und | Quant. | Valor Unit | Total
5747 | Composição | 085015 | AGETOP CIVIL | CAIXA DE PASSEIO C/TAMPA DE FERRO FUNDIDO 40X60 CM P/INCÊNDIO | 8 | Un | 1 | 387.19 | 387.19 | 469.16 | 469.16
5748 | Insumo | 0004 | AGETOP CIVIL | PEDREIRO | Mão de Obra | h | 2.19 | 18.404 | 40.304 | 22.3 | 48.83
5749 | Insumo | 2386 | AGETOP CIVIL | BRITA Nº 1 | Material | m³ | 0.02 | 121.632 | 2.432 | 147.38 | 2.94
5750 | Insumo | 1973 | AGETOP CIVIL | ADITIVO IMPERMEABILIZANTE DE PEGA NORMAL PARA ARGAMASSA E CONCRETO REF.: SIKA 1 / VEDACIT (D=1,00) OU EQUIVALENTE | Material | Kg | 0.31 | 6.247 | 1.936 | 7.57 | 2.34
5751 | Insumo | 2497 | AGETOP CIVIL | BRITA Nº 2 | Material | m³ | 0.02 | 117.539 | 2.35 | 142.42 | 2.84
5752 | Insumo | 1215 | AGETOP CIVIL | CIMENTO PORTLAND CPII-32 | Material | Kg | 30.64 | 0.511 | 15.657 | 0.62 | 18.99
5753 | Insumo | 0032 | AGETOP CIVIL | OPERADOR DE BETONEIRA | Mão de Obra | h | 0.09 | 13.204 | 1.188 | 16 | 1.44
5754 | Insumo | 0005 | AGETOP CIVIL | SERVENTE | Mão de Obra | h | 4.38 | 11.009 | 48.219 | 13.34 | 58.42
5755 | Insumo | 0104 | AGETOP CIVIL | AREIA MÉDIA | Material | m³ | 0.11 | 148.578 | 16.343 | 180.03 | 19.8
5756 | Insumo | 1221 | AGETOP CIVIL | CAL HIDRATADA | Material | Kg | 5.32 | 0.866 | 4.607 | 1.05 | 5.58
5757 | Insumo | 2033 | AGETOP CIVIL | TIJOLO COMUM MACIÇO (4,5x9x19cm) | Material | un | 98.28 | 0.33 | 32.432 | 0.4 | 39.31
5758 | Insumo | H616 | AGETOP CIVIL | TAMPA FERRO FUNDIDO (INCENDIO) 40 X 60 CM | Material | un | 1 | 221.72 | 221.72 | 268.67 | 268.67
5762 | 13.4.2.4 | Código | Banco | Descrição | Tipo | Und | Quant. | Valor Unit | Total
5763 | Composição | 085047 | AGETOP CIVIL | NIPLE DUPLO FERRO GALVANIZADO 2.1/2" | 8 | Un | 1 | 46.74 | 46.74 | 56.65 | 56.65
5764 | Insumo | 0008 | AGETOP CIVIL | AJUDANTE | Mão de Obra | h | 0.4 | 12.429 | 4.971 | 15.06 | 6.02
5765 | Insumo | 0011 | AGETOP CIVIL | ENCANADOR | Mão de Obra | h | 0.4 | 18.404 | 7.361 | 22.3 | 8.92
5766 | Insumo | H689 | AGETOP CIVIL | FITA VEDAROSCA 18 MM | Material | m | 1 | 0.371 | 0.371 | 0.45 | 0.45
5767 | Insumo | H628 | AGETOP CIVIL | NIPLE DUPLO DE FERRO GALVANIZADO 2.1/2" | Material | un | 1 | 34.04 | 34.04 | 41.26 | 41.26
5771 | 13.4.2.5 | Código | Banco | Descrição | Tipo | Und | Quant. | Valor Unit | Total
5772 | Composição | 071706 | AGETOP CIVIL | LUVA EM AÇO GALVANIZADO DIÂMETRO 2.1/2" | 7 | Un | 1 | 20.83 | 20.83 | 25.25 | 25.25
5773 | Insumo | 0008 | AGETOP CIVIL | AJUDANTE | Mão de Obra | h | 0.25 | 12.429 | 3.107 | 15.06 | 3.76
5774 | Insumo | 0012 | AGETOP CIVIL | ELETRICISTA | Mão de Obra | h | 0.25 | 18.404 | 4.601 | 22.3 | 5.57
5775 | Insumo | 3365 | AGETOP CIVIL | LUVA EM AÇO GALVANIZADO A FOGO DIAMETRO 2.1/2" | Material | un | 1 | 13.12 | 13.12 | 15.92 | 15.92
5779 | 13.4.2.6 | Código | Banco | Descrição | Tipo | Und | Quant. | Valor Unit | Total
5780 | Composição | 085031 | AGETOP CIVIL | REGISTRO GLOBO ANGULAR 2.1/2" | 8 | Un | 1 | 271.12 | 271.12 | 328.53 | 328.53
5781 | Insumo | 0008 | AGETOP CIVIL | AJUDANTE | Mão de Obra | h | 0.5 | 12.429 | 6.214 | 15.06 | 7.53
5782 | Insumo | 0011 | AGETOP CIVIL | ENCANADOR | Mão de Obra | h | 0.5 | 18.404 | 9.202 | 22.3 | 11.15
5783 | Insumo | H689 | AGETOP CIVIL | FITA VEDAROSCA 18 MM | Material | m | 1 | 0.371 | 0.371 | 0.45 | 0.45
5784 | Insumo | H577 | AGETOP CIVIL | REGISTRO GLOBO ANGULAR 2.1/2" | Material | un | 1 | 255.33 | 255.33 | 309.4 | 309.4
5788 | 13.5.1.1 | Código | Banco | Descrição | Tipo | Und | Quant. | Valor Unit | Total
5789 | Composição | 080910 | AGETOP CIVIL | REGISTRO DE GAVETA BRUTO DIAMETRO 2.1/2" | 8 | Un | 1 | 282.74 | 282.74 | 342.6 | 342.6
5790 | Insumo | 0008 | AGETOP CIVIL | AJUDANTE | Mão de Obra | h | 1.15 | 12.429 | 14.293 | 15.06 | 17.31
5791 | Insumo | 0011 | AGETOP CIVIL | ENCANADOR | Mão de Obra | h | 1.15 | 18.404 | 21.164 | 22.3 | 25.64
5792 | Insumo | H689 | AGETOP CIVIL | FITA VEDAROSCA 18 MM | Material | m | 2.82 | 0.371 | 1.046 | 0.45 | 1.26
5793 | Insumo | H207 | AGETOP CIVIL | REGISTRO DE GAVETA BRUTO DIAMETRO 2.1/2" | Material | un | 1 | 246.24 | 246.24 | 298.39 | 298.39
5797 | 13.5.1.2 | Código | Banco | Descrição | Tipo | Und | Quant. | Valor Unit | Total
5798 | Composição | 085047 | AGETOP CIVIL | NIPLE DUPLO FERRO GALVANIZADO 2.1/2" | 8 | Un | 1 | 46.74 | 46.74 | 56.65 | 56.65
5799 | Insumo | 0008 | AGETOP CIVIL | AJUDANTE | Mão de Obra | h | 0.4 | 12.429 | 4.971 | 15.06 | 6.02
5800 | Insumo | 0011 | AGETOP CIVIL | ENCANADOR | Mão de Obra | h | 0.4 | 18.404 | 7.361 | 22.3 | 8.92
5801 | Insumo | H689 | AGETOP CIVIL | FITA VEDAROSCA 18 MM | Material | m | 1 | 0.371 | 0.371 | 0.45 | 0.45
5802 | Insumo | H628 | AGETOP CIVIL | NIPLE DUPLO DE FERRO GALVANIZADO 2.1/2" | Material | un | 1 | 34.04 | 34.04 | 41.26 | 41.26
5806 | 13.5.1.4 | Código | Banco | Descrição | Tipo | Und | Quant. | Valor Unit | Total
5807 | Composição | 085077 | AGETOP CIVIL | VÁLVULA DE RETENÇÃO HORIZONTAL 2.1/2" | 8 | Un | 1 | 399.78 | 399.78 | 484.42 | 484.42
5808 | Insumo | 0008 | AGETOP CIVIL | AJUDANTE | Mão de Obra | h | 1.15 | 12.429 | 14.293 | 15.06 | 17.31
5809 | Insumo | 0011 | AGETOP CIVIL | ENCANADOR | Mão de Obra | h | 1.15 | 18.404 | 21.164 | 22.3 | 25.64
5810 | Insumo | H689 | AGETOP CIVIL | FITA VEDAROSCA 18 MM | Material | m | 1 | 0.371 | 0.371 | 0.45 | 0.45
5811 | Insumo | H600 | AGETOP CIVIL | VÁLVULA DE RETENÇÃO HORIZONTAL 2.1/2" | Material | un | 1 | 363.95 | 363.95 | 441.02 | 441.02
5815 | 13.5.1.7 | Código | Banco | Descrição | Tipo | Und | Quant. | Valor Unit | Total
5816 | Composição | 92896 | SINAPI | UNIÃO, EM FERRO GALVANIZADO, DN 65 (2 1/2"), CONEXÃO ROSQUEADA, INSTALADO EM REDE DE ALIMENTAÇÃO PARA HIDRANTE - FORNECIMENTO E INSTALAÇÃO. AF_10/2020 | INHI - INSTALAÇÕES HIDROS SANITÁRIAS | UN | 1 | 181.31 | 181.31 | 219.7 | 219.7
5817 | Composição Auxiliar | 88248 | SINAPI | AUXILIAR DE ENCANADOR OU BOMBEIRO HIDRÁULICO COM ENCARGOS COMPLEMENTARES | SEDI - SERVIÇOS DIVERSOS | H | 0.736 | 16.539 | 12.172 | 20.04 | 14.74
5818 | Composição Auxiliar | 88267 | SINAPI | ENCANADOR OU BOMBEIRO HIDRÁULICO COM ENCARGOS COMPLEMENTARES | SEDI - SERVIÇOS DIVERSOS | H | 0.736 | 23.058 | 16.97 | 27.94 | 20.56
5819 | Insumo | 00003148 | SINAPI | FITA VEDA ROSCA EM ROLOS DE 18 MM X 50 M (L X C) | Material | UN | 0.03 | 11.595 | 0.347 | 14.05 | 0.42
5820 | Insumo | 00007307 | SINAPI | FUNDO ANTICORROSIVO PARA METAIS FERROSOS (ZARCAO) | Material | L | 0.007 | 29.182 | 0.204 | 35.36 | 0.24
5821 | Insumo | 00009889 | SINAPI | UNIAO DE FERRO GALVANIZADO, COM ROSCA BSP, COM ASSENTO PLANO, DE 2 1/2" | Material | UN | 1 | 151.62 | 151.62 | 183.74 | 183.74
5825 | 13.5.1.8 | Código | Banco | Descrição | Tipo | Und | Quant. | Valor Unit | Total
5826 | Composição | 085037 | AGETOP CIVIL | TANQUE DE PRESSÃO DE 10 L | 8 | Un | 1 | 218.17 | 218.17 | 264.36 | 264.36
5827 | Insumo | 0008 | AGETOP CIVIL | AJUDANTE | Mão de Obra | h | 0.65 | 12.429 | 8.078 | 15.06 | 9.78
5828 | Insumo | 0011 | AGETOP CIVIL | ENCANADOR | Mão de Obra | h | 0.65 | 18.404 | 11.962 | 22.3 | 14.49
5829 | Insumo | H689 | AGETOP CIVIL | FITA VEDAROSCA 18 MM | Material | m | 0.2 | 0.371 | 0.074 | 0.45 | 0.09
5830 | Insumo | H623 | AGETOP CIVIL | TANQUE DE PRESSÃO DE 10 L | Material | un | 1 | 198.06 | 198.06 | 240 | 240
5834 | 13.5.1.9 | Código | Banco | Descrição | Tipo | Und | Quant. | Valor Unit | Total
5835 | Composição | 085039 | AGETOP CIVIL | PRESSOSTATO 50 A 80 PSI | 8 | Un | 1 | 97.25 | 97.25 | 117.84 | 117.84
5836 | Insumo | 0008 | AGETOP CIVIL | AJUDANTE | Mão de Obra | h | 0.65 | 12.429 | 8.078 | 15.06 | 9.78
5837 | Insumo | 0011 | AGETOP CIVIL | ENCANADOR | Mão de Obra | h | 0.65 | 18.404 | 11.962 | 22.3 | 14.49
5838 | Insumo | H689 | AGETOP CIVIL | FITA VEDAROSCA 18 MM | Material | m | 0.2 | 0.371 | 0.074 | 0.45 | 0.09
5839 | Insumo | H624 | AGETOP CIVIL | PRESSOSTATO 50 A 80 PSI | Material | un | 1 | 77.14 | 77.14 | 93.48 | 93.48
5843 | 13.5.1.10 | Código | Banco | Descrição | Tipo | Und | Quant. | Valor Unit | Total
5844 | Composição | 085041 | AGETOP CIVIL | MANOMETRO - 0 A 10 KG/CM2 | 8 | Un | 1 | 150.24 | 150.24 | 182.05 | 182.05
5845 | Insumo | 0008 | AGETOP CIVIL | AJUDANTE | Mão de Obra | h | 0.65 | 12.429 | 8.078 | 15.06 | 9.78
5846 | Insumo | 0011 | AGETOP CIVIL | ENCANADOR | Mão de Obra | h | 0.65 | 18.404 | 11.962 | 22.3 | 14.49
5847 | Insumo | H689 | AGETOP CIVIL | FITA VEDAROSCA 18 MM | Material | m | 0.2 | 0.371 | 0.074 | 0.45 | 0.09
5848 | Insumo | H625 | AGETOP CIVIL | MANOMETRO - 0 A 10 KG/CM2 | Material | un | 1 | 130.126 | 130.126 | 157.69 | 157.69
5852 | 14.1.1 | Código | Banco | Descrição | Tipo | Und | Quant. | Valor Unit | Total
5853 | Composição | 93358 | SINAPI | ESCAVAÇÃO MANUAL DE VALA COM PROFUNDIDADE MENOR OU IGUAL A 1,30 M. AF_02/2021 | MOVT - MOVIMENTO DE TERRA | m³ | 1 | 63.39 | 63.39 | 76.82 | 76.82
5854 | Composição Auxiliar | 88316 | SINAPI | SERVENTE COM ENCARGOS COMPLEMENTARES | SEDI - SERVIÇOS DIVERSOS | H | 3.956 | 16.024 | 63.39 | 19.42 | 76.82
5858 | 14.1.2 | Código | Banco | Descrição | Tipo | Und | Quant. | Valor Unit | Total
5859 | Composição | 93382 | SINAPI | REATERRO MANUAL DE VALAS COM COMPACTAÇÃO MECANIZADA. AF_04/2016 | MOVT - MOVIMENTO DE TERRA | m³ | 1 | 23.56 | 23.56 | 28.56 | 28.56
5860 | Composição Auxiliar | 88316 | SINAPI | SERVENTE COM ENCARGOS COMPLEMENTARES | SEDI - SERVIÇOS DIVERSOS | H | 0.65 | 16.027 | 10.417 | 19.42 | 12.62
5861 | Composição Auxiliar | 91533 | SINAPI | COMPACTADOR DE SOLOS DE PERCUSSÃO (SOQUETE) COM MOTOR A GASOLINA 4 TEMPOS, POTÊNCIA 4 CV - CHP DIURNO. AF_08/2015 | CHOR - CUSTOS HORÁRIOS DE MÁQUINAS E EQUIPAMENTOS | CHP | 0.274 | 24.156 | 6.618 | 29.27 | 8.01
5862 | Composição Auxiliar | 91534 | SINAPI | COMPACTADOR DE SOLOS DE PERCUSSÃO (SOQUETE) COM MOTOR A GASOLINA 4 TEMPOS, POTÊNCIA 4 CV - CHI DIURNO. AF_08/2015 | CHOR - CUSTOS HORÁRIOS DE MÁQUINAS E EQUIPAMENTOS | CHI | 0.254 | 18.948 | 4.812 | 22.96 | 5.83
5863 | Composição Auxiliar | 95606 | SINAPI | UMIDIFICAÇÃO DE MATERIAL PARA VALAS COM CAMINHÃO PIPA 10000L. AF_11/2016 | MOVT - MOVIMENTO DE TERRA | m³ | 1 | 1.7137 | 1.713 | 2.1 | 2.1
5867 | 14.2.1 | Código | Banco | Descrição | Tipo | Und | Quant. | Valor Unit | Total
5868 | Composição | 091009 | AGETOP CIVIL | CENTRAL DE GÁS PADRÃO GOINFRA/2019 COMPLETA, EXCLUSO AS INSTALAÇÕES MECÂNICAS (2+2 CILINDRO P-45) | 9 | Un | 1 | 9027.77 | 9027.77 | 10938.78 | 10938.78
5869 | Insumo | 0008 | AGETOP CIVIL | AJUDANTE | Mão de Obra | h | 25.6561 | 12.429 | 318.879 | 15.06 | 386.38
5870 | Insumo | 0006 | AGETOP CIVIL | ARMADOR | Mão de Obra | h | 17.42 | 18.404 | 320.597 | 22.3 | 388.46
5871 | Insumo | 0010 | AGETOP CIVIL | CARPINTEIRO | Mão de Obra | h | 30.9813 | 18.404 | 570.179 | 22.3 | 690.88
5872 | Insumo | 0025 | AGETOP CIVIL | OFICIAL "B" | Mão de Obra | h | 3.2792 | 18.404 | 60.35 | 22.3 | 73.12
5873 | Insumo | 0032 | AGETOP CIVIL | OPERADOR DE BETONEIRA | Mão de Obra | h | 3.1331 | 13.204 | 41.369 | 16 | 50.12
5874 | Insumo | 0004 | AGETOP CIVIL | PEDREIRO | Mão de Obra | h | 25.3481 | 18.404 | 466.506 | 22.3 | 565.26
5875 | Insumo | 0018 | AGETOP CIVIL | PINTOR | Mão de Obra | h | 10.3535 | 18.404 | 190.545 | 22.3 | 230.88
5876 | Insumo | 0005 | AGETOP CIVIL | SERVENTE | Mão de Obra | h | 98.9232 | 11.009 | 1089.045 | 13.34 | 1319.63
5877 | Insumo | 2437 | AGETOP CIVIL | AÇO CA-50 - 6,3 MM (1/4") | Material | Kg | 30.8 | 6.916 | 213.012 | 8.38 | 258.1
5878 | Insumo | 2438 | AGETOP CIVIL | AÇO CA-50 - 8,0 MM (5/16") | Material | Kg | 13.2 | 6.676 | 88.123 | 8.09 | 106.78
5879 | Insumo | 2439 | AGETOP CIVIL | AÇO CA-50 10,0 MM (3/8") | Material | Kg | 132 | 6.3872 | 843.108 | 7.73 | 1020.36
5880 | Insumo | 2448 | AGETOP CIVIL | AÇO CA-60 B - 5,0 MM | Material | Kg | 72.6 | 9.152 | 664.435 | 11.09 | 805.13
5881 | Insumo | 1973 | AGETOP CIVIL | ADITIVO IMPERMEABILIZANTE DE PEGA NORMAL PARA ARGAMASSA E CONCRETO REF.: SIKA 1 / VEDACIT (D=1,00) OU EQUIVALENTE | Material | Kg | 2.7181 | 6.247 | 16.979 | 7.57 | 20.57
5882 | Insumo | 0102 | AGETOP CIVIL | ARAME RECOZIDO 18 BWG | Material | Kg | 4.52 | 20.228 | 91.43 | 24.51 | 110.78
5883 | Insumo | 2804 | AGETOP CIVIL | AREIA GROSSA | Material | m³ | 1.9816 | 141.943 | 281.274 | 171.99 | 340.81
5884 | Insumo | 0104 | AGETOP CIVIL | AREIA MÉDIA | Material | m³ | 0.9942 | 148.578 | 147.716 | 180.03 | 178.98
5885 | Insumo | 2387 | AGETOP CIVIL | BRITA Nº 0 | Material | m³ | 0.0257 | 128.07 | 3.291 | 155.18 | 3.98
5886 | Insumo | 2386 | AGETOP CIVIL | BRITA Nº 1 | Material | m³ | 1.9344 | 121.632 | 235.284 | 147.38 | 285.09
5887 | Insumo | 2497 | AGETOP CIVIL | BRITA Nº 2 | Material | m³ | 0.4812 | 117.539 | 56.559 | 142.42 | 68.53
5888 | Insumo | 2256 | AGETOP CIVIL | CADEADO SIMPLES EM LATÃO Nº 30 | Material | un | 1 | 21.424 | 21.424 | 25.96 | 25.96
5889 | Insumo | 1221 | AGETOP CIVIL | CAL HIDRATADA | Material | Kg | 79.2983 | 0.866 | 68.672 | 1.05 | 83.26
5890 | Insumo | 2481 | AGETOP CIVIL | CHAPA DE AÇO 1/4" | Material | Kg | 3.6319 | 8.319 | 30.213 | 10.08 | 36.6
5891 | Insumo | 1215 | AGETOP CIVIL | CIMENTO PORTLAND CPII-32 | Material | Kg | 1267.407 | 0.511 | 647.644 | 0.62 | 785.79
5892 | Insumo | 1696 | AGETOP CIVIL | COMPENSADO RESINADO COLA FENÓLICA 12 MM 2,20X1,10 M | Material | m² | 9.4961 | 30.866 | 293.106 | 37.4 | 355.15
5893 | Insumo | 2788 | AGETOP CIVIL | COMPRESSOR DE 1,5HP-70L-140LB COM PISTOLA DE RESERVATÓRIO SUPERIOR E MANGUEIRA (MANUTENÇÃO E DEPRECIAÇÃO DO EQUIPAMENTO) - PREÇO DO EQUIPAMENTO NOVO DIVIDIDO POR 1.000 | Material | un | 0.0436 | 2.467 | 0.107 | 2.99 | 0.13
5894 | Insumo | 1263 | AGETOP CIVIL | DESMOLDANTE PARA CONCRETO | Material | l | 3.3492 | 7.312 | 24.489 | 8.86 | 29.67
5895 | Insumo | 1970 | AGETOP CIVIL | DILUENTE AGUARRÁS | Material | l | 0.5875 | 17.224 | 10.119 | 20.87 | 12.26
5896 | Insumo | 1334 | AGETOP CIVIL | DISCO DE CORTE DIAM. 5/8"- 10" | Material | un | 3.8464 | 9.771 | 37.583 | 11.84 | 45.54
5897 | Insumo | 1264 | AGETOP CIVIL | DISCO DE DESBASTE 7/8" PARA CONCRETO/FERRO (1/4" X 7") | Material | un | 0.0065 | 12.866 | 0.083 | 15.59 | 0.1
5898 | Insumo | 2246 | AGETOP CIVIL | ELETRODO 2.5 OK | Material | Kg | 0.3174 | 22.604 | 7.174 | 27.39 | 8.69
5899 | Insumo | 2380 | AGETOP CIVIL | ESCORA ROLIÇA (TIPO EUCALIPTO) | Material | m | 44.168 | 2.987 | 131.929 | 3.62 | 159.88
5900 | Insumo | 2886 | AGETOP CIVIL | FABRICAÇÃO / MONTAGEM | Material | un | 1 | 362.1 | 362.1 | 438.75 | 438.75
5901 | Insumo | 2529 | AGETOP CIVIL | FECHO FIO REDONDO 4" ZINCADO C/PARAFUSO REF.: SOPRANO OU EQUIVALENTE | Material | un | 2 | 3.54 | 7.08 | 4.29 | 8.58
5902 | Insumo | 2726 | AGETOP CIVIL | FERRO CHATO 3/16" X 3/4" | Material | Kg | 19.1419 | 9.622 | 184.183 | 11.66 | 223.19
5903 | Insumo | 1672 | AGETOP CIVIL | LIXA PARA FERRO Nº 100 | Material | un | 1.5114 | 2.17 | 3.279 | 2.63 | 3.97
5904 | Insumo | 1674 | AGETOP CIVIL | LIXA PARA PAREDE Nº 100 | Material | un | 2.4582 | 0.883 | 2.17 | 1.07 | 2.63
5905 | Insumo | 2417 | AGETOP CIVIL | MASSA PLASTICA | Material | Kg | 0.9784 | 26.871 | 26.29 | 32.56 | 31.85
5906 | Insumo | 1861 | AGETOP CIVIL | PREGO 18x24 | Material | Kg | 5.521 | 20.995 | 115.913 | 25.44 | 140.45
5907 | Insumo | 1863 | AGETOP CIVIL | PREGO 18x30 | Material | Kg | 0.4278 | 21.045 | 9.003 | 25.5 | 10.9
5908 | Insumo | 1967 | AGETOP CIVIL | RIPAO DE MADEIRA 15 CM | Material | m | 0.3062 | 6.354 | 1.945 | 7.7 | 2.35
5909 | Insumo | 1968 | AGETOP CIVIL | SARRAFO DE MADEIRA 10 CM | Material | m | 25.7096 | 6.767 | 173.976 | 8.2 | 210.81
5910 | Insumo | 2294 | AGETOP CIVIL | SELADOR ACRILICO | Material | l | 2.9498 | 7.691 | 22.686 | 9.32 | 27.49
5911 | Insumo | 2023 | AGETOP CIVIL | TABUA PARA FORMA (30CM) | Material | m | 29.2967 | 12.082 | 353.962 | 14.64 | 428.9
5912 | Insumo | 2528 | AGETOP CIVIL | TELA PORTUGUESA 3X3CM FIO 12 | Material | m² | 2.5133 | 54.453 | 136.856 | 65.98 | 165.82
5913 | Insumo | 2710 | AGETOP CIVIL | TIJOLO FURADO 9X14X29 CM 6 FUROS | Material | un | 35.926 | 0.66 | 23.711 | 0.8 | 28.74
5914 | Insumo | 2055 | AGETOP CIVIL | TINTA ESMALTE | Material | l | 0.8957 | 29.603 | 26.515 | 35.87 | 32.12
5915 | Insumo | 2048 | AGETOP CIVIL | TINTA TEXTURIZADA | Material | Kg | 25.3834 | 4.638 | 117.728 | 5.62 | 142.65
5916 | Insumo | 2376 | AGETOP CIVIL | TUBO INDUSTRIAL 2" CHAPA 13 (2,25 MM) | Material | Kg | 50.0033 | 9.02 | 451.029 | 10.93 | 546.53
5917 | Insumo | 2149 | AGETOP CIVIL | VIBRADOR 2 HP COM MANGOTE 32MM E MANGUEIRA DE 5M ( MANUTENÇÃO E DEPRECIAÇÃO DO EQUIPAMENTO) - PREÇO DO EQUIPAMENTO NOVO DIVIDIDO POR 1.000 | Material | un | 0.0982 | 2.063 | 0.202 | 2.5 | 0.24
5918 | Insumo | 2212 | AGETOP CIVIL | ZARCAO/CROMATO DE ZINCO | Material | l | 1.0567 | 35.884 | 37.918 | 43.48 | 45.94
5922 | 14.2.2 | Código | Banco | Descrição | Tipo | Und | Quant. | Valor Unit | Total
5923 | Composição | 92687 | SINAPI | TUBO DE AÇO GALVANIZADO COM COSTURA, CLASSE MÉDIA, CONEXÃO ROSQUEADA, DN 15 (1/2"), INSTALADO EM RAMAIS E SUB-RAMAIS DE GÁS - FORNECIMENTO E INSTALAÇÃO. AF_10/2020 | INHI - INSTALAÇÕES HIDROS SANITÁRIAS | M | 1 | 24.35 | 24.35 | 29.52 | 29.52
5924 | Composição Auxiliar | 88248 | SINAPI | AUXILIAR DE ENCANADOR OU BOMBEIRO HIDRÁULICO COM ENCARGOS COMPLEMENTARES | SEDI - SERVIÇOS DIVERSOS | H | 0.173 | 16.539 | 2.861 | 20.04 | 3.46
5925 | Composição Auxiliar | 88267 | SINAPI | ENCANADOR OU BOMBEIRO HIDRÁULICO COM ENCARGOS COMPLEMENTARES | SEDI - SERVIÇOS DIVERSOS | H | 0.173 | 23.058 | 3.989 | 27.94 | 4.83
5926 | Insumo | 00007691 | SINAPI | TUBO ACO GALVANIZADO COM COSTURA, CLASSE MEDIA, DN 1/2", E = *2,65* MM, PESO *1,22* KG/M (NBR 5580) | Material | M | 1.039 | 16.8432 | 17.5 | 20.44 | 21.23
5930 | 14.2.3 | Código | Banco | Descrição | Tipo | Und | Quant. | Valor Unit | Total
5931 | Composição | 92699 | SINAPI | JOELHO 90 GRAUS, EM FERRO GALVANIZADO, CONEXÃO ROSQUEADA, DN 15 (1/2"), INSTALADO EM RAMAIS E SUB-RAMAIS DE GÁS - FORNECIMENTO E INSTALAÇÃO. AF_10/2020 | INHI - INSTALAÇÕES HIDROS SANITÁRIAS | UN | 1 | 16.63 | 16.63 | 20.16 | 20.16
5932 | Composição Auxiliar | 88248 | SINAPI | AUXILIAR DE ENCANADOR OU BOMBEIRO HIDRÁULICO COM ENCARGOS COMPLEMENTARES | SEDI - SERVIÇOS DIVERSOS | H | 0.259 | 16.539 | 4.283 | 20.04 | 5.19
5933 | Composição Auxiliar | 88267 | SINAPI | ENCANADOR OU BOMBEIRO HIDRÁULICO COM ENCARGOS COMPLEMENTARES | SEDI - SERVIÇOS DIVERSOS | H | 0.259 | 23.058 | 5.972 | 27.94 | 7.23
5934 | Insumo | 00003148 | SINAPI | FITA VEDA ROSCA EM ROLOS DE 18 MM X 50 M (L X C) | Material | UN | 0.008 | 11.595 | 0.092 | 14.05 | 0.11
5935 | Insumo | 00003455 | SINAPI | COTOVELO 90 GRAUS DE FERRO GALVANIZADO, COM ROSCA BSP, DE 1/2" | Material | UN | 1 | 6.22 | 6.22 | 7.56 | 7.56
5936 | Insumo | 00007307 | SINAPI | FUNDO ANTICORROSIVO PARA METAIS FERROSOS (ZARCAO) | Material | L | 0.002 | 29.182 | 0.058 | 35.36 | 0.07
5940 | 14.2.4 | Código | Banco | Descrição | Tipo | Und | Quant. | Valor Unit | Total
5941 | Composição | 92704 | SINAPI | TÊ, EM FERRO GALVANIZADO, CONEXÃO ROSQUEADA, DN 15 (1/2"), INSTALADO EM RAMAIS E SUB-RAMAIS DE GÁS - FORNECIMENTO E INSTALAÇÃO. AF_10/2020 | INHI - INSTALAÇÕES HIDROS SANITÁRIAS | UN | 1 | 22.38 | 22.38 | 27.14 | 27.14
5942 | Composição Auxiliar | 88248 | SINAPI | AUXILIAR DE ENCANADOR OU BOMBEIRO HIDRÁULICO COM ENCARGOS COMPLEMENTARES | SEDI - SERVIÇOS DIVERSOS | H | 0.346 | 16.539 | 5.722 | 20.04 | 6.93
5943 | Composição Auxiliar | 88267 | SINAPI | ENCANADOR OU BOMBEIRO HIDRÁULICO COM ENCARGOS COMPLEMENTARES | SEDI - SERVIÇOS DIVERSOS | H | 0.346 | 23.058 | 7.978 | 27.94 | 9.66
5944 | Insumo | 00003148 | SINAPI | FITA VEDA ROSCA EM ROLOS DE 18 MM X 50 M (L X C) | Material | UN | 0.013 | 11.595 | 0.15 | 14.05 | 0.18
5945 | Insumo | 00006294 | SINAPI | TE DE FERRO GALVANIZADO, DE 1/2" | Material | UN | 1 | 8.44 | 8.44 | 10.27 | 10.27
5946 | Insumo | 00007307 | SINAPI | FUNDO ANTICORROSIVO PARA METAIS FERROSOS (ZARCAO) | Material | L | 0.003 | 29.182 | 0.087 | 35.36 | 0.1
5950 | 14.2.5 | Código | Banco | Descrição | Tipo | Und | Quant. | Valor Unit | Total
5951 | Composição | 92692 | SINAPI | NIPLE, EM FERRO GALVANIZADO, CONEXÃO ROSQUEADA, DN 15 (1/2"), INSTALADO EM RAMAIS E SUB-RAMAIS DE GÁS - FORNECIMENTO E INSTALAÇÃO. AF_10/2020 | INHI - INSTALAÇÕES HIDROS SANITÁRIAS | UN | 1 | 12.06 | 12.06 | 14.63 | 14.63
5952 | Composição Auxiliar | 88248 | SINAPI | AUXILIAR DE ENCANADOR OU BOMBEIRO HIDRÁULICO COM ENCARGOS COMPLEMENTARES | SEDI - SERVIÇOS DIVERSOS | H | 0.173 | 16.539 | 2.861 | 20.04 | 3.46
5953 | Composição Auxiliar | 88267 | SINAPI | ENCANADOR OU BOMBEIRO HIDRÁULICO COM ENCARGOS COMPLEMENTARES | SEDI - SERVIÇOS DIVERSOS | H | 0.173 | 23.058 | 3.989 | 27.94 | 4.83
5954 | Insumo | 00003148 | SINAPI | FITA VEDA ROSCA EM ROLOS DE 18 MM X 50 M (L X C) | Material | UN | 0.008 | 11.595 | 0.092 | 14.05 | 0.11
5955 | Insumo | 00004177 | SINAPI | NIPLE DE FERRO GALVANIZADO, COM ROSCA BSP, DE 1/2" | Material | UN | 1 | 5.06 | 5.06 | 6.16 | 6.16
5956 | Insumo | 00007307 | SINAPI | FUNDO ANTICORROSIVO PARA METAIS FERROSOS (ZARCAO) | Material | L | 0.002 | 29.182 | 0.058 | 35.36 | 0.07
5960 | 14.2.6 | Código | Banco | Descrição | Tipo | Und | Quant. | Valor Unit | Total
5961 | Composição | 091041 | AGETOP CIVIL | CHICOTE "PIGTAIL" FLEXÍVEL PARA P-45 DE MANGUEIRA NITRÍLICA COM COMPRIMENTO DE 500 MM E ROSCA DAS CONEXÕES DE 7/8" R.E. X 7/16"NS OU M20 X 7/16" NS - NBR 13419 | 9 | Un | 1 | 29.87 | 29.87 | 36.2 | 36.2
5962 | Insumo | 0008 | AGETOP CIVIL | AJUDANTE | Mão de Obra | h | 0.28 | 12.429 | 3.48 | 15.06 | 4.21
5963 | Insumo | 0011 | AGETOP CIVIL | ENCANADOR | Mão de Obra | h | 0.28 | 18.404 | 5.153 | 22.3 | 6.24
5964 | Insumo | H689 | AGETOP CIVIL | FITA VEDAROSCA 18 MM | Material | m | 0.5586 | 0.371 | 0.207 | 0.45 | 0.25
5965 | Insumo | H661 | AGETOP CIVIL | MANGUEIRA CHICOTE "PIG TAIL" FLEXÍVEL PARA P-45 DE MANGUEIRA NITRÍLICA COM COMPRIMENTO DE 500 MM E ROSCA DAS CONEXÕES DE 7/8" R.E. X 7/16"NS OU M20 X 7/16" NS - NBR 13419 | Material | un | 1 | 21.03 | 21.03 | 25.5 | 25.5
5969 | 14.2.7 | Código | Banco | Descrição | Tipo | Und | Quant. | Valor Unit | Total
5970 | Composição | 070392 | AGETOP CIVIL | BUCHA DE NYLON S-8 | 7 | Un | 1 | 0.7 | 0.7 | 0.86 | 0.86
5971 | Insumo | 0008 | AGETOP CIVIL | AJUDANTE | Mão de Obra | h | 0.016 | 12.429 | 0.198 | 15.06 | 0.24
5972 | Insumo | 0012 | AGETOP CIVIL | ELETRICISTA | Mão de Obra | h | 0.016 | 18.404 | 0.294 | 22.3 | 0.35
5973 | Insumo | 3071 | AGETOP CIVIL | BUCHA DE NYLON S-8 | Material | un | 1 | 0.21 | 0.21 | 0.27 | 0.27
5977 | 14.2.8 | Código | Banco | Descrição | Tipo | Und | Quant. | Valor Unit | Total
5978 | Composição | 091029 | AGETOP CIVIL | VÁLVULA DE RETENÇÃO EM LATÃO 7/16" NS (I) X 1/2" NPT (E) | 9 | Un | 1 | 25.02 | 25.02 | 30.33 | 30.33
5979 | Insumo | 0008 | AGETOP CIVIL | AJUDANTE | Mão de Obra | h | 0.16 | 12.429 | 1.988 | 15.06 | 2.4
5980 | Insumo | 0011 | AGETOP CIVIL | ENCANADOR | Mão de Obra | h | 0.16 | 18.404 | 2.944 | 22.3 | 3.56
5981 | Insumo | H689 | AGETOP CIVIL | FITA VEDAROSCA 18 MM | Material | m | 0.1995 | 0.371 | 0.074 | 0.45 | 0.08
5982 | Insumo | H651 | AGETOP CIVIL | VÁLVULA DE RETENÇÃO EM LATÃO 7/16" NS (I) X 1/2" NPT (E) | Material | un | 1 | 20.01 | 20.01 | 24.29 | 24.29
5986 | 14.2.9 | Código | Banco | Descrição | Tipo | Und | Quant. | Valor Unit | Total
5987 | Composição | 95248 | SINAPI | VÁLVULA DE ESFERA BRUTA, BRONZE, ROSCÁVEL, 1/2" - FORNECIMENTO E INSTALAÇÃO. AF_08/2021 | INHI - INSTALAÇÕES HIDROS SANITÁRIAS | UN | 1 | 45.94 | 45.94 | 55.67 | 55.67
5988 | Composição Auxiliar | 88248 | SINAPI | AUXILIAR DE ENCANADOR OU BOMBEIRO HIDRÁULICO COM ENCARGOS COMPLEMENTARES | SEDI - SERVIÇOS DIVERSOS | H | 0.0719 | 16.539 | 1.189 | 20.04 | 1.44
5989 | Composição Auxiliar | 88267 | SINAPI | ENCANADOR OU BOMBEIRO HIDRÁULICO COM ENCARGOS COMPLEMENTARES | SEDI - SERVIÇOS DIVERSOS | H | 0.0719 | 23.058 | 1.657 | 27.94 | 2
5990 | Insumo | 00003148 | SINAPI | FITA VEDA ROSCA EM ROLOS DE 18 MM X 50 M (L X C) | Material | UN | 0.0084 | 11.595 | 0.097 | 14.05 | 0.11
5991 | Insumo | 00011748 | SINAPI | VALVULA DE ESFERA BRUTA EM BRONZE, BITOLA 1/2 " (REF 1552-B) | Material | UN | 1 | 43 | 43 | 52.12 | 52.12
5995 | 14.2.15 | Código | Banco | Descrição | Tipo | Und | Quant. | Valor Unit | Total
5996 | Composição | 92905 | SINAPI | UNIÃO, EM FERRO GALVANIZADO, CONEXÃO ROSQUEADA, DN 20 (3/4"), INSTALADO EM RAMAIS E SUB-RAMAIS DE GÁS - FORNECIMENTO E INSTALAÇÃO. AF_10/2020 | INHI - INSTALAÇÕES HIDROS SANITÁRIAS | UN | 1 | 40.88 | 40.88 | 49.55 | 49.55
5997 | Composição Auxiliar | 88248 | SINAPI | AUXILIAR DE ENCANADOR OU BOMBEIRO HIDRÁULICO COM ENCARGOS COMPLEMENTARES | SEDI - SERVIÇOS DIVERSOS | H | 0.297 | 16.539 | 4.912 | 20.04 | 5.95
5998 | Composição Auxiliar | 88267 | SINAPI | ENCANADOR OU BOMBEIRO HIDRÁULICO COM ENCARGOS COMPLEMENTARES | SEDI - SERVIÇOS DIVERSOS | H | 0.297 | 23.058 | 6.848 | 27.94 | 8.29
5999 | Insumo | 00003148 | SINAPI | FITA VEDA ROSCA EM ROLOS DE 18 MM X 50 M (L X C) | Material | UN | 0.011 | 11.595 | 0.127 | 14.05 | 0.15
6000 | Insumo | 00007307 | SINAPI | FUNDO ANTICORROSIVO PARA METAIS FERROSOS (ZARCAO) | Material | L | 0.003 | 29.182 | 0.087 | 35.36 | 0.1
6001 | Insumo | 00009885 | SINAPI | UNIAO DE FERRO GALVANIZADO, COM ROSCA BSP, COM ASSENTO PLANO, DE 3/4" | Material | UN | 1 | 28.91 | 28.91 | 35.06 | 35.06
6005 | 14.2.16 | Código | Banco | Descrição | Tipo | Und | Quant. | Valor Unit | Total
6006 | Composição | 92953 | SINAPI | LUVA DE REDUÇÃO, EM FERRO GALVANIZADO, 3/4" X 1/2", CONEXÃO ROSQUEADA, INSTALADO EM RAMAIS E SUB-RAMAIS DE GÁS - FORNECIMENTO E INSTALAÇÃO. AF_10/2020 | INHI - INSTALAÇÕES HIDROS SANITÁRIAS | UN | 1 | 20.56 | 20.56 | 24.93 | 24.93
6007 | Composição Auxiliar | 88248 | SINAPI | AUXILIAR DE ENCANADOR OU BOMBEIRO HIDRÁULICO COM ENCARGOS COMPLEMENTARES | SEDI - SERVIÇOS DIVERSOS | H | 0.297 | 16.539 | 4.912 | 20.04 | 5.95
6008 | Composição Auxiliar | 88267 | SINAPI | ENCANADOR OU BOMBEIRO HIDRÁULICO COM ENCARGOS COMPLEMENTARES | SEDI - SERVIÇOS DIVERSOS | H | 0.297 | 23.058 | 6.848 | 27.94 | 8.29
6009 | Insumo | 00003148 | SINAPI | FITA VEDA ROSCA EM ROLOS DE 18 MM X 50 M (L X C) | Material | UN | 0.011 | 11.595 | 0.127 | 14.05 | 0.15
6010 | Insumo | 00007307 | SINAPI | FUNDO ANTICORROSIVO PARA METAIS FERROSOS (ZARCAO) | Material | L | 0.003 | 29.182 | 0.087 | 35.36 | 0.1
6011 | Insumo | 00012406 | SINAPI | LUVA DE REDUCAO DE FERRO GALVANIZADO, COM ROSCA BSP, DE 3/4" X 1/2" | Material | UN | 1 | 8.5863 | 8.586 | 10.44 | 10.44
6015 | 14.2.18 | Código | Banco | Descrição | Tipo | Und | Quant. | Valor Unit | Total
6016 | Composição | 091031 | AGETOP CIVIL | NIPLE DUPLO DE FERRO MALEÁVEL GALVANIZADO 3/4" CLASSE 300 ROSCA NPT - NBR 6925 | 9 | Un | 1 | 10.93 | 10.93 | 13.26 | 13.26
6017 | Insumo | 0008 | AGETOP CIVIL | AJUDANTE | Mão de Obra | h | 0.16 | 12.429 | 1.988 | 15.06 | 2.4
6018 | Insumo | 0011 | AGETOP CIVIL | ENCANADOR | Mão de Obra | h | 0.16 | 18.404 | 2.944 | 22.3 | 3.56
6019 | Insumo | H689 | AGETOP CIVIL | FITA VEDAROSCA 18 MM | Material | m | 0.5985 | 0.371 | 0.222 | 0.45 | 0.26
6020 | Insumo | H650 | AGETOP CIVIL | NIPLE DUPLO DE FERRO MALEÁVEL GALVANIZADO 3/4" CLASSE 300 ROSCA NPT - NBR 6925 | Material | un | 1 | 5.7765 | 5.776 | 7.04 | 7.04
6024 | 14.2.20 | Código | Banco | Descrição | Tipo | Und | Quant. | Valor Unit | Total
6025 | Composição | 091025 | AGETOP CIVIL | VÁLVULA DE ESFERA TRIPARTIDA 3/4", PASSAGEM PLENA, ROSCA NPT, CLASSE 300 - NORMA ASME B16.34 | 9 | Un | 1 | 119.67 | 119.67 | 145.01 | 145.01
6026 | Insumo | 0008 | AGETOP CIVIL | AJUDANTE | Mão de Obra | h | 0.432 | 12.429 | 5.369 | 15.06 | 6.5
6027 | Insumo | 0011 | AGETOP CIVIL | ENCANADOR | Mão de Obra | h | 0.432 | 18.404 | 7.95 | 22.3 | 9.63
6028 | Insumo | H653 | AGETOP CIVIL | VÁLVULA DE ESFERA TRIPARTIDA 3/4", PASSAGEM PLENA, ROSCA NPT, CLASSE 300 - NORMA ASME B16.34 | Material | un | 1 | 106.35 | 106.35 | 128.88 | 128.88
6032 | 14.2.24 | Código | Banco | Descrição | Tipo | Und | Quant. | Valor Unit | Total
6033 | Composição | 070371 | AGETOP CIVIL | BRACADEIRA METALICA TIPO "D" DIAM. 3/4" | 7 | Un | 1 | 1.51 | 1.51 | 1.84 | 1.84
6034 | Insumo | 0012 | AGETOP CIVIL | ELETRICISTA | Mão de Obra | h | 0.01 | 18.404 | 0.184 | 22.3 | 0.22
6035 | Insumo | 0008 | AGETOP CIVIL | AJUDANTE | Mão de Obra | h | 0.01 | 12.429 | 0.124 | 15.06 | 0.15
6036 | Insumo | 3065 | AGETOP CIVIL | BRACADEIRA METALICA TIPO "D" DIÂMETRO 3/4" | Material | un | 1 | 1.2 | 1.2 | 1.47 | 1.47
6040 | 14.2.26 | Código | Banco | Descrição | Tipo | Und | Quant. | Valor Unit | Total
6041 | Composição | 071863 | AGETOP CIVIL | PARAFUSO P/BUCHA S-10 | 7 | Un | 1 | 1.33 | 1.33 | 1.62 | 1.62
6042 | Insumo | 0012 | AGETOP CIVIL | ELETRICISTA | Mão de Obra | h | 0.0283 | 18.404 | 0.52 | 22.3 | 0.63
6043 | Insumo | 0008 | AGETOP CIVIL | AJUDANTE | Mão de Obra | h | 0.0283 | 12.429 | 0.351 | 15.06 | 0.42
6044 | Insumo | 3390 | AGETOP CIVIL | PARAFUSO P/BUCHA S-10 | Material | un | 1 | 0.46 | 0.46 | 0.57 | 0.57
6048 | 14.2.27 | Código | Banco | Descrição | Tipo | Und | Quant. | Valor Unit | Total
6049 | Composição | 091045 | AGETOP CIVIL | SUPORTE "L" , EM FERRO CHATO 1/8" X 1" PINTADO (42CM) PARA TUBO DE AÇO GALVANIZADO 3/4" - INCLUSO ABRAÇADEIRA TIPO "U" 3/4"/PARAFUSOS/PORCAS/ARRUELAS, BEM COMO A FIXAÇÃO NA PAREDE COM BUCHAS/PARAFUSOS. | 9 | Un | 1 | 14.55 | 14.55 | 17.65 | 17.65
6050 | Insumo | 0008 | AGETOP CIVIL | AJUDANTE | Mão de Obra | h | 0.2566 | 12.429 | 3.189 | 15.06 | 3.86
6051 | Insumo | 1970 | AGETOP CIVIL | DILUENTE AGUARRÁS | Material | l | 0.0017 | 17.224 | 0.029 | 20.87 | 0.03
6052 | Insumo | 1334 | AGETOP CIVIL | DISCO DE CORTE DIAM. 5/8"- 10" | Material | un | 0.0127 | 9.771 | 0.124 | 11.84 | 0.15
6053 | Insumo | 1672 | AGETOP CIVIL | LIXA PARA FERRO Nº 100 | Material | un | 0.0114 | 2.17 | 0.024 | 2.63 | 0.02
6054 | Insumo | 0025 | AGETOP CIVIL | OFICIAL "B" | Mão de Obra | h | 0.25 | 18.404 | 4.601 | 22.3 | 5.57
6055 | Insumo | 2766 | AGETOP CIVIL | FERRO CHATO 1/8"X1" | Material | Kg | 0.292 | 9.507 | 2.776 | 11.52 | 3.36
6056 | Insumo | 0018 | AGETOP CIVIL | PINTOR | Mão de Obra | h | 0.0116 | 18.404 | 0.213 | 22.3 | 0.25
6057 | Insumo | 1264 | AGETOP CIVIL | DISCO DE DESBASTE 7/8" PARA CONCRETO/FERRO (1/4" X 7") | Material | un | 0.0014 | 12.866 | 0.018 | 15.59 | 0.02
6058 | Insumo | 2887 | AGETOP CIVIL | FABRICAÇÃO / MONTAGEM | Material | un | 1 | 1.171 | 1.171 | 1.42 | 1.42
6059 | Insumo | 2212 | AGETOP CIVIL | ZARCAO/CROMATO DE ZINCO | Material | l | 0.0031 | 35.884 | 0.111 | 43.48 | 0.13
6060 | Insumo | 3055 | AGETOP CIVIL | BRACADEIRA METALICA TIPO "U" DIÂMETRO 3/4" | Material | un | 1 | 0.5067 | 0.506 | 0.67 | 0.67
6061 | Insumo | 3813 | AGETOP CIVIL | ARRUELA LISA D=1/4" | Material | un | 2 | 0.066 | 0.132 | 0.08 | 0.16
6062 | Insumo | 3071 | AGETOP CIVIL | BUCHA DE NYLON S-8 | Material | un | 2 | 0.222 | 0.444 | 0.27 | 0.54
6063 | Insumo | 2055 | AGETOP CIVIL | TINTA ESMALTE | Material | l | 0.0026 | 29.603 | 0.076 | 35.87 | 0.09
6064 | Insumo | 3823 | AGETOP CIVIL | PARAFUSOS SEXTAVADO D=1/4" X 5/8" | Material | un | 2 | 0.231 | 0.462 | 0.28 | 0.56
6065 | Insumo | 3816 | AGETOP CIVIL | PORCA SEXTAVADA D = 1/4" | Material | un | 2 | 0.123 | 0.246 | 0.15 | 0.3
6066 | Insumo | 3394 | AGETOP CIVIL | PARAFUSO P/BUCHA S-8 | Material | un | 2 | 0.214 | 0.428 | 0.26 | 0.52
6070 | 15.1.1.1 | Código | Banco | Descrição | Tipo | Und | Quant. | Valor Unit | Total
6071 | Composição | 050301 | AGETOP CIVIL | ESTACA A TRADO DIAM.25 CM SEM FERRO | 5 | M | 1 | 39.67 | 39.67 | 48.08 | 48.08
6072 | Insumo | 0032 | AGETOP CIVIL | OPERADOR DE BETONEIRA | Mão de Obra | h | 0.09 | 13.204 | 1.188 | 16 | 1.44
6073 | Insumo | 0004 | AGETOP CIVIL | PEDREIRO | Mão de Obra | h | 0.1964 | 18.404 | 3.614 | 22.3 | 4.37
6074 | Insumo | 0005 | AGETOP CIVIL | SERVENTE | Mão de Obra | h | 1.5149 | 11.009 | 16.677 | 13.34 | 20.2
6075 | Insumo | 2804 | AGETOP CIVIL | AREIA GROSSA | Material | m³ | 0.044 | 141.943 | 6.245 | 171.99 | 7.56
6076 | Insumo | 2386 | AGETOP CIVIL | BRITA Nº 1 | Material | m³ | 0.0205 | 121.632 | 2.493 | 147.38 | 3.02
6077 | Insumo | 2497 | AGETOP CIVIL | BRITA Nº 2 | Material | m³ | 0.0205 | 117.539 | 2.409 | 142.42 | 2.91
6078 | Insumo | 1215 | AGETOP CIVIL | CIMENTO PORTLAND CPII-32 | Material | Kg | 13.8462 | 0.50877 | 7.044 | 0.62 | 8.58
6082 | 15.1.1.2 | Código | Banco | Descrição | Tipo | Und | Quant. | Valor Unit | Total
6083 | Composição | 050901 | AGETOP CIVIL | ESCAVACAO MANUAL DE VALAS (SAPATAS/BLOCOS) | 5 | m³ | 1 | 35.76 | 35.76 | 43.34 | 43.34
6084 | Insumo | 0005 | AGETOP CIVIL | SERVENTE | Mão de Obra | h | 3.2491 | 11.0062 | 35.76 | 13.34 | 43.34
6088 | 15.1.1.3 | Código | Banco | Descrição | Tipo | Und | Quant. | Valor Unit | Total
6089 | Composição | 050902 | AGETOP CIVIL | APILOAMENTO (BLOCOS/SAPATAS) | 5 | m² | 1 | 4.39 | 4.39 | 5.33 | 5.33
6090 | Insumo | 0005 | AGETOP CIVIL | SERVENTE | Mão de Obra | h | 0.4 | 10.9765 | 4.39 | 13.34 | 5.33
6094 | 15.1.1.4 | Código | Banco | Descrição | Tipo | Und | Quant. | Valor Unit | Total
6095 | Composição | 96616 | SINAPI | LASTRO DE CONCRETO MAGRO, APLICADO EM BLOCOS DE COROAMENTO OU SAPATAS. AF_08/2017 | FUES - FUNDAÇÕES E ESTRUTURAS | m³ | 1 | 545.32 | 545.32 | 660.77 | 660.77
6096 | Composição Auxiliar | 88309 | SINAPI | PEDREIRO COM ENCARGOS COMPLEMENTARES | SEDI - SERVIÇOS DIVERSOS | H | 6.212 | 23.686 | 147.137 | 28.7 | 178.28
6097 | Composição Auxiliar | 88316 | SINAPI | SERVENTE COM ENCARGOS COMPLEMENTARES | SEDI - SERVIÇOS DIVERSOS | H | 1.694 | 16.027 | 27.149 | 19.42 | 32.89
6098 | Composição Auxiliar | 94968 | SINAPI | CONCRETO MAGRO PARA LASTRO, TRAÇO 1:4,5:4,5 (EM MASSA SECA DE CIMENTO/ AREIA MÉDIA/ BRITA 1) - PREPARO MECÂNICO COM BETONEIRA 600 L. AF_05/2021 | FUES - FUNDAÇÕES E ESTRUTURAS | m³ | 1.13 | 328.3488 | 371.034 | 397.88 | 449.6
6102 | 15.1.1.5 | Código | Banco | Descrição | Tipo | Und | Quant. | Valor Unit | Total
6103 | Composição | 051030 | AGETOP CIVIL | PREPARO COM BETONEIRA E TRANSPORTE MANUAL DE CONCRETO FCK=25 MPA | 5 | m³ | 1 | 424.79 | 424.79 | 514.72 | 514.72
6104 | Insumo | 2804 | AGETOP CIVIL | AREIA GROSSA | Material | m³ | 0.578 | 141.943 | 82.043 | 171.99 | 99.41
6105 | Insumo | 2386 | AGETOP CIVIL | BRITA Nº 1 | Material | m³ | 0.712 | 121.632 | 86.601 | 147.38 | 104.93
6106 | Insumo | 1215 | AGETOP CIVIL | CIMENTO PORTLAND CPII-32 | Material | Kg | 373 | 0.51164 | 190.842 | 0.62 | 231.26
6107 | Insumo | 0032 | AGETOP CIVIL | OPERADOR DE BETONEIRA | Mão de Obra | h | 0.6448 | 13.204 | 8.513 | 16 | 10.31
6108 | Insumo | 0005 | AGETOP CIVIL | SERVENTE | Mão de Obra | h | 5.1586 | 11.009 | 56.791 | 13.34 | 68.81
6112 | 15.1.1.6 | Código | Banco | Descrição | Tipo | Und | Quant. | Valor Unit | Total
6113 | Composição | 051026 | AGETOP CIVIL | LANÇAMENTO/APLICAÇÃO/ADENSAMENTO DE CONCRETO EM FUNDAÇÃO- (O.C.) | 5 | m³ | 1 | 33.25 | 33.25 | 40.29 | 40.29
6114 | Insumo | 0025 | AGETOP CIVIL | OFICIAL "B" | Mão de Obra | h | 0.6446 | 18.404 | 11.863 | 22.3 | 14.37
6115 | Insumo | 0005 | AGETOP CIVIL | SERVENTE | Mão de Obra | h | 1.9348 | 11.009 | 21.3 | 13.34 | 25.81
6116 | Insumo | 2149 | AGETOP CIVIL | VIBRADOR 2 HP COM MANGOTE 32MM E MANGUEIRA DE 5M ( MANUTENÇÃO E DEPRECIAÇÃO DO EQUIPAMENTO) - PREÇO DO EQUIPAMENTO NOVO DIVIDIDO POR 1.000 | Material | un | 0.0468 | 1.8773 | 0.087 | 2.5 | 0.11
6120 | 15.1.1.7 | Código | Banco | Descrição | Tipo | Und | Quant. | Valor Unit | Total
6121 | Composição | 052014 | AGETOP CIVIL | ACO CA-60 - 5,0 MM - (OBRAS CIVIS) | 5 | Kg | 1 | 12.61 | 12.61 | 15.29 | 15.29
6122 | Insumo | 0008 | AGETOP CIVIL | AJUDANTE | Mão de Obra | h | 0.07 | 12.429 | 0.87 | 15.06 | 1.05
6123 | Insumo | 0006 | AGETOP CIVIL | ARMADOR | Mão de Obra | h | 0.07 | 18.404 | 1.288 | 22.3 | 1.56
6124 | Insumo | 2448 | AGETOP CIVIL | AÇO CA-60 B - 5,0 MM | Material | Kg | 1.1 | 9.1348 | 10.048 | 11.09 | 12.19
6125 | Insumo | 0102 | AGETOP CIVIL | ARAME RECOZIDO 18 BWG | Material | Kg | 0.02 | 20.228 | 0.404 | 24.51 | 0.49
6129 | 15.1.1.8 | Código | Banco | Descrição | Tipo | Und | Quant. | Valor Unit | Total
6130 | Composição | 052005 | AGETOP CIVIL | ACO CA-50A - 10,0 MM (3/8") - (OBRAS CIVIS) | 5 | Kg | 1 | 9.86 | 9.86 | 11.97 | 11.97
6131 | Insumo | 0008 | AGETOP CIVIL | AJUDANTE | Mão de Obra | h | 0.08 | 12.429 | 0.994 | 15.06 | 1.2
6132 | Insumo | 0006 | AGETOP CIVIL | ARMADOR | Mão de Obra | h | 0.08 | 18.404 | 1.472 | 22.3 | 1.78
6133 | Insumo | 2439 | AGETOP CIVIL | AÇO CA-50 10,0 MM (3/8") | Material | Kg | 1.1 | 6.3553 | 6.99 | 7.73 | 8.5
6134 | Insumo | 0102 | AGETOP CIVIL | ARAME RECOZIDO 18 BWG | Material | Kg | 0.02 | 20.228 | 0.404 | 24.51 | 0.49
6138 | 15.1.1.9 | Código | Banco | Descrição | Tipo | Und | Quant. | Valor Unit | Total
6139 | Composição | 051009 | AGETOP CIVIL | FORMA TABUA PINHO PARA FUNDACOES U=3V - (OBRAS CIVIS) | 5 | m² | 1 | 66.05 | 66.05 | 80.04 | 80.04
6140 | Insumo | 0008 | AGETOP CIVIL | AJUDANTE | Mão de Obra | h | 1.3 | 12.429 | 16.157 | 15.06 | 19.57
6141 | Insumo | 0010 | AGETOP CIVIL | CARPINTEIRO | Mão de Obra | h | 1.3 | 18.404 | 23.925 | 22.3 | 28.99
6142 | Insumo | 1263 | AGETOP CIVIL | DESMOLDANTE PARA CONCRETO | Material | l | 0.4 | 7.312 | 2.924 | 8.86 | 3.54
6143 | Insumo | 1863 | AGETOP CIVIL | PREGO 18x30 | Material | Kg | 0.15 | 21.045 | 3.156 | 25.5 | 3.82
6144 | Insumo | 2023 | AGETOP CIVIL | TABUA PARA FORMA (30CM) | Material | m | 1.3675 | 12.0696 | 16.505 | 14.64 | 20.02
6145 | Insumo | 1968 | AGETOP CIVIL | SARRAFO DE MADEIRA 10 CM | Material | m | 0.5 | 6.767 | 3.383 | 8.2 | 4.1
6149 | 15.1.1.10 | Código | Banco | Descrição | Tipo | Und | Quant. | Valor Unit | Total
6150 | Composição | 050903 | AGETOP CIVIL | REATERRO COM APILOAMENTO MANUAL (BLOCOS/SAPATAS) | 5 | m³ | 1 | 18.7 | 18.7 | 22.67 | 22.67
6151 | Insumo | 0005 | AGETOP CIVIL | SERVENTE | Mão de Obra | h | 1.7 | 11.0002 | 18.7 | 13.34 | 22.67
6155 | 15.1.1.11 | Código | Banco | Descrição | Tipo | Und | Quant. | Valor Unit | Total
6156 | Composição | 052006 | AGETOP CIVIL | ACO CA 50-A - 12,5 MM (1/2") - (OBRAS CIVIS) | 5 | Kg | 1 | 10.34 | 10.34 | 12.55 | 12.55
6157 | Insumo | 0008 | AGETOP CIVIL | AJUDANTE | Mão de Obra | h | 0.1 | 12.429 | 1.242 | 15.06 | 1.5
6158 | Insumo | 0006 | AGETOP CIVIL | ARMADOR | Mão de Obra | h | 0.1 | 18.404 | 1.84 | 22.3 | 2.23
6159 | Insumo | 2440 | AGETOP CIVIL | AÇO CA-50 12,5 MM (1/2") | Material | Kg | 1.1 | 6.0477 | 6.652 | 7.36 | 8.09
6160 | Insumo | 0102 | AGETOP CIVIL | ARAME RECOZIDO 18 BWG | Material | Kg | 0.03 | 20.228 | 0.606 | 24.51 | 0.73
6164 | 15.1.2.1 | Código | Banco | Descrição | Tipo | Und | Quant. | Valor Unit | Total
6165 | Composição | 050301 | AGETOP CIVIL | ESTACA A TRADO DIAM.25 CM SEM FERRO | 5 | M | 1 | 39.67 | 39.67 | 48.08 | 48.08
6166 | Insumo | 0032 | AGETOP CIVIL | OPERADOR DE BETONEIRA | Mão de Obra | h | 0.09 | 13.204 | 1.188 | 16 | 1.44
6167 | Insumo | 0004 | AGETOP CIVIL | PEDREIRO | Mão de Obra | h | 0.1964 | 18.404 | 3.614 | 22.3 | 4.37
6168 | Insumo | 0005 | AGETOP CIVIL | SERVENTE | Mão de Obra | h | 1.5149 | 11.009 | 16.677 | 13.34 | 20.2
6169 | Insumo | 2804 | AGETOP CIVIL | AREIA GROSSA | Material | m³ | 0.044 | 141.943 | 6.245 | 171.99 | 7.56
6170 | Insumo | 2386 | AGETOP CIVIL | BRITA Nº 1 | Material | m³ | 0.0205 | 121.632 | 2.493 | 147.38 | 3.02
6171 | Insumo | 2497 | AGETOP CIVIL | BRITA Nº 2 | Material | m³ | 0.0205 | 117.539 | 2.409 | 142.42 | 2.91
6172 | Insumo | 1215 | AGETOP CIVIL | CIMENTO PORTLAND CPII-32 | Material | Kg | 13.8462 | 0.50877 | 7.044 | 0.62 | 8.58
6176 | 15.1.2.2 | Código | Banco | Descrição | Tipo | Und | Quant. | Valor Unit | Total
6177 | Composição | 050901 | AGETOP CIVIL | ESCAVACAO MANUAL DE VALAS (SAPATAS/BLOCOS) | 5 | m³ | 1 | 35.76 | 35.76 | 43.34 | 43.34
6178 | Insumo | 0005 | AGETOP CIVIL | SERVENTE | Mão de Obra | h | 3.2491 | 11.0062 | 35.76 | 13.34 | 43.34
6182 | 15.1.2.3 | Código | Banco | Descrição | Tipo | Und | Quant. | Valor Unit | Total
6183 | Composição | 050902 | AGETOP CIVIL | APILOAMENTO (BLOCOS/SAPATAS) | 5 | m² | 1 | 4.39 | 4.39 | 5.33 | 5.33
6184 | Insumo | 0005 | AGETOP CIVIL | SERVENTE | Mão de Obra | h | 0.4 | 10.9765 | 4.39 | 13.34 | 5.33
6188 | 15.1.2.4 | Código | Banco | Descrição | Tipo | Und | Quant. | Valor Unit | Total
6189 | Composição | 96616 | SINAPI | LASTRO DE CONCRETO MAGRO, APLICADO EM BLOCOS DE COROAMENTO OU SAPATAS. AF_08/2017 | FUES - FUNDAÇÕES E ESTRUTURAS | m³ | 1 | 545.32 | 545.32 | 660.77 | 660.77
6190 | Composição Auxiliar | 88309 | SINAPI | PEDREIRO COM ENCARGOS COMPLEMENTARES | SEDI - SERVIÇOS DIVERSOS | H | 6.212 | 23.686 | 147.137 | 28.7 | 178.28
6191 | Composição Auxiliar | 88316 | SINAPI | SERVENTE COM ENCARGOS COMPLEMENTARES | SEDI - SERVIÇOS DIVERSOS | H | 1.694 | 16.027 | 27.149 | 19.42 | 32.89
6192 | Composição Auxiliar | 94968 | SINAPI | CONCRETO MAGRO PARA LASTRO, TRAÇO 1:4,5:4,5 (EM MASSA SECA DE CIMENTO/ AREIA MÉDIA/ BRITA 1) - PREPARO MECÂNICO COM BETONEIRA 600 L. AF_05/2021 | FUES - FUNDAÇÕES E ESTRUTURAS | m³ | 1.13 | 328.3488 | 371.034 | 397.88 | 449.6
6196 | 15.1.2.5 | Código | Banco | Descrição | Tipo | Und | Quant. | Valor Unit | Total
6197 | Composição | 051030 | AGETOP CIVIL | PREPARO COM BETONEIRA E TRANSPORTE MANUAL DE CONCRETO FCK=25 MPA | 5 | m³ | 1 | 424.79 | 424.79 | 514.72 | 514.72
6198 | Insumo | 2804 | AGETOP CIVIL | AREIA GROSSA | Material | m³ | 0.578 | 141.943 | 82.043 | 171.99 | 99.41
6199 | Insumo | 2386 | AGETOP CIVIL | BRITA Nº 1 | Material | m³ | 0.712 | 121.632 | 86.601 | 147.38 | 104.93
6200 | Insumo | 1215 | AGETOP CIVIL | CIMENTO PORTLAND CPII-32 | Material | Kg | 373 | 0.51164 | 190.842 | 0.62 | 231.26
6201 | Insumo | 0032 | AGETOP CIVIL | OPERADOR DE BETONEIRA | Mão de Obra | h | 0.6448 | 13.204 | 8.513 | 16 | 10.31
6202 | Insumo | 0005 | AGETOP CIVIL | SERVENTE | Mão de Obra | h | 5.1586 | 11.009 | 56.791 | 13.34 | 68.81
6206 | 15.1.2.6 | Código | Banco | Descrição | Tipo | Und | Quant. | Valor Unit | Total
6207 | Composição | 051026 | AGETOP CIVIL | LANÇAMENTO/APLICAÇÃO/ADENSAMENTO DE CONCRETO EM FUNDAÇÃO- (O.C.) | 5 | m³ | 1 | 33.25 | 33.25 | 40.29 | 40.29
6208 | Insumo | 0025 | AGETOP CIVIL | OFICIAL "B" | Mão de Obra | h | 0.6446 | 18.404 | 11.863 | 22.3 | 14.37
6209 | Insumo | 0005 | AGETOP CIVIL | SERVENTE | Mão de Obra | h | 1.9348 | 11.0043 | 21.291 | 13.34 | 25.81
6210 | Insumo | 2149 | AGETOP CIVIL | VIBRADOR 2 HP COM MANGOTE 32MM E MANGUEIRA DE 5M ( MANUTENÇÃO E DEPRECIAÇÃO DO EQUIPAMENTO) - PREÇO DO EQUIPAMENTO NOVO DIVIDIDO POR 1.000 | Material | un | 0.0468 | 2.063 | 0.096 | 2.5 | 0.11
6214 | 15.1.2.7 | Código | Banco | Descrição | Tipo | Und | Quant. | Valor Unit | Total
6215 | Composição | 051009 | AGETOP CIVIL | FORMA TABUA PINHO PARA FUNDACOES U=3V - (OBRAS CIVIS) | 5 | m² | 1 | 66.05 | 66.05 | 80.04 | 80.04
6216 | Insumo | 0008 | AGETOP CIVIL | AJUDANTE | Mão de Obra | h | 1.3 | 12.429 | 16.157 | 15.06 | 19.57
6217 | Insumo | 0010 | AGETOP CIVIL | CARPINTEIRO | Mão de Obra | h | 1.3 | 18.404 | 23.925 | 22.3 | 28.99
6218 | Insumo | 1263 | AGETOP CIVIL | DESMOLDANTE PARA CONCRETO | Material | l | 0.4 | 7.312 | 2.924 | 8.86 | 3.54
6219 | Insumo | 1863 | AGETOP CIVIL | PREGO 18x30 | Material | Kg | 0.15 | 21.045 | 3.156 | 25.5 | 3.82
6220 | Insumo | 2023 | AGETOP CIVIL | TABUA PARA FORMA (30CM) | Material | m | 1.3675 | 12.0696 | 16.505 | 14.64 | 20.02
6221 | Insumo | 1968 | AGETOP CIVIL | SARRAFO DE MADEIRA 10 CM | Material | m | 0.5 | 6.767 | 3.383 | 8.2 | 4.1
6225 | 15.1.2.8 | Código | Banco | Descrição | Tipo | Und | Quant. | Valor Unit | Total
6226 | Composição | 052014 | AGETOP CIVIL | ACO CA-60 - 5,0 MM - (OBRAS CIVIS) | 5 | Kg | 1 | 12.61 | 12.61 | 15.29 | 15.29
6227 | Insumo | 0008 | AGETOP CIVIL | AJUDANTE | Mão de Obra | h | 0.07 | 12.429 | 0.87 | 15.06 | 1.05
6228 | Insumo | 0006 | AGETOP CIVIL | ARMADOR | Mão de Obra | h | 0.07 | 18.404 | 1.288 | 22.3 | 1.56
6229 | Insumo | 2448 | AGETOP CIVIL | AÇO CA-60 B - 5,0 MM | Material | Kg | 1.1 | 9.1348 | 10.048 | 11.09 | 12.19
6230 | Insumo | 0102 | AGETOP CIVIL | ARAME RECOZIDO 18 BWG | Material | Kg | 0.02 | 20.228 | 0.404 | 24.51 | 0.49
6234 | 15.1.2.9 | Código | Banco | Descrição | Tipo | Und | Quant. | Valor Unit | Total
6235 | Composição | 052005 | AGETOP CIVIL | ACO CA-50A - 10,0 MM (3/8") - (OBRAS CIVIS) | 5 | Kg | 1 | 9.86 | 9.86 | 11.97 | 11.97
6236 | Insumo | 0008 | AGETOP CIVIL | AJUDANTE | Mão de Obra | h | 0.08 | 12.429 | 0.994 | 15.06 | 1.2
6237 | Insumo | 0006 | AGETOP CIVIL | ARMADOR | Mão de Obra | h | 0.08 | 18.404 | 1.472 | 22.3 | 1.78
6238 | Insumo | 2439 | AGETOP CIVIL | AÇO CA-50 10,0 MM (3/8") | Material | Kg | 1.1 | 6.3553 | 6.99 | 7.73 | 8.5
6239 | Insumo | 0102 | AGETOP CIVIL | ARAME RECOZIDO 18 BWG | Material | Kg | 0.02 | 20.228 | 0.404 | 24.51 | 0.49
6243 | 15.1.2.10 | Código | Banco | Descrição | Tipo | Und | Quant. | Valor Unit | Total
6244 | Composição | 050903 | AGETOP CIVIL | REATERRO COM APILOAMENTO MANUAL (BLOCOS/SAPATAS) | 5 | m³ | 1 | 18.7 | 18.7 | 22.67 | 22.67
6245 | Insumo | 0005 | AGETOP CIVIL | SERVENTE | Mão de Obra | h | 1.7 | 11.0002 | 18.7 | 13.34 | 22.67
6249 | 15.1.2.11 | Código | Banco | Descrição | Tipo | Und | Quant. | Valor Unit | Total
6250 | Composição | 052006 | AGETOP CIVIL | ACO CA 50-A - 12,5 MM (1/2") - (OBRAS CIVIS) | 5 | Kg | 1 | 10.34 | 10.34 | 12.55 | 12.55
6251 | Insumo | 0008 | AGETOP CIVIL | AJUDANTE | Mão de Obra | h | 0.1 | 12.429 | 1.242 | 15.06 | 1.5
6252 | Insumo | 0006 | AGETOP CIVIL | ARMADOR | Mão de Obra | h | 0.1 | 18.404 | 1.84 | 22.3 | 2.23
6253 | Insumo | 2440 | AGETOP CIVIL | AÇO CA-50 12,5 MM (1/2") | Material | Kg | 1.1 | 6.0477 | 6.652 | 7.36 | 8.09
6254 | Insumo | 0102 | AGETOP CIVIL | ARAME RECOZIDO 18 BWG | Material | Kg | 0.03 | 20.228 | 0.606 | 24.51 | 0.73
6258 | 15.1.3.1 | Código | Banco | Descrição | Tipo | Und | Quant. | Valor Unit | Total
6259 | Composição | 050301 | AGETOP CIVIL | ESTACA A TRADO DIAM.25 CM SEM FERRO | 5 | M | 1 | 39.67 | 39.67 | 48.08 | 48.08
6260 | Insumo | 0032 | AGETOP CIVIL | OPERADOR DE BETONEIRA | Mão de Obra | h | 0.09 | 13.204 | 1.188 | 16 | 1.44
6261 | Insumo | 0004 | AGETOP CIVIL | PEDREIRO | Mão de Obra | h | 0.1964 | 18.404 | 3.614 | 22.3 | 4.37
6262 | Insumo | 0005 | AGETOP CIVIL | SERVENTE | Mão de Obra | h | 1.5149 | 11.009 | 16.677 | 13.34 | 20.2
6263 | Insumo | 2804 | AGETOP CIVIL | AREIA GROSSA | Material | m³ | 0.044 | 141.943 | 6.245 | 171.99 | 7.56
6264 | Insumo | 2386 | AGETOP CIVIL | BRITA Nº 1 | Material | m³ | 0.0205 | 121.632 | 2.493 | 147.38 | 3.02
6265 | Insumo | 2497 | AGETOP CIVIL | BRITA Nº 2 | Material | m³ | 0.0205 | 117.539 | 2.409 | 142.42 | 2.91
6266 | Insumo | 1215 | AGETOP CIVIL | CIMENTO PORTLAND CPII-32 | Material | Kg | 13.8462 | 0.50877 | 7.044 | 0.62 | 8.58
6270 | 15.1.3.2 | Código | Banco | Descrição | Tipo | Und | Quant. | Valor Unit | Total
6271 | Composição | 050901 | AGETOP CIVIL | ESCAVACAO MANUAL DE VALAS (SAPATAS/BLOCOS) | 5 | m³ | 1 | 35.76 | 35.76 | 43.34 | 43.34
6272 | Insumo | 0005 | AGETOP CIVIL | SERVENTE | Mão de Obra | h | 3.2491 | 11.0062 | 35.76 | 13.34 | 43.34
6276 | 15.1.3.3 | Código | Banco | Descrição | Tipo | Und | Quant. | Valor Unit | Total
6277 | Composição | 050902 | AGETOP CIVIL | APILOAMENTO (BLOCOS/SAPATAS) | 5 | m² | 1 | 4.39 | 4.39 | 5.33 | 5.33
6278 | Insumo | 0005 | AGETOP CIVIL | SERVENTE | Mão de Obra | h | 0.4 | 10.9765 | 4.39 | 13.34 | 5.33
6282 | 15.1.3.4 | Código | Banco | Descrição | Tipo | Und | Quant. | Valor Unit | Total
6283 | Composição | 96616 | SINAPI | LASTRO DE CONCRETO MAGRO, APLICADO EM BLOCOS DE COROAMENTO OU SAPATAS. AF_08/2017 | FUES - FUNDAÇÕES E ESTRUTURAS | m³ | 1 | 545.32 | 545.32 | 660.77 | 660.77
6284 | Composição Auxiliar | 88309 | SINAPI | PEDREIRO COM ENCARGOS COMPLEMENTARES | SEDI - SERVIÇOS DIVERSOS | H | 6.212 | 23.686 | 147.137 | 28.7 | 178.28
6285 | Composição Auxiliar | 88316 | SINAPI | SERVENTE COM ENCARGOS COMPLEMENTARES | SEDI - SERVIÇOS DIVERSOS | H | 1.694 | 16.027 | 27.149 | 19.42 | 32.89
6286 | Composição Auxiliar | 94968 | SINAPI | CONCRETO MAGRO PARA LASTRO, TRAÇO 1:4,5:4,5 (EM MASSA SECA DE CIMENTO/ AREIA MÉDIA/ BRITA 1) - PREPARO MECÂNICO COM BETONEIRA 600 L. AF_05/2021 | FUES - FUNDAÇÕES E ESTRUTURAS | m³ | 1.13 | 328.3488 | 371.034 | 397.88 | 449.6
6290 | 15.1.3.5 | Código | Banco | Descrição | Tipo | Und | Quant. | Valor Unit | Total
6291 | Composição | 051030 | AGETOP CIVIL | PREPARO COM BETONEIRA E TRANSPORTE MANUAL DE CONCRETO FCK=25 MPA | 5 | m³ | 1 | 424.79 | 424.79 | 514.72 | 514.72
6292 | Insumo | 2804 | AGETOP CIVIL | AREIA GROSSA | Material | m³ | 0.578 | 141.943 | 82.043 | 171.99 | 99.41
6293 | Insumo | 2386 | AGETOP CIVIL | BRITA Nº 1 | Material | m³ | 0.712 | 121.632 | 86.601 | 147.38 | 104.93
6294 | Insumo | 1215 | AGETOP CIVIL | CIMENTO PORTLAND CPII-32 | Material | Kg | 373 | 0.51164 | 190.842 | 0.62 | 231.26
6295 | Insumo | 0032 | AGETOP CIVIL | OPERADOR DE BETONEIRA | Mão de Obra | h | 0.6448 | 13.204 | 8.513 | 16 | 10.31
6296 | Insumo | 0005 | AGETOP CIVIL | SERVENTE | Mão de Obra | h | 5.1586 | 11.009 | 56.791 | 13.34 | 68.81
6300 | 15.1.3.6 | Código | Banco | Descrição | Tipo | Und | Quant. | Valor Unit | Total
6301 | Composição | 051026 | AGETOP CIVIL | LANÇAMENTO/APLICAÇÃO/ADENSAMENTO DE CONCRETO EM FUNDAÇÃO- (O.C.) | 5 | m³ | 1 | 33.25 | 33.25 | 40.29 | 40.29
6302 | Insumo | 0025 | AGETOP CIVIL | OFICIAL "B" | Mão de Obra | h | 0.6446 | 18.404 | 11.863 | 22.3 | 14.37
6303 | Insumo | 0005 | AGETOP CIVIL | SERVENTE | Mão de Obra | h | 1.9348 | 11.0043 | 21.291 | 13.34 | 25.81
6304 | Insumo | 2149 | AGETOP CIVIL | VIBRADOR 2 HP COM MANGOTE 32MM E MANGUEIRA DE 5M ( MANUTENÇÃO E DEPRECIAÇÃO DO EQUIPAMENTO) - PREÇO DO EQUIPAMENTO NOVO DIVIDIDO POR 1.000 | Material | un | 0.0468 | 2.063 | 0.096 | 2.5 | 0.11
6308 | 15.1.3.7 | Código | Banco | Descrição | Tipo | Und | Quant. | Valor Unit | Total
6309 | Composição | 051009 | AGETOP CIVIL | FORMA TABUA PINHO PARA FUNDACOES U=3V - (OBRAS CIVIS) | 5 | m² | 1 | 66.05 | 66.05 | 80.04 | 80.04
6310 | Insumo | 0008 | AGETOP CIVIL | AJUDANTE | Mão de Obra | h | 1.3 | 12.429 | 16.157 | 15.06 | 19.57
6311 | Insumo | 0010 | AGETOP CIVIL | CARPINTEIRO | Mão de Obra | h | 1.3 | 18.404 | 23.925 | 22.3 | 28.99
6312 | Insumo | 1263 | AGETOP CIVIL | DESMOLDANTE PARA CONCRETO | Material | l | 0.4 | 7.312 | 2.924 | 8.86 | 3.54
6313 | Insumo | 1863 | AGETOP CIVIL | PREGO 18x30 | Material | Kg | 0.15 | 21.045 | 3.156 | 25.5 | 3.82
6314 | Insumo | 2023 | AGETOP CIVIL | TABUA PARA FORMA (30CM) | Material | m | 1.3675 | 12.0696 | 16.505 | 14.64 | 20.02
6315 | Insumo | 1968 | AGETOP CIVIL | SARRAFO DE MADEIRA 10 CM | Material | m | 0.5 | 6.767 | 3.383 | 8.2 | 4.1
6319 | 15.1.3.8 | Código | Banco | Descrição | Tipo | Und | Quant. | Valor Unit | Total
6320 | Composição | 052014 | AGETOP CIVIL | ACO CA-60 - 5,0 MM - (OBRAS CIVIS) | 5 | Kg | 1 | 12.61 | 12.61 | 15.29 | 15.29
6321 | Insumo | 0008 | AGETOP CIVIL | AJUDANTE | Mão de Obra | h | 0.07 | 12.429 | 0.87 | 15.06 | 1.05
6322 | Insumo | 0006 | AGETOP CIVIL | ARMADOR | Mão de Obra | h | 0.07 | 18.404 | 1.288 | 22.3 | 1.56
6323 | Insumo | 2448 | AGETOP CIVIL | AÇO CA-60 B - 5,0 MM | Material | Kg | 1.1 | 9.1348 | 10.048 | 11.09 | 12.19
6324 | Insumo | 0102 | AGETOP CIVIL | ARAME RECOZIDO 18 BWG | Material | Kg | 0.02 | 20.228 | 0.404 | 24.51 | 0.49
6328 | 15.1.3.9 | Código | Banco | Descrição | Tipo | Und | Quant. | Valor Unit | Total
6329 | Composição | 052005 | AGETOP CIVIL | ACO CA-50A - 10,0 MM (3/8") - (OBRAS CIVIS) | 5 | Kg | 1 | 9.86 | 9.86 | 11.97 | 11.97
6330 | Insumo | 0008 | AGETOP CIVIL | AJUDANTE | Mão de Obra | h | 0.08 | 12.429 | 0.994 | 15.06 | 1.2
6331 | Insumo | 0006 | AGETOP CIVIL | ARMADOR | Mão de Obra | h | 0.08 | 18.404 | 1.472 | 22.3 | 1.78
6332 | Insumo | 2439 | AGETOP CIVIL | AÇO CA-50 10,0 MM (3/8") | Material | Kg | 1.1 | 6.3553 | 6.99 | 7.73 | 8.5
6333 | Insumo | 0102 | AGETOP CIVIL | ARAME RECOZIDO 18 BWG | Material | Kg | 0.02 | 20.228 | 0.404 | 24.51 | 0.49
6337 | 15.1.3.10 | Código | Banco | Descrição | Tipo | Und | Quant. | Valor Unit | Total
6338 | Composição | 050903 | AGETOP CIVIL | REATERRO COM APILOAMENTO MANUAL (BLOCOS/SAPATAS) | 5 | m³ | 1 | 18.7 | 18.7 | 22.67 | 22.67
6339 | Insumo | 0005 | AGETOP CIVIL | SERVENTE | Mão de Obra | h | 1.7 | 11.0002 | 18.7 | 13.34 | 22.67
6343 | 15.1.3.11 | Código | Banco | Descrição | Tipo | Und | Quant. | Valor Unit | Total
6344 | Composição | 052006 | AGETOP CIVIL | ACO CA 50-A - 12,5 MM (1/2") - (OBRAS CIVIS) | 5 | Kg | 1 | 10.34 | 10.34 | 12.55 | 12.55
6345 | Insumo | 0008 | AGETOP CIVIL | AJUDANTE | Mão de Obra | h | 0.1 | 12.429 | 1.242 | 15.06 | 1.5
6346 | Insumo | 0006 | AGETOP CIVIL | ARMADOR | Mão de Obra | h | 0.1 | 18.404 | 1.84 | 22.3 | 2.23
6347 | Insumo | 2440 | AGETOP CIVIL | AÇO CA-50 12,5 MM (1/2") | Material | Kg | 1.1 | 6.0477 | 6.652 | 7.36 | 8.09
6348 | Insumo | 0102 | AGETOP CIVIL | ARAME RECOZIDO 18 BWG | Material | Kg | 0.03 | 20.228 | 0.606 | 24.51 | 0.73
6352 | 15.1.4.1 | Código | Banco | Descrição | Tipo | Und | Quant. | Valor Unit | Total
6353 | Composição | 050301 | AGETOP CIVIL | ESTACA A TRADO DIAM.25 CM SEM FERRO | 5 | M | 1 | 39.67 | 39.67 | 48.08 | 48.08
6354 | Insumo | 0032 | AGETOP CIVIL | OPERADOR DE BETONEIRA | Mão de Obra | h | 0.09 | 13.204 | 1.188 | 16 | 1.44
6355 | Insumo | 0004 | AGETOP CIVIL | PEDREIRO | Mão de Obra | h | 0.1964 | 18.404 | 3.614 | 22.3 | 4.37
6356 | Insumo | 0005 | AGETOP CIVIL | SERVENTE | Mão de Obra | h | 1.5149 | 11.009 | 16.677 | 13.34 | 20.2
6357 | Insumo | 2804 | AGETOP CIVIL | AREIA GROSSA | Material | m³ | 0.044 | 141.943 | 6.245 | 171.99 | 7.56
6358 | Insumo | 2386 | AGETOP CIVIL | BRITA Nº 1 | Material | m³ | 0.0205 | 121.632 | 2.493 | 147.38 | 3.02
6359 | Insumo | 2497 | AGETOP CIVIL | BRITA Nº 2 | Material | m³ | 0.0205 | 117.539 | 2.409 | 142.42 | 2.91
6360 | Insumo | 1215 | AGETOP CIVIL | CIMENTO PORTLAND CPII-32 | Material | Kg | 13.8462 | 0.50877 | 7.044 | 0.62 | 8.58
6364 | 15.1.4.2 | Código | Banco | Descrição | Tipo | Und | Quant. | Valor Unit | Total
6365 | Composição | 050901 | AGETOP CIVIL | ESCAVACAO MANUAL DE VALAS (SAPATAS/BLOCOS) | 5 | m³ | 1 | 35.76 | 35.76 | 43.34 | 43.34
6366 | Insumo | 0005 | AGETOP CIVIL | SERVENTE | Mão de Obra | h | 3.2491 | 11.0062 | 35.76 | 13.34 | 43.34
6370 | 15.1.4.3 | Código | Banco | Descrição | Tipo | Und | Quant. | Valor Unit | Total
6371 | Composição | 050902 | AGETOP CIVIL | APILOAMENTO (BLOCOS/SAPATAS) | 5 | m² | 1 | 4.39 | 4.39 | 5.33 | 5.33
6372 | Insumo | 0005 | AGETOP CIVIL | SERVENTE | Mão de Obra | h | 0.4 | 10.9765 | 4.39 | 13.34 | 5.33
6376 | 15.1.4.4 | Código | Banco | Descrição | Tipo | Und | Quant. | Valor Unit | Total
6377 | Composição | 96616 | SINAPI | LASTRO DE CONCRETO MAGRO, APLICADO EM BLOCOS DE COROAMENTO OU SAPATAS. AF_08/2017 | FUES - FUNDAÇÕES E ESTRUTURAS | m³ | 1 | 545.32 | 545.32 | 660.77 | 660.77
6378 | Composição Auxiliar | 88309 | SINAPI | PEDREIRO COM ENCARGOS COMPLEMENTARES | SEDI - SERVIÇOS DIVERSOS | H | 6.212 | 23.686 | 147.137 | 28.7 | 178.28
6379 | Composição Auxiliar | 88316 | SINAPI | SERVENTE COM ENCARGOS COMPLEMENTARES | SEDI - SERVIÇOS DIVERSOS | H | 1.694 | 16.027 | 27.149 | 19.42 | 32.89
6380 | Composição Auxiliar | 94968 | SINAPI | CONCRETO MAGRO PARA LASTRO, TRAÇO 1:4,5:4,5 (EM MASSA SECA DE CIMENTO/ AREIA MÉDIA/ BRITA 1) - PREPARO MECÂNICO COM BETONEIRA 600 L. AF_05/2021 | FUES - FUNDAÇÕES E ESTRUTURAS | m³ | 1.13 | 328.3488 | 371.034 | 397.88 | 449.6
6384 | 15.1.4.5 | Código | Banco | Descrição | Tipo | Und | Quant. | Valor Unit | Total
6385 | Composição | 051030 | AGETOP CIVIL | PREPARO COM BETONEIRA E TRANSPORTE MANUAL DE CONCRETO FCK=25 MPA | 5 | m³ | 1 | 424.79 | 424.79 | 514.72 | 514.72
6386 | Insumo | 2804 | AGETOP CIVIL | AREIA GROSSA | Material | m³ | 0.578 | 141.943 | 82.043 | 171.99 | 99.41
6387 | Insumo | 2386 | AGETOP CIVIL | BRITA Nº 1 | Material | m³ | 0.712 | 121.632 | 86.601 | 147.38 | 104.93
6388 | Insumo | 1215 | AGETOP CIVIL | CIMENTO PORTLAND CPII-32 | Material | Kg | 373 | 0.51164 | 190.842 | 0.62 | 231.26
6389 | Insumo | 0032 | AGETOP CIVIL | OPERADOR DE BETONEIRA | Mão de Obra | h | 0.6448 | 13.204 | 8.513 | 16 | 10.31
6390 | Insumo | 0005 | AGETOP CIVIL | SERVENTE | Mão de Obra | h | 5.1586 | 11.009 | 56.791 | 13.34 | 68.81
6394 | 15.1.4.6 | Código | Banco | Descrição | Tipo | Und | Quant. | Valor Unit | Total
6395 | Composição | 051026 | AGETOP CIVIL | LANÇAMENTO/APLICAÇÃO/ADENSAMENTO DE CONCRETO EM FUNDAÇÃO- (O.C.) | 5 | m³ | 1 | 33.25 | 33.25 | 40.29 | 40.29
6396 | Insumo | 0025 | AGETOP CIVIL | OFICIAL "B" | Mão de Obra | h | 0.6446 | 18.404 | 11.863 | 22.3 | 14.37
6397 | Insumo | 0005 | AGETOP CIVIL | SERVENTE | Mão de Obra | h | 1.9348 | 11.0043 | 21.291 | 13.34 | 25.81
6398 | Insumo | 2149 | AGETOP CIVIL | VIBRADOR 2 HP COM MANGOTE 32MM E MANGUEIRA DE 5M ( MANUTENÇÃO E DEPRECIAÇÃO DO EQUIPAMENTO) - PREÇO DO EQUIPAMENTO NOVO DIVIDIDO POR 1.000 | Material | un | 0.0468 | 2.063 | 0.096 | 2.5 | 0.11
6402 | 15.1.4.7 | Código | Banco | Descrição | Tipo | Und | Quant. | Valor Unit | Total
6403 | Composição | 051009 | AGETOP CIVIL | FORMA TABUA PINHO PARA FUNDACOES U=3V - (OBRAS CIVIS) | 5 | m² | 1 | 66.05 | 66.05 | 80.04 | 80.04
6404 | Insumo | 0008 | AGETOP CIVIL | AJUDANTE | Mão de Obra | h | 1.3 | 12.429 | 16.157 | 15.06 | 19.57
6405 | Insumo | 0010 | AGETOP CIVIL | CARPINTEIRO | Mão de Obra | h | 1.3 | 18.404 | 23.925 | 22.3 | 28.99
6406 | Insumo | 1263 | AGETOP CIVIL | DESMOLDANTE PARA CONCRETO | Material | l | 0.4 | 7.312 | 2.924 | 8.86 | 3.54
6407 | Insumo | 1863 | AGETOP CIVIL | PREGO 18x30 | Material | Kg | 0.15 | 21.045 | 3.156 | 25.5 | 3.82
6408 | Insumo | 2023 | AGETOP CIVIL | TABUA PARA FORMA (30CM) | Material | m | 1.3675 | 12.0696 | 16.505 | 14.64 | 20.02
6409 | Insumo | 1968 | AGETOP CIVIL | SARRAFO DE MADEIRA 10 CM | Material | m | 0.5 | 6.767 | 3.383 | 8.2 | 4.1
6413 | 15.1.4.8 | Código | Banco | Descrição | Tipo | Und | Quant. | Valor Unit | Total
6414 | Composição | 052014 | AGETOP CIVIL | ACO CA-60 - 5,0 MM - (OBRAS CIVIS) | 5 | Kg | 1 | 12.61 | 12.61 | 15.29 | 15.29
6415 | Insumo | 0008 | AGETOP CIVIL | AJUDANTE | Mão de Obra | h | 0.07 | 12.429 | 0.87 | 15.06 | 1.05
6416 | Insumo | 0006 | AGETOP CIVIL | ARMADOR | Mão de Obra | h | 0.07 | 18.404 | 1.288 | 22.3 | 1.56
6417 | Insumo | 2448 | AGETOP CIVIL | AÇO CA-60 B - 5,0 MM | Material | Kg | 1.1 | 9.1348 | 10.048 | 11.09 | 12.19
6418 | Insumo | 0102 | AGETOP CIVIL | ARAME RECOZIDO 18 BWG | Material | Kg | 0.02 | 20.228 | 0.404 | 24.51 | 0.49
6422 | 15.1.4.9 | Código | Banco | Descrição | Tipo | Und | Quant. | Valor Unit | Total
6423 | Composição | 052005 | AGETOP CIVIL | ACO CA-50A - 10,0 MM (3/8") - (OBRAS CIVIS) | 5 | Kg | 1 | 9.86 | 9.86 | 11.97 | 11.97
6424 | Insumo | 0008 | AGETOP CIVIL | AJUDANTE | Mão de Obra | h | 0.08 | 12.429 | 0.994 | 15.06 | 1.2
6425 | Insumo | 0006 | AGETOP CIVIL | ARMADOR | Mão de Obra | h | 0.08 | 18.404 | 1.472 | 22.3 | 1.78
6426 | Insumo | 2439 | AGETOP CIVIL | AÇO CA-50 10,0 MM (3/8") | Material | Kg | 1.1 | 6.3553 | 6.99 | 7.73 | 8.5
6427 | Insumo | 0102 | AGETOP CIVIL | ARAME RECOZIDO 18 BWG | Material | Kg | 0.02 | 20.228 | 0.404 | 24.51 | 0.49
6431 | 15.1.4.10 | Código | Banco | Descrição | Tipo | Und | Quant. | Valor Unit | Total
6432 | Composição | 050903 | AGETOP CIVIL | REATERRO COM APILOAMENTO MANUAL (BLOCOS/SAPATAS) | 5 | m³ | 1 | 18.7 | 18.7 | 22.67 | 22.67
6433 | Insumo | 0005 | AGETOP CIVIL | SERVENTE | Mão de Obra | h | 1.7 | 11.0002 | 18.7 | 13.34 | 22.67
6437 | 15.1.4.11 | Código | Banco | Descrição | Tipo | Und | Quant. | Valor Unit | Total
6438 | Composição | 052006 | AGETOP CIVIL | ACO CA 50-A - 12,5 MM (1/2") - (OBRAS CIVIS) | 5 | Kg | 1 | 10.34 | 10.34 | 12.55 | 12.55
6439 | Insumo | 0008 | AGETOP CIVIL | AJUDANTE | Mão de Obra | h | 0.1 | 12.429 | 1.242 | 15.06 | 1.5
6440 | Insumo | 0006 | AGETOP CIVIL | ARMADOR | Mão de Obra | h | 0.1 | 18.404 | 1.84 | 22.3 | 2.23
6441 | Insumo | 2440 | AGETOP CIVIL | AÇO CA-50 12,5 MM (1/2") | Material | Kg | 1.1 | 6.0477 | 6.652 | 7.36 | 8.09
6442 | Insumo | 0102 | AGETOP CIVIL | ARAME RECOZIDO 18 BWG | Material | Kg | 0.03 | 20.228 | 0.606 | 24.51 | 0.73
6446 | 15.1.5.1 | Código | Banco | Descrição | Tipo | Und | Quant. | Valor Unit | Total
6447 | Composição | 050901 | AGETOP CIVIL | ESCAVACAO MANUAL DE VALAS (SAPATAS/BLOCOS) | 5 | m³ | 1 | 35.76 | 35.76 | 43.34 | 43.34
6448 | Insumo | 0005 | AGETOP CIVIL | SERVENTE | Mão de Obra | h | 3.2491 | 11.0062 | 35.76 | 13.34 | 43.34
6452 | 15.1.5.2 | Código | Banco | Descrição | Tipo | Und | Quant. | Valor Unit | Total
6453 | Composição | 050902 | AGETOP CIVIL | APILOAMENTO (BLOCOS/SAPATAS) | 5 | m² | 1 | 4.39 | 4.39 | 5.33 | 5.33
6454 | Insumo | 0005 | AGETOP CIVIL | SERVENTE | Mão de Obra | h | 0.4 | 10.9765 | 4.39 | 13.34 | 5.33
6458 | 15.1.5.3 | Código | Banco | Descrição | Tipo | Und | Quant. | Valor Unit | Total
6459 | Composição | 96616 | SINAPI | LASTRO DE CONCRETO MAGRO, APLICADO EM BLOCOS DE COROAMENTO OU SAPATAS. AF_08/2017 | FUES - FUNDAÇÕES E ESTRUTURAS | m³ | 1 | 545.32 | 545.32 | 660.77 | 660.77
6460 | Composição Auxiliar | 88309 | SINAPI | PEDREIRO COM ENCARGOS COMPLEMENTARES | SEDI - SERVIÇOS DIVERSOS | H | 6.212 | 23.686 | 147.137 | 28.7 | 178.28
6461 | Composição Auxiliar | 88316 | SINAPI | SERVENTE COM ENCARGOS COMPLEMENTARES | SEDI - SERVIÇOS DIVERSOS | H | 1.694 | 16.027 | 27.149 | 19.42 | 32.89
6462 | Composição Auxiliar | 94968 | SINAPI | CONCRETO MAGRO PARA LASTRO, TRAÇO 1:4,5:4,5 (EM MASSA SECA DE CIMENTO/ AREIA MÉDIA/ BRITA 1) - PREPARO MECÂNICO COM BETONEIRA 600 L. AF_05/2021 | FUES - FUNDAÇÕES E ESTRUTURAS | m³ | 1.13 | 328.3488 | 371.034 | 397.88 | 449.6
6466 | 15.1.5.4 | Código | Banco | Descrição | Tipo | Und | Quant. | Valor Unit | Total
6467 | Composição | 051030 | AGETOP CIVIL | PREPARO COM BETONEIRA E TRANSPORTE MANUAL DE CONCRETO FCK=25 MPA | 5 | m³ | 1 | 424.79 | 424.79 | 514.72 | 514.72
6468 | Insumo | 2804 | AGETOP CIVIL | AREIA GROSSA | Material | m³ | 0.578 | 141.943 | 82.043 | 171.99 | 99.41
6469 | Insumo | 2386 | AGETOP CIVIL | BRITA Nº 1 | Material | m³ | 0.712 | 121.632 | 86.601 | 147.38 | 104.93
6470 | Insumo | 1215 | AGETOP CIVIL | CIMENTO PORTLAND CPII-32 | Material | Kg | 373 | 0.51164 | 190.842 | 0.62 | 231.26
6471 | Insumo | 0032 | AGETOP CIVIL | OPERADOR DE BETONEIRA | Mão de Obra | h | 0.6448 | 13.204 | 8.513 | 16 | 10.31
6472 | Insumo | 0005 | AGETOP CIVIL | SERVENTE | Mão de Obra | h | 5.1586 | 11.009 | 56.791 | 13.34 | 68.81
6476 | 15.1.5.5 | Código | Banco | Descrição | Tipo | Und | Quant. | Valor Unit | Total
6477 | Composição | 051026 | AGETOP CIVIL | LANÇAMENTO/APLICAÇÃO/ADENSAMENTO DE CONCRETO EM FUNDAÇÃO- (O.C.) | 5 | m³ | 1 | 33.25 | 33.25 | 40.29 | 40.29
6478 | Insumo | 0025 | AGETOP CIVIL | OFICIAL "B" | Mão de Obra | h | 0.6446 | 18.404 | 11.863 | 22.3 | 14.37
6479 | Insumo | 0005 | AGETOP CIVIL | SERVENTE | Mão de Obra | h | 1.9348 | 11.0043 | 21.291 | 13.34 | 25.81
6480 | Insumo | 2149 | AGETOP CIVIL | VIBRADOR 2 HP COM MANGOTE 32MM E MANGUEIRA DE 5M ( MANUTENÇÃO E DEPRECIAÇÃO DO EQUIPAMENTO) - PREÇO DO EQUIPAMENTO NOVO DIVIDIDO POR 1.000 | Material | un | 0.0468 | 2.063 | 0.096 | 2.5 | 0.11
6484 | 15.1.5.6 | Código | Banco | Descrição | Tipo | Und | Quant. | Valor Unit | Total
6485 | Composição | 052004 | AGETOP CIVIL | ACO CA 50-A - 8,0 MM (5/16") - (OBRAS CIVIS) | 5 | Kg | 1 | 10.19 | 10.19 | 12.36 | 12.36
6486 | Insumo | 0008 | AGETOP CIVIL | AJUDANTE | Mão de Obra | h | 0.08 | 12.429 | 0.994 | 15.06 | 1.2
6487 | Insumo | 0006 | AGETOP CIVIL | ARMADOR | Mão de Obra | h | 0.08 | 18.404 | 1.472 | 22.3 | 1.78
6488 | Insumo | 2438 | AGETOP CIVIL | AÇO CA-50 - 8,0 MM (5/16") | Material | Kg | 1.1 | 6.655 | 7.32 | 8.09 | 8.89
6489 | Insumo | 0102 | AGETOP CIVIL | ARAME RECOZIDO 18 BWG | Material | Kg | 0.02 | 20.228 | 0.404 | 24.51 | 0.49
6493 | 15.1.5.7 | Código | Banco | Descrição | Tipo | Und | Quant. | Valor Unit | Total
6494 | Composição | 052005 | AGETOP CIVIL | ACO CA-50A - 10,0 MM (3/8") - (OBRAS CIVIS) | 5 | Kg | 1 | 9.86 | 9.86 | 11.97 | 11.97
6495 | Insumo | 0008 | AGETOP CIVIL | AJUDANTE | Mão de Obra | h | 0.08 | 12.429 | 0.994 | 15.06 | 1.2
6496 | Insumo | 0006 | AGETOP CIVIL | ARMADOR | Mão de Obra | h | 0.08 | 18.404 | 1.472 | 22.3 | 1.78
6497 | Insumo | 2439 | AGETOP CIVIL | AÇO CA-50 10,0 MM (3/8") | Material | Kg | 1.1 | 6.3553 | 6.99 | 7.73 | 8.5
6498 | Insumo | 0102 | AGETOP CIVIL | ARAME RECOZIDO 18 BWG | Material | Kg | 0.02 | 20.228 | 0.404 | 24.51 | 0.49
6502 | 15.1.5.8 | Código | Banco | Descrição | Tipo | Und | Quant. | Valor Unit | Total
6503 | Composição | 052014 | AGETOP CIVIL | ACO CA-60 - 5,0 MM - (OBRAS CIVIS) | 5 | Kg | 1 | 12.61 | 12.61 | 15.29 | 15.29
6504 | Insumo | 0008 | AGETOP CIVIL | AJUDANTE | Mão de Obra | h | 0.07 | 12.429 | 0.87 | 15.06 | 1.05
6505 | Insumo | 0006 | AGETOP CIVIL | ARMADOR | Mão de Obra | h | 0.07 | 18.404 | 1.288 | 22.3 | 1.56
6506 | Insumo | 2448 | AGETOP CIVIL | AÇO CA-60 B - 5,0 MM | Material | Kg | 1.1 | 9.1348 | 10.048 | 11.09 | 12.19
6507 | Insumo | 0102 | AGETOP CIVIL | ARAME RECOZIDO 18 BWG | Material | Kg | 0.02 | 20.228 | 0.404 | 24.51 | 0.49
6511 | 15.1.5.9 | Código | Banco | Descrição | Tipo | Und | Quant. | Valor Unit | Total
6512 | Composição | 051009 | AGETOP CIVIL | FORMA TABUA PINHO PARA FUNDACOES U=3V - (OBRAS CIVIS) | 5 | m² | 1 | 66.05 | 66.05 | 80.04 | 80.04
6513 | Insumo | 0008 | AGETOP CIVIL | AJUDANTE | Mão de Obra | h | 1.3 | 12.429 | 16.157 | 15.06 | 19.57
6514 | Insumo | 0010 | AGETOP CIVIL | CARPINTEIRO | Mão de Obra | h | 1.3 | 18.404 | 23.925 | 22.3 | 28.99
6515 | Insumo | 1263 | AGETOP CIVIL | DESMOLDANTE PARA CONCRETO | Material | l | 0.4 | 7.312 | 2.924 | 8.86 | 3.54
6516 | Insumo | 1863 | AGETOP CIVIL | PREGO 18x30 | Material | Kg | 0.15 | 21.045 | 3.156 | 25.5 | 3.82
6517 | Insumo | 2023 | AGETOP CIVIL | TABUA PARA FORMA (30CM) | Material | m | 1.3675 | 12.0696 | 16.505 | 14.64 | 20.02
6518 | Insumo | 1968 | AGETOP CIVIL | SARRAFO DE MADEIRA 10 CM | Material | m | 0.5 | 6.767 | 3.383 | 8.2 | 4.1
6522 | 15.1.5.10 | Código | Banco | Descrição | Tipo | Und | Quant. | Valor Unit | Total
6523 | Composição | 050903 | AGETOP CIVIL | REATERRO COM APILOAMENTO MANUAL (BLOCOS/SAPATAS) | 5 | m³ | 1 | 18.7 | 18.7 | 22.67 | 22.67
6524 | Insumo | 0005 | AGETOP CIVIL | SERVENTE | Mão de Obra | h | 1.7 | 11.0002 | 18.7 | 13.34 | 22.67
6528 | 15.1.5.11 | Código | Banco | Descrição | Tipo | Und | Quant. | Valor Unit | Total
6529 | Composição | 052007 | AGETOP CIVIL | ACO CA - 50 - 16,0 MM (5/8") - (OBRAS CIVIS) | 5 | Kg | 1 | 10.77 | 10.77 | 13.06 | 13.06
6530 | Insumo | 2441 | AGETOP CIVIL | AÇO CA 50 A - 16,0 MM (5/8") | Material | Kg | 1.1 | 6.4385 | 7.082 | 7.82 | 8.6
6531 | Insumo | 0008 | AGETOP CIVIL | AJUDANTE | Mão de Obra | h | 0.1 | 12.429 | 1.242 | 15.06 | 1.5
6532 | Insumo | 0006 | AGETOP CIVIL | ARMADOR | Mão de Obra | h | 0.1 | 18.404 | 1.84 | 22.3 | 2.23
6533 | Insumo | 0102 | AGETOP CIVIL | ARAME RECOZIDO 18 BWG | Material | Kg | 0.03 | 20.228 | 0.606 | 24.51 | 0.73
6537 | 15.1.6.1 | Código | Banco | Descrição | Tipo | Und | Quant. | Valor Unit | Total
6538 | Composição | 050901 | AGETOP CIVIL | ESCAVACAO MANUAL DE VALAS (SAPATAS/BLOCOS) | 5 | m³ | 1 | 35.76 | 35.76 | 43.34 | 43.34
6539 | Insumo | 0005 | AGETOP CIVIL | SERVENTE | Mão de Obra | h | 3.2491 | 11.0062 | 35.76 | 13.34 | 43.34
6543 | 15.1.6.2 | Código | Banco | Descrição | Tipo | Und | Quant. | Valor Unit | Total
6544 | Composição | 100897 | SINAPI | ESTACA ESCAVADA MECANICAMENTE, SEM FLUIDO ESTABILIZANTE, COM 40CM DE DIÂMETRO, CONCRETO LANÇADO POR CAMINHÃO BETONEIRA (EXCLUSIVE MOBILIZAÇÃO E DESMOBILIZAÇÃO). AF_01/2020_PA | FUES - FUNDAÇÕES E ESTRUTURAS | M | 1 | 102.99 | 102.99 | 124.8 | 124.8
6545 | Composição Auxiliar | 100973 | SINAPI | CARGA, MANOBRA E DESCARGA DE SOLOS E MATERIAIS GRANULARES EM CAMINHÃO BASCULANTE 6 M³ - CARGA COM PÁ CARREGADEIRA (CAÇAMBA DE 1,7 A 2,8 M³ / 128 HP) E DESCARGA LIVRE (UNIDADE: M3). AF_07/2020 | TRAN - TRANSPORTES, CARGAS E DESCARGAS | m³ | 0.1571 | 6.783 | 1.065 | 8.22 | 1.29
6546 | Composição Auxiliar | 88316 | SINAPI | SERVENTE COM ENCARGOS COMPLEMENTARES | SEDI - SERVIÇOS DIVERSOS | H | 0.2795 | 16.027 | 4.479 | 19.42 | 5.42
6547 | Composição Auxiliar | 90680 | SINAPI | PERFURATRIZ HIDRÁULICA SOBRE CAMINHÃO COM TRADO CURTO ACOPLADO, PROFUNDIDADE MÁXIMA DE 20 M, DIÂMETRO MÁXIMO DE 1500 MM, POTÊNCIA INSTALADA DE 137 HP, MESA ROTATIVA COM TORQUE MÁXIMO DE 30 KNM - CHP DIURNO. AF_06/2015 | CHOR - CUSTOS HORÁRIOS DE MÁQUINAS E EQUIPAMENTOS | CHP | 0.0342 | 313.052 | 10.706 | 379.32 | 12.97
6548 | Composição Auxiliar | 90681 | SINAPI | PERFURATRIZ HIDRÁULICA SOBRE CAMINHÃO COM TRADO CURTO ACOPLADO, PROFUNDIDADE MÁXIMA DE 20 M, DIÂMETRO MÁXIMO DE 1500 MM, POTÊNCIA INSTALADA DE 137 HP, MESA ROTATIVA COM TORQUE MÁXIMO DE 30 KNM - CHI DIURNO. AF_06/2015 | CHOR - CUSTOS HORÁRIOS DE MÁQUINAS E EQUIPAMENTOS | CHI | 0.0612 | 128.837 | 7.884 | 156.11 | 9.55
6549 | Composição Auxiliar | 90778 | SINAPI | ENGENHEIRO CIVIL DE OBRA PLENO COM ENCARGOS COMPLEMENTARES | SEDI - SERVIÇOS DIVERSOS | H | 0.0064 | 109.377 | 0.7 | 132.53 | 0.84
6550 | Composição Auxiliar | 95579 | SINAPI | MONTAGEM DE ARMADURA DE ESTACAS, DIÂMETRO = 16,0 MM. AF_09/2021_PS | FUES - FUNDAÇÕES E ESTRUTURAS | KG | 1.3913 | 7.3086 | 10.168 | 8.88 | 12.35
6551 | Composição Auxiliar | 97913 | SINAPI | TRANSPORTE COM CAMINHÃO BASCULANTE DE 6 M³, EM VIA URBANA EM REVESTIMENTO PRIMÁRIO (UNIDADE: M3XKM). AF_07/2020 | TRAN - TRANSPORTES, CARGAS E DESCARGAS | M3XKM | 0.0524 | 2.525 | 0.132 | 3.06 | 0.16
6552 | Insumo | 00038405 | SINAPI | CONCRETO USINADO BOMBEAVEL, CLASSE DE RESISTENCIA C25, COM BRITA 0 E 1, SLUMP = 130 +/- 20 MM, EXCLUI SERVICO DE BOMBEAMENTO (NBR 8953) | Material | m³ | 0.1426 | 475.851 | 67.856 | 576.58 | 82.22
6556 | 15.1.6.3 | Código | Banco | Descrição | Tipo | Und | Quant. | Valor Unit | Total
6557 | Composição | 95601 | SINAPI | ARRASAMENTO MECANICO DE ESTACA DE CONCRETO ARMADO, DIAMETROS DE ATÉ 40 CM. AF_05/2021 | FUES - FUNDAÇÕES E ESTRUTURAS | UN | 1 | 11.36 | 11.36 | 13.77 | 13.77
6558 | Composição Auxiliar | 102274 | SINAPI | MARTELO DEMOLIDOR ELÉTRICO, COM POTÊNCIA DE 2.000 W, 1.000 IMPACTOS POR MINUTO, PESO DE 30 KG - CHI DIURNO. AF_01/2021 | CHOR - CUSTOS HORÁRIOS DE MÁQUINAS E EQUIPAMENTOS | CHI | 0.2003 | 14.533 | 2.91 | 17.61 | 3.52
6559 | Composição Auxiliar | 102275 | SINAPI | MARTELO DEMOLIDOR ELÉTRICO, COM POTÊNCIA DE 2.000 W, 1.000 IMPACTOS POR MINUTO, PESO DE 30 KG - CHP DIURNO. AF_01/2021 | CHOR - CUSTOS HORÁRIOS DE MÁQUINAS E EQUIPAMENTOS | CHP | 0.1627 | 16.299 | 2.651 | 19.75 | 3.21
6560 | Composição Auxiliar | 88316 | SINAPI | SERVENTE COM ENCARGOS COMPLEMENTARES | SEDI - SERVIÇOS DIVERSOS | H | 0.363 | 15.9773 | 5.799 | 19.42 | 7.04
6564 | 15.1.6.4 | Código | Banco | Descrição | Tipo | Und | Quant. | Valor Unit | Total
6565 | Composição | 96616 | SINAPI | LASTRO DE CONCRETO MAGRO, APLICADO EM BLOCOS DE COROAMENTO OU SAPATAS. AF_08/2017 | FUES - FUNDAÇÕES E ESTRUTURAS | m³ | 1 | 545.32 | 545.32 | 660.77 | 660.77
6566 | Composição Auxiliar | 88309 | SINAPI | PEDREIRO COM ENCARGOS COMPLEMENTARES | SEDI - SERVIÇOS DIVERSOS | H | 6.212 | 23.686 | 147.137 | 28.7 | 178.28
6567 | Composição Auxiliar | 88316 | SINAPI | SERVENTE COM ENCARGOS COMPLEMENTARES | SEDI - SERVIÇOS DIVERSOS | H | 1.694 | 16.027 | 27.149 | 19.42 | 32.89
6568 | Composição Auxiliar | 94968 | SINAPI | CONCRETO MAGRO PARA LASTRO, TRAÇO 1:4,5:4,5 (EM MASSA SECA DE CIMENTO/ AREIA MÉDIA/ BRITA 1) - PREPARO MECÂNICO COM BETONEIRA 600 L. AF_05/2021 | FUES - FUNDAÇÕES E ESTRUTURAS | m³ | 1.13 | 328.3488 | 371.034 | 397.88 | 449.6
6572 | 15.1.6.5 | Código | Banco | Descrição | Tipo | Und | Quant. | Valor Unit | Total
6573 | Composição | 051030 | AGETOP CIVIL | PREPARO COM BETONEIRA E TRANSPORTE MANUAL DE CONCRETO FCK=25 MPA | 5 | m³ | 1 | 424.79 | 424.79 | 514.72 | 514.72
6574 | Insumo | 2804 | AGETOP CIVIL | AREIA GROSSA | Material | m³ | 0.578 | 141.943 | 82.043 | 171.99 | 99.41
6575 | Insumo | 2386 | AGETOP CIVIL | BRITA Nº 1 | Material | m³ | 0.712 | 121.632 | 86.601 | 147.38 | 104.93
6576 | Insumo | 1215 | AGETOP CIVIL | CIMENTO PORTLAND CPII-32 | Material | Kg | 373 | 0.51164 | 190.842 | 0.62 | 231.26
6577 | Insumo | 0032 | AGETOP CIVIL | OPERADOR DE BETONEIRA | Mão de Obra | h | 0.6448 | 13.204 | 8.513 | 16 | 10.31
6578 | Insumo | 0005 | AGETOP CIVIL | SERVENTE | Mão de Obra | h | 5.1586 | 11.009 | 56.791 | 13.34 | 68.81
6582 | 15.1.6.6 | Código | Banco | Descrição | Tipo | Und | Quant. | Valor Unit | Total
6583 | Composição | 051026 | AGETOP CIVIL | LANÇAMENTO/APLICAÇÃO/ADENSAMENTO DE CONCRETO EM FUNDAÇÃO- (O.C.) | 5 | m³ | 1 | 33.25 | 33.25 | 40.29 | 40.29
6584 | Insumo | 0025 | AGETOP CIVIL | OFICIAL "B" | Mão de Obra | h | 0.6446 | 18.404 | 11.863 | 22.3 | 14.37
6585 | Insumo | 0005 | AGETOP CIVIL | SERVENTE | Mão de Obra | h | 1.9348 | 11.0043 | 21.291 | 13.34 | 25.81
6586 | Insumo | 2149 | AGETOP CIVIL | VIBRADOR 2 HP COM MANGOTE 32MM E MANGUEIRA DE 5M ( MANUTENÇÃO E DEPRECIAÇÃO DO EQUIPAMENTO) - PREÇO DO EQUIPAMENTO NOVO DIVIDIDO POR 1.000 | Material | un | 0.0468 | 2.063 | 0.096 | 2.5 | 0.11
6590 | 15.1.6.7 | Código | Banco | Descrição | Tipo | Und | Quant. | Valor Unit | Total
6591 | Composição | 052014 | AGETOP CIVIL | ACO CA-60 - 5,0 MM - (OBRAS CIVIS) | 5 | Kg | 1 | 12.61 | 12.61 | 15.29 | 15.29
6592 | Insumo | 0008 | AGETOP CIVIL | AJUDANTE | Mão de Obra | h | 0.07 | 12.429 | 0.87 | 15.06 | 1.05
6593 | Insumo | 0006 | AGETOP CIVIL | ARMADOR | Mão de Obra | h | 0.07 | 18.404 | 1.288 | 22.3 | 1.56
6594 | Insumo | 2448 | AGETOP CIVIL | AÇO CA-60 B - 5,0 MM | Material | Kg | 1.1 | 9.1348 | 10.048 | 11.09 | 12.19
6595 | Insumo | 0102 | AGETOP CIVIL | ARAME RECOZIDO 18 BWG | Material | Kg | 0.02 | 20.228 | 0.404 | 24.51 | 0.49
6599 | 15.1.6.8 | Código | Banco | Descrição | Tipo | Und | Quant. | Valor Unit | Total
6600 | Composição | 052005 | AGETOP CIVIL | ACO CA-50A - 10,0 MM (3/8") - (OBRAS CIVIS) | 5 | Kg | 1 | 9.86 | 9.86 | 11.97 | 11.97
6601 | Insumo | 0008 | AGETOP CIVIL | AJUDANTE | Mão de Obra | h | 0.08 | 12.429 | 0.994 | 15.06 | 1.2
6602 | Insumo | 0006 | AGETOP CIVIL | ARMADOR | Mão de Obra | h | 0.08 | 18.404 | 1.472 | 22.3 | 1.78
6603 | Insumo | 2439 | AGETOP CIVIL | AÇO CA-50 10,0 MM (3/8") | Material | Kg | 1.1 | 6.3553 | 6.99 | 7.73 | 8.5
6604 | Insumo | 0102 | AGETOP CIVIL | ARAME RECOZIDO 18 BWG | Material | Kg | 0.02 | 20.228 | 0.404 | 24.51 | 0.49
6608 | 15.1.6.9 | Código | Banco | Descrição | Tipo | Und | Quant. | Valor Unit | Total
6609 | Composição | 060209 | AGETOP CIVIL | FORMA CHAPA DE COMPENSADO RESINADO 12MM-VIGA/PILAR U=4V - (OBRAS CIVIS) | 6 | m² | 1 | 69.91 | 69.91 | 84.72 | 84.72
6610 | Insumo | 0105 | AGETOP CIVIL | ARAME GALVANIZADO Nº 14 BWG | Material | Kg | 0.018 | 19.997 | 0.359 | 24.23 | 0.43
6611 | Insumo | 0010 | AGETOP CIVIL | CARPINTEIRO | Mão de Obra | h | 1.26 | 18.404 | 23.189 | 22.3 | 28.09
6612 | Insumo | 2439 | AGETOP CIVIL | AÇO CA-50 10,0 MM (3/8") | Material | Kg | 0.354 | 6.379 | 2.258 | 7.73 | 2.73
6613 | Insumo | 1696 | AGETOP CIVIL | COMPENSADO RESINADO COLA FENÓLICA 12 MM 2,20X1,10 M | Material | m² | 0.344 | 30.866 | 10.617 | 37.4 | 12.86
6614 | Insumo | 2380 | AGETOP CIVIL | ESCORA ROLIÇA (TIPO EUCALIPTO) | Material | m | 1.267 | 2.987 | 3.784 | 3.62 | 4.58
6615 | Insumo | 0005 | AGETOP CIVIL | SERVENTE | Mão de Obra | h | 1.35 | 10.9691 | 14.808 | 13.34 | 18
6616 | Insumo | 1263 | AGETOP CIVIL | DESMOLDANTE PARA CONCRETO | Material | l | 0.15 | 7.312 | 1.096 | 8.86 | 1.32
6617 | Insumo | 1863 | AGETOP CIVIL | PREGO 18x30 | Material | Kg | 0.197 | 21.045 | 4.145 | 25.5 | 5.02
6618 | Insumo | 2133 | AGETOP CIVIL | VIGOTA DE MADEIRA 6x12 | Material | m | 0.022 | 24.272 | 0.533 | 29.41 | 0.64
6619 | Insumo | 2023 | AGETOP CIVIL | TABUA PARA FORMA (30CM) | Material | m | 0.755 | 12.082 | 9.121 | 14.64 | 11.05
6623 | 15.2.1.1 | Código | Banco | Descrição | Tipo | Und | Quant. | Valor Unit | Total
6624 | Composição | 100775 | SINAPI | ESTRUTURA TRELIÇADA DE COBERTURA, TIPO FINK, COM LIGAÇÕES SOLDADAS, INCLUSOS PERFIS METÁLICOS, CHAPAS METÁLICAS, MÃO DE OBRA E TRANSPORTE COM GUINDASTE - FORNECIMENTO E INSTALAÇÃO. AF_01/2020_PSA | FUES - FUNDAÇÕES E ESTRUTURAS | KG | 1 | 13.25 | 13.25 | 16.07 | 16.07
6625 | Composição Auxiliar | 100716 | SINAPI | JATEAMENTO ABRASIVO COM GRANALHA DE AÇO EM PERFIL METÁLICO EM FÁBRICA. AF_01/2020 | PINT - PINTURAS | m² | 0.0789 | 22.175 | 1.749 | 26.87 | 2.12
6626 | Composição Auxiliar | 100719 | SINAPI | PINTURA COM TINTA ALQUÍDICA DE FUNDO (TIPO ZARCÃO) PULVERIZADA SOBRE PERFIL METÁLICO EXECUTADO EM FÁBRICA (POR DEMÃO). AF_01/2020_PE | PINT - PINTURAS | m² | 0.0789 | 8.211 | 0.647 | 9.95 | 0.78
6627 | Composição Auxiliar | 88240 | SINAPI | AJUDANTE DE ESTRUTURA METÁLICA COM ENCARGOS COMPLEMENTARES | SEDI - SERVIÇOS DIVERSOS | H | 0.0008 | 14.492 | 0.011 | 17.56 | 0.01
6628 | Composição Auxiliar | 88278 | SINAPI | MONTADOR DE ESTRUTURA METÁLICA COM ENCARGOS COMPLEMENTARES | SEDI - SERVIÇOS DIVERSOS | H | 0.0237 | 18.668 | 0.442 | 22.62 | 0.53
6629 | Composição Auxiliar | 88317 | SINAPI | SOLDADOR COM ENCARGOS COMPLEMENTARES | SEDI - SERVIÇOS DIVERSOS | H | 0.005 | 24.189 | 0.12 | 29.31 | 0.14
6630 | Composição Auxiliar | 93287 | SINAPI | GUINDASTE HIDRÁULICO AUTOPROPELIDO, COM LANÇA TELESCÓPICA 40 M, CAPACIDADE MÁXIMA 60 T, POTÊNCIA 260 KW - CHP DIURNO. AF_03/2016 | CHOR - CUSTOS HORÁRIOS DE MÁQUINAS E EQUIPAMENTOS | CHP | 0.0007 | 262.313 | 0.183 | 317.84 | 0.22
6631 | Composição Auxiliar | 93288 | SINAPI | GUINDASTE HIDRÁULICO AUTOPROPELIDO, COM LANÇA TELESCÓPICA 40 M, CAPACIDADE MÁXIMA 60 T, POTÊNCIA 260 KW - CHI DIURNO. AF_03/2016 | CHOR - CUSTOS HORÁRIOS DE MÁQUINAS E EQUIPAMENTOS | CHI | 0.0005 | 124.694 | 0.062 | 151.09 | 0.07
6632 | Insumo | 00001332 | SINAPI | CHAPA DE ACO GROSSA, ASTM A36, E = 3/8 " (9,53 MM) 74,69 KG/M2 | Material | KG | 0.0018177 | 7.642 | 0.013 | 9.26 | 0.01
6633 | Insumo | 00001333 | SINAPI | CHAPA DE ACO GROSSA, ASTM A36, E = 1/2 " (12,70 MM) 99,59 KG/M2 | Material | KG | 0.0064239 | 7.518 | 0.048 | 9.11 | 0.05
6634 | Insumo | 00004777 | SINAPI | CANTONEIRA ACO ABAS IGUAIS (QUALQUER BITOLA), ESPESSURA ENTRE 1/8" E 1/4" | Material | KG | 0.51673 | 8.607 | 4.447 | 10.43 | 5.38
6635 | Insumo | 00010966 | SINAPI | PERFIL "U" DE ACO LAMINADO, "U" 152 X 15,6 | Material | KG | 0.56603 | 9.6919 | 5.485 | 11.86 | 6.71
6636 | Insumo | 00010997 | SINAPI | ELETRODO REVESTIDO AWS - E7018, DIAMETRO IGUAL A 4,00 MM | Material | KG | 0.0018 | 23.933 | 0.043 | 29 | 0.05
6640 | 15.2.2.1 | Código | Banco | Descrição | Tipo | Und | Quant. | Valor Unit | Total
6641 | Composição | 100775 | SINAPI | ESTRUTURA TRELIÇADA DE COBERTURA, TIPO FINK, COM LIGAÇÕES SOLDADAS, INCLUSOS PERFIS METÁLICOS, CHAPAS METÁLICAS, MÃO DE OBRA E TRANSPORTE COM GUINDASTE - FORNECIMENTO E INSTALAÇÃO. AF_01/2020_PSA | FUES - FUNDAÇÕES E ESTRUTURAS | KG | 1 | 13.25 | 13.25 | 16.07 | 16.07
6642 | Composição Auxiliar | 100716 | SINAPI | JATEAMENTO ABRASIVO COM GRANALHA DE AÇO EM PERFIL METÁLICO EM FÁBRICA. AF_01/2020 | PINT - PINTURAS | m² | 0.0789 | 22.175 | 1.749 | 26.87 | 2.12
6643 | Composição Auxiliar | 100719 | SINAPI | PINTURA COM TINTA ALQUÍDICA DE FUNDO (TIPO ZARCÃO) PULVERIZADA SOBRE PERFIL METÁLICO EXECUTADO EM FÁBRICA (POR DEMÃO). AF_01/2020_PE | PINT - PINTURAS | m² | 0.0789 | 8.211 | 0.647 | 9.95 | 0.78
6644 | Composição Auxiliar | 88240 | SINAPI | AJUDANTE DE ESTRUTURA METÁLICA COM ENCARGOS COMPLEMENTARES | SEDI - SERVIÇOS DIVERSOS | H | 0.0008 | 14.492 | 0.011 | 17.56 | 0.01
6645 | Composição Auxiliar | 88278 | SINAPI | MONTADOR DE ESTRUTURA METÁLICA COM ENCARGOS COMPLEMENTARES | SEDI - SERVIÇOS DIVERSOS | H | 0.0237 | 18.668 | 0.442 | 22.62 | 0.53
6646 | Composição Auxiliar | 88317 | SINAPI | SOLDADOR COM ENCARGOS COMPLEMENTARES | SEDI - SERVIÇOS DIVERSOS | H | 0.005 | 24.189 | 0.12 | 29.31 | 0.14
6647 | Composição Auxiliar | 93287 | SINAPI | GUINDASTE HIDRÁULICO AUTOPROPELIDO, COM LANÇA TELESCÓPICA 40 M, CAPACIDADE MÁXIMA 60 T, POTÊNCIA 260 KW - CHP DIURNO. AF_03/2016 | CHOR - CUSTOS HORÁRIOS DE MÁQUINAS E EQUIPAMENTOS | CHP | 0.0007 | 262.313 | 0.183 | 317.84 | 0.22
6648 | Composição Auxiliar | 93288 | SINAPI | GUINDASTE HIDRÁULICO AUTOPROPELIDO, COM LANÇA TELESCÓPICA 40 M, CAPACIDADE MÁXIMA 60 T, POTÊNCIA 260 KW - CHI DIURNO. AF_03/2016 | CHOR - CUSTOS HORÁRIOS DE MÁQUINAS E EQUIPAMENTOS | CHI | 0.0005 | 124.694 | 0.062 | 151.09 | 0.07
6649 | Insumo | 00001332 | SINAPI | CHAPA DE ACO GROSSA, ASTM A36, E = 3/8 " (9,53 MM) 74,69 KG/M2 | Material | KG | 0.0018177 | 7.642 | 0.013 | 9.26 | 0.01
6650 | Insumo | 00001333 | SINAPI | CHAPA DE ACO GROSSA, ASTM A36, E = 1/2 " (12,70 MM) 99,59 KG/M2 | Material | KG | 0.0064239 | 7.518 | 0.048 | 9.11 | 0.05
6651 | Insumo | 00004777 | SINAPI | CANTONEIRA ACO ABAS IGUAIS (QUALQUER BITOLA), ESPESSURA ENTRE 1/8" E 1/4" | Material | KG | 0.51673 | 8.607 | 4.447 | 10.43 | 5.38
6652 | Insumo | 00010966 | SINAPI | PERFIL "U" DE ACO LAMINADO, "U" 152 X 15,6 | Material | KG | 0.56603 | 9.6919 | 5.485 | 11.86 | 6.71
6653 | Insumo | 00010997 | SINAPI | ELETRODO REVESTIDO AWS - E7018, DIAMETRO IGUAL A 4,00 MM | Material | KG | 0.0018 | 23.933 | 0.043 | 29 | 0.05
6657 | 15.2.3.1 | Código | Banco | Descrição | Tipo | Und | Quant. | Valor Unit | Total
6658 | Composição | 100775 | SINAPI | ESTRUTURA TRELIÇADA DE COBERTURA, TIPO FINK, COM LIGAÇÕES SOLDADAS, INCLUSOS PERFIS METÁLICOS, CHAPAS METÁLICAS, MÃO DE OBRA E TRANSPORTE COM GUINDASTE - FORNECIMENTO E INSTALAÇÃO. AF_01/2020_PSA | FUES - FUNDAÇÕES E ESTRUTURAS | KG | 1 | 13.25 | 13.25 | 16.07 | 16.07
6659 | Composição Auxiliar | 100716 | SINAPI | JATEAMENTO ABRASIVO COM GRANALHA DE AÇO EM PERFIL METÁLICO EM FÁBRICA. AF_01/2020 | PINT - PINTURAS | m² | 0.0789 | 22.175 | 1.749 | 26.87 | 2.12
6660 | Composição Auxiliar | 100719 | SINAPI | PINTURA COM TINTA ALQUÍDICA DE FUNDO (TIPO ZARCÃO) PULVERIZADA SOBRE PERFIL METÁLICO EXECUTADO EM FÁBRICA (POR DEMÃO). AF_01/2020_PE | PINT - PINTURAS | m² | 0.0789 | 8.211 | 0.647 | 9.95 | 0.78
6661 | Composição Auxiliar | 88240 | SINAPI | AJUDANTE DE ESTRUTURA METÁLICA COM ENCARGOS COMPLEMENTARES | SEDI - SERVIÇOS DIVERSOS | H | 0.0008 | 14.492 | 0.011 | 17.56 | 0.01
6662 | Composição Auxiliar | 88278 | SINAPI | MONTADOR DE ESTRUTURA METÁLICA COM ENCARGOS COMPLEMENTARES | SEDI - SERVIÇOS DIVERSOS | H | 0.0237 | 18.668 | 0.442 | 22.62 | 0.53
6663 | Composição Auxiliar | 88317 | SINAPI | SOLDADOR COM ENCARGOS COMPLEMENTARES | SEDI - SERVIÇOS DIVERSOS | H | 0.005 | 24.189 | 0.12 | 29.31 | 0.14
6664 | Composição Auxiliar | 93287 | SINAPI | GUINDASTE HIDRÁULICO AUTOPROPELIDO, COM LANÇA TELESCÓPICA 40 M, CAPACIDADE MÁXIMA 60 T, POTÊNCIA 260 KW - CHP DIURNO. AF_03/2016 | CHOR - CUSTOS HORÁRIOS DE MÁQUINAS E EQUIPAMENTOS | CHP | 0.0007 | 262.313 | 0.183 | 317.84 | 0.22
6665 | Composição Auxiliar | 93288 | SINAPI | GUINDASTE HIDRÁULICO AUTOPROPELIDO, COM LANÇA TELESCÓPICA 40 M, CAPACIDADE MÁXIMA 60 T, POTÊNCIA 260 KW - CHI DIURNO. AF_03/2016 | CHOR - CUSTOS HORÁRIOS DE MÁQUINAS E EQUIPAMENTOS | CHI | 0.0005 | 124.694 | 0.062 | 151.09 | 0.07
6666 | Insumo | 00001332 | SINAPI | CHAPA DE ACO GROSSA, ASTM A36, E = 3/8 " (9,53 MM) 74,69 KG/M2 | Material | KG | 0.0018177 | 7.642 | 0.013 | 9.26 | 0.01
6667 | Insumo | 00001333 | SINAPI | CHAPA DE ACO GROSSA, ASTM A36, E = 1/2 " (12,70 MM) 99,59 KG/M2 | Material | KG | 0.0064239 | 7.518 | 0.048 | 9.11 | 0.05
6668 | Insumo | 00004777 | SINAPI | CANTONEIRA ACO ABAS IGUAIS (QUALQUER BITOLA), ESPESSURA ENTRE 1/8" E 1/4" | Material | KG | 0.51673 | 8.607 | 4.447 | 10.43 | 5.38
6669 | Insumo | 00010966 | SINAPI | PERFIL "U" DE ACO LAMINADO, "U" 152 X 15,6 | Material | KG | 0.56603 | 9.6919 | 5.485 | 11.86 | 6.71
6670 | Insumo | 00010997 | SINAPI | ELETRODO REVESTIDO AWS - E7018, DIAMETRO IGUAL A 4,00 MM | Material | KG | 0.0018 | 23.933 | 0.043 | 29 | 0.05
6674 | 15.2.4.1 | Código | Banco | Descrição | Tipo | Und | Quant. | Valor Unit | Total
6675 | Composição | 100775 | SINAPI | ESTRUTURA TRELIÇADA DE COBERTURA, TIPO FINK, COM LIGAÇÕES SOLDADAS, INCLUSOS PERFIS METÁLICOS, CHAPAS METÁLICAS, MÃO DE OBRA E TRANSPORTE COM GUINDASTE - FORNECIMENTO E INSTALAÇÃO. AF_01/2020_PSA | FUES - FUNDAÇÕES E ESTRUTURAS | KG | 1 | 13.25 | 13.25 | 16.07 | 16.07
6676 | Composição Auxiliar | 100716 | SINAPI | JATEAMENTO ABRASIVO COM GRANALHA DE AÇO EM PERFIL METÁLICO EM FÁBRICA. AF_01/2020 | PINT - PINTURAS | m² | 0.0789 | 22.175 | 1.749 | 26.87 | 2.12
6677 | Composição Auxiliar | 100719 | SINAPI | PINTURA COM TINTA ALQUÍDICA DE FUNDO (TIPO ZARCÃO) PULVERIZADA SOBRE PERFIL METÁLICO EXECUTADO EM FÁBRICA (POR DEMÃO). AF_01/2020_PE | PINT - PINTURAS | m² | 0.0789 | 8.211 | 0.647 | 9.95 | 0.78
6678 | Composição Auxiliar | 88240 | SINAPI | AJUDANTE DE ESTRUTURA METÁLICA COM ENCARGOS COMPLEMENTARES | SEDI - SERVIÇOS DIVERSOS | H | 0.0008 | 14.492 | 0.011 | 17.56 | 0.01
6679 | Composição Auxiliar | 88278 | SINAPI | MONTADOR DE ESTRUTURA METÁLICA COM ENCARGOS COMPLEMENTARES | SEDI - SERVIÇOS DIVERSOS | H | 0.0237 | 18.668 | 0.442 | 22.62 | 0.53
6680 | Composição Auxiliar | 88317 | SINAPI | SOLDADOR COM ENCARGOS COMPLEMENTARES | SEDI - SERVIÇOS DIVERSOS | H | 0.005 | 24.189 | 0.12 | 29.31 | 0.14
6681 | Composição Auxiliar | 93287 | SINAPI | GUINDASTE HIDRÁULICO AUTOPROPELIDO, COM LANÇA TELESCÓPICA 40 M, CAPACIDADE MÁXIMA 60 T, POTÊNCIA 260 KW - CHP DIURNO. AF_03/2016 | CHOR - CUSTOS HORÁRIOS DE MÁQUINAS E EQUIPAMENTOS | CHP | 0.0007 | 262.313 | 0.183 | 317.84 | 0.22
6682 | Composição Auxiliar | 93288 | SINAPI | GUINDASTE HIDRÁULICO AUTOPROPELIDO, COM LANÇA TELESCÓPICA 40 M, CAPACIDADE MÁXIMA 60 T, POTÊNCIA 260 KW - CHI DIURNO. AF_03/2016 | CHOR - CUSTOS HORÁRIOS DE MÁQUINAS E EQUIPAMENTOS | CHI | 0.0005 | 124.694 | 0.062 | 151.09 | 0.07
6683 | Insumo | 00001332 | SINAPI | CHAPA DE ACO GROSSA, ASTM A36, E = 3/8 " (9,53 MM) 74,69 KG/M2 | Material | KG | 0.0018177 | 7.642 | 0.013 | 9.26 | 0.01
6684 | Insumo | 00001333 | SINAPI | CHAPA DE ACO GROSSA, ASTM A36, E = 1/2 " (12,70 MM) 99,59 KG/M2 | Material | KG | 0.0064239 | 7.518 | 0.048 | 9.11 | 0.05
6685 | Insumo | 00004777 | SINAPI | CANTONEIRA ACO ABAS IGUAIS (QUALQUER BITOLA), ESPESSURA ENTRE 1/8" E 1/4" | Material | KG | 0.51673 | 8.607 | 4.447 | 10.43 | 5.38
6686 | Insumo | 00010966 | SINAPI | PERFIL "U" DE ACO LAMINADO, "U" 152 X 15,6 | Material | KG | 0.56603 | 9.6919 | 5.485 | 11.86 | 6.71
6687 | Insumo | 00010997 | SINAPI | ELETRODO REVESTIDO AWS - E7018, DIAMETRO IGUAL A 4,00 MM | Material | KG | 0.0018 | 23.933 | 0.043 | 29 | 0.05
6691 | 15.2.5.1 | Código | Banco | Descrição | Tipo | Und | Quant. | Valor Unit | Total
6692 | Composição | 100775 | SINAPI | ESTRUTURA TRELIÇADA DE COBERTURA, TIPO FINK, COM LIGAÇÕES SOLDADAS, INCLUSOS PERFIS METÁLICOS, CHAPAS METÁLICAS, MÃO DE OBRA E TRANSPORTE COM GUINDASTE - FORNECIMENTO E INSTALAÇÃO. AF_01/2020_PSA | FUES - FUNDAÇÕES E ESTRUTURAS | KG | 1 | 13.25 | 13.25 | 16.07 | 16.07
6693 | Composição Auxiliar | 100716 | SINAPI | JATEAMENTO ABRASIVO COM GRANALHA DE AÇO EM PERFIL METÁLICO EM FÁBRICA. AF_01/2020 | PINT - PINTURAS | m² | 0.0789 | 22.175 | 1.749 | 26.87 | 2.12
6694 | Composição Auxiliar | 100719 | SINAPI | PINTURA COM TINTA ALQUÍDICA DE FUNDO (TIPO ZARCÃO) PULVERIZADA SOBRE PERFIL METÁLICO EXECUTADO EM FÁBRICA (POR DEMÃO). AF_01/2020_PE | PINT - PINTURAS | m² | 0.0789 | 8.211 | 0.647 | 9.95 | 0.78
6695 | Composição Auxiliar | 88240 | SINAPI | AJUDANTE DE ESTRUTURA METÁLICA COM ENCARGOS COMPLEMENTARES | SEDI - SERVIÇOS DIVERSOS | H | 0.0008 | 14.492 | 0.011 | 17.56 | 0.01
6696 | Composição Auxiliar | 88278 | SINAPI | MONTADOR DE ESTRUTURA METÁLICA COM ENCARGOS COMPLEMENTARES | SEDI - SERVIÇOS DIVERSOS | H | 0.0237 | 18.668 | 0.442 | 22.62 | 0.53
6697 | Composição Auxiliar | 88317 | SINAPI | SOLDADOR COM ENCARGOS COMPLEMENTARES | SEDI - SERVIÇOS DIVERSOS | H | 0.005 | 24.189 | 0.12 | 29.31 | 0.14
6698 | Composição Auxiliar | 93287 | SINAPI | GUINDASTE HIDRÁULICO AUTOPROPELIDO, COM LANÇA TELESCÓPICA 40 M, CAPACIDADE MÁXIMA 60 T, POTÊNCIA 260 KW - CHP DIURNO. AF_03/2016 | CHOR - CUSTOS HORÁRIOS DE MÁQUINAS E EQUIPAMENTOS | CHP | 0.0007 | 262.313 | 0.183 | 317.84 | 0.22
6699 | Composição Auxiliar | 93288 | SINAPI | GUINDASTE HIDRÁULICO AUTOPROPELIDO, COM LANÇA TELESCÓPICA 40 M, CAPACIDADE MÁXIMA 60 T, POTÊNCIA 260 KW - CHI DIURNO. AF_03/2016 | CHOR - CUSTOS HORÁRIOS DE MÁQUINAS E EQUIPAMENTOS | CHI | 0.0005 | 124.694 | 0.062 | 151.09 | 0.07
6700 | Insumo | 00001332 | SINAPI | CHAPA DE ACO GROSSA, ASTM A36, E = 3/8 " (9,53 MM) 74,69 KG/M2 | Material | KG | 0.0018177 | 7.642 | 0.013 | 9.26 | 0.01
6701 | Insumo | 00001333 | SINAPI | CHAPA DE ACO GROSSA, ASTM A36, E = 1/2 " (12,70 MM) 99,59 KG/M2 | Material | KG | 0.0064239 | 7.518 | 0.048 | 9.11 | 0.05
6702 | Insumo | 00004777 | SINAPI | CANTONEIRA ACO ABAS IGUAIS (QUALQUER BITOLA), ESPESSURA ENTRE 1/8" E 1/4" | Material | KG | 0.51673 | 8.607 | 4.447 | 10.43 | 5.38
6703 | Insumo | 00010966 | SINAPI | PERFIL "U" DE ACO LAMINADO, "U" 152 X 15,6 | Material | KG | 0.56603 | 9.6919 | 5.485 | 11.86 | 6.71
6704 | Insumo | 00010997 | SINAPI | ELETRODO REVESTIDO AWS - E7018, DIAMETRO IGUAL A 4,00 MM | Material | KG | 0.0018 | 23.933 | 0.043 | 29 | 0.05
6708 | 15.2.6.1 | Código | Banco | Descrição | Tipo | Und | Quant. | Valor Unit | Total
6709 | Composição | 100775 | SINAPI | ESTRUTURA TRELIÇADA DE COBERTURA, TIPO FINK, COM LIGAÇÕES SOLDADAS, INCLUSOS PERFIS METÁLICOS, CHAPAS METÁLICAS, MÃO DE OBRA E TRANSPORTE COM GUINDASTE - FORNECIMENTO E INSTALAÇÃO. AF_01/2020_PSA | FUES - FUNDAÇÕES E ESTRUTURAS | KG | 1 | 13.25 | 13.25 | 16.07 | 16.07
6710 | Composição Auxiliar | 100716 | SINAPI | JATEAMENTO ABRASIVO COM GRANALHA DE AÇO EM PERFIL METÁLICO EM FÁBRICA. AF_01/2020 | PINT - PINTURAS | m² | 0.0789 | 22.175 | 1.749 | 26.87 | 2.12
6711 | Composição Auxiliar | 100719 | SINAPI | PINTURA COM TINTA ALQUÍDICA DE FUNDO (TIPO ZARCÃO) PULVERIZADA SOBRE PERFIL METÁLICO EXECUTADO EM FÁBRICA (POR DEMÃO). AF_01/2020_PE | PINT - PINTURAS | m² | 0.0789 | 8.211 | 0.647 | 9.95 | 0.78
6712 | Composição Auxiliar | 88240 | SINAPI | AJUDANTE DE ESTRUTURA METÁLICA COM ENCARGOS COMPLEMENTARES | SEDI - SERVIÇOS DIVERSOS | H | 0.0008 | 14.492 | 0.011 | 17.56 | 0.01
6713 | Composição Auxiliar | 88278 | SINAPI | MONTADOR DE ESTRUTURA METÁLICA COM ENCARGOS COMPLEMENTARES | SEDI - SERVIÇOS DIVERSOS | H | 0.0237 | 18.668 | 0.442 | 22.62 | 0.53
6714 | Composição Auxiliar | 88317 | SINAPI | SOLDADOR COM ENCARGOS COMPLEMENTARES | SEDI - SERVIÇOS DIVERSOS | H | 0.005 | 24.189 | 0.12 | 29.31 | 0.14
6715 | Composição Auxiliar | 93287 | SINAPI | GUINDASTE HIDRÁULICO AUTOPROPELIDO, COM LANÇA TELESCÓPICA 40 M, CAPACIDADE MÁXIMA 60 T, POTÊNCIA 260 KW - CHP DIURNO. AF_03/2016 | CHOR - CUSTOS HORÁRIOS DE MÁQUINAS E EQUIPAMENTOS | CHP | 0.0007 | 262.313 | 0.183 | 317.84 | 0.22
6716 | Composição Auxiliar | 93288 | SINAPI | GUINDASTE HIDRÁULICO AUTOPROPELIDO, COM LANÇA TELESCÓPICA 40 M, CAPACIDADE MÁXIMA 60 T, POTÊNCIA 260 KW - CHI DIURNO. AF_03/2016 | CHOR - CUSTOS HORÁRIOS DE MÁQUINAS E EQUIPAMENTOS | CHI | 0.0005 | 124.694 | 0.062 | 151.09 | 0.07
6717 | Insumo | 00001332 | SINAPI | CHAPA DE ACO GROSSA, ASTM A36, E = 3/8 " (9,53 MM) 74,69 KG/M2 | Material | KG | 0.0018177 | 7.642 | 0.013 | 9.26 | 0.01
6718 | Insumo | 00001333 | SINAPI | CHAPA DE ACO GROSSA, ASTM A36, E = 1/2 " (12,70 MM) 99,59 KG/M2 | Material | KG | 0.0064239 | 7.518 | 0.048 | 9.11 | 0.05
6719 | Insumo | 00004777 | SINAPI | CANTONEIRA ACO ABAS IGUAIS (QUALQUER BITOLA), ESPESSURA ENTRE 1/8" E 1/4" | Material | KG | 0.51673 | 8.607 | 4.447 | 10.43 | 5.38
6720 | Insumo | 00010966 | SINAPI | PERFIL "U" DE ACO LAMINADO, "U" 152 X 15,6 | Material | KG | 0.56603 | 9.6919 | 5.485 | 11.86 | 6.71
6721 | Insumo | 00010997 | SINAPI | ELETRODO REVESTIDO AWS - E7018, DIAMETRO IGUAL A 4,00 MM | Material | KG | 0.0018 | 23.933 | 0.043 | 29 | 0.05
6725 | 15.2.7.1 | Código | Banco | Descrição | Tipo | Und | Quant. | Valor Unit | Total
6726 | Composição | 100775 | SINAPI | ESTRUTURA TRELIÇADA DE COBERTURA, TIPO FINK, COM LIGAÇÕES SOLDADAS, INCLUSOS PERFIS METÁLICOS, CHAPAS METÁLICAS, MÃO DE OBRA E TRANSPORTE COM GUINDASTE - FORNECIMENTO E INSTALAÇÃO. AF_01/2020_PSA | FUES - FUNDAÇÕES E ESTRUTURAS | KG | 1 | 13.25 | 13.25 | 16.07 | 16.07
6727 | Composição Auxiliar | 100716 | SINAPI | JATEAMENTO ABRASIVO COM GRANALHA DE AÇO EM PERFIL METÁLICO EM FÁBRICA. AF_01/2020 | PINT - PINTURAS | m² | 0.0789 | 22.175 | 1.749 | 26.87 | 2.12
6728 | Composição Auxiliar | 100719 | SINAPI | PINTURA COM TINTA ALQUÍDICA DE FUNDO (TIPO ZARCÃO) PULVERIZADA SOBRE PERFIL METÁLICO EXECUTADO EM FÁBRICA (POR DEMÃO). AF_01/2020_PE | PINT - PINTURAS | m² | 0.0789 | 8.211 | 0.647 | 9.95 | 0.78
6729 | Composição Auxiliar | 88240 | SINAPI | AJUDANTE DE ESTRUTURA METÁLICA COM ENCARGOS COMPLEMENTARES | SEDI - SERVIÇOS DIVERSOS | H | 0.0008 | 14.492 | 0.011 | 17.56 | 0.01
6730 | Composição Auxiliar | 88278 | SINAPI | MONTADOR DE ESTRUTURA METÁLICA COM ENCARGOS COMPLEMENTARES | SEDI - SERVIÇOS DIVERSOS | H | 0.0237 | 18.668 | 0.442 | 22.62 | 0.53
6731 | Composição Auxiliar | 88317 | SINAPI | SOLDADOR COM ENCARGOS COMPLEMENTARES | SEDI - SERVIÇOS DIVERSOS | H | 0.005 | 24.189 | 0.12 | 29.31 | 0.14
6732 | Composição Auxiliar | 93287 | SINAPI | GUINDASTE HIDRÁULICO AUTOPROPELIDO, COM LANÇA TELESCÓPICA 40 M, CAPACIDADE MÁXIMA 60 T, POTÊNCIA 260 KW - CHP DIURNO. AF_03/2016 | CHOR - CUSTOS HORÁRIOS DE MÁQUINAS E EQUIPAMENTOS | CHP | 0.0007 | 262.313 | 0.183 | 317.84 | 0.22
6733 | Composição Auxiliar | 93288 | SINAPI | GUINDASTE HIDRÁULICO AUTOPROPELIDO, COM LANÇA TELESCÓPICA 40 M, CAPACIDADE MÁXIMA 60 T, POTÊNCIA 260 KW - CHI DIURNO. AF_03/2016 | CHOR - CUSTOS HORÁRIOS DE MÁQUINAS E EQUIPAMENTOS | CHI | 0.0005 | 124.694 | 0.062 | 151.09 | 0.07
6734 | Insumo | 00001332 | SINAPI | CHAPA DE ACO GROSSA, ASTM A36, E = 3/8 " (9,53 MM) 74,69 KG/M2 | Material | KG | 0.0018177 | 7.642 | 0.013 | 9.26 | 0.01
6735 | Insumo | 00001333 | SINAPI | CHAPA DE ACO GROSSA, ASTM A36, E = 1/2 " (12,70 MM) 99,59 KG/M2 | Material | KG | 0.0064239 | 7.518 | 0.048 | 9.11 | 0.05
6736 | Insumo | 00004777 | SINAPI | CANTONEIRA ACO ABAS IGUAIS (QUALQUER BITOLA), ESPESSURA ENTRE 1/8" E 1/4" | Material | KG | 0.51673 | 8.607 | 4.447 | 10.43 | 5.38
6737 | Insumo | 00010966 | SINAPI | PERFIL "U" DE ACO LAMINADO, "U" 152 X 15,6 | Material | KG | 0.56603 | 9.6919 | 5.485 | 11.86 | 6.71
6738 | Insumo | 00010997 | SINAPI | ELETRODO REVESTIDO AWS - E7018, DIAMETRO IGUAL A 4,00 MM | Material | KG | 0.0018 | 23.933 | 0.043 | 29 | 0.05
6742 | 15.2.8.1 | Código | Banco | Descrição | Tipo | Und | Quant. | Valor Unit | Total
6743 | Composição | 100775 | SINAPI | ESTRUTURA TRELIÇADA DE COBERTURA, TIPO FINK, COM LIGAÇÕES SOLDADAS, INCLUSOS PERFIS METÁLICOS, CHAPAS METÁLICAS, MÃO DE OBRA E TRANSPORTE COM GUINDASTE - FORNECIMENTO E INSTALAÇÃO. AF_01/2020_PSA | FUES - FUNDAÇÕES E ESTRUTURAS | KG | 1 | 13.25 | 13.25 | 16.07 | 16.07
6744 | Composição Auxiliar | 100716 | SINAPI | JATEAMENTO ABRASIVO COM GRANALHA DE AÇO EM PERFIL METÁLICO EM FÁBRICA. AF_01/2020 | PINT - PINTURAS | m² | 0.0789 | 22.175 | 1.749 | 26.87 | 2.12
6745 | Composição Auxiliar | 100719 | SINAPI | PINTURA COM TINTA ALQUÍDICA DE FUNDO (TIPO ZARCÃO) PULVERIZADA SOBRE PERFIL METÁLICO EXECUTADO EM FÁBRICA (POR DEMÃO). AF_01/2020_PE | PINT - PINTURAS | m² | 0.0789 | 8.211 | 0.647 | 9.95 | 0.78
6746 | Composição Auxiliar | 88240 | SINAPI | AJUDANTE DE ESTRUTURA METÁLICA COM ENCARGOS COMPLEMENTARES | SEDI - SERVIÇOS DIVERSOS | H | 0.0008 | 14.492 | 0.011 | 17.56 | 0.01
6747 | Composição Auxiliar | 88278 | SINAPI | MONTADOR DE ESTRUTURA METÁLICA COM ENCARGOS COMPLEMENTARES | SEDI - SERVIÇOS DIVERSOS | H | 0.0237 | 18.668 | 0.442 | 22.62 | 0.53
6748 | Composição Auxiliar | 88317 | SINAPI | SOLDADOR COM ENCARGOS COMPLEMENTARES | SEDI - SERVIÇOS DIVERSOS | H | 0.005 | 24.189 | 0.12 | 29.31 | 0.14
6749 | Composição Auxiliar | 93287 | SINAPI | GUINDASTE HIDRÁULICO AUTOPROPELIDO, COM LANÇA TELESCÓPICA 40 M, CAPACIDADE MÁXIMA 60 T, POTÊNCIA 260 KW - CHP DIURNO. AF_03/2016 | CHOR - CUSTOS HORÁRIOS DE MÁQUINAS E EQUIPAMENTOS | CHP | 0.0007 | 262.313 | 0.183 | 317.84 | 0.22
6750 | Composição Auxiliar | 93288 | SINAPI | GUINDASTE HIDRÁULICO AUTOPROPELIDO, COM LANÇA TELESCÓPICA 40 M, CAPACIDADE MÁXIMA 60 T, POTÊNCIA 260 KW - CHI DIURNO. AF_03/2016 | CHOR - CUSTOS HORÁRIOS DE MÁQUINAS E EQUIPAMENTOS | CHI | 0.0005 | 124.694 | 0.062 | 151.09 | 0.07
6751 | Insumo | 00001332 | SINAPI | CHAPA DE ACO GROSSA, ASTM A36, E = 3/8 " (9,53 MM) 74,69 KG/M2 | Material | KG | 0.0018177 | 7.642 | 0.013 | 9.26 | 0.01
6752 | Insumo | 00001333 | SINAPI | CHAPA DE ACO GROSSA, ASTM A36, E = 1/2 " (12,70 MM) 99,59 KG/M2 | Material | KG | 0.0064239 | 7.518 | 0.048 | 9.11 | 0.05
6753 | Insumo | 00004777 | SINAPI | CANTONEIRA ACO ABAS IGUAIS (QUALQUER BITOLA), ESPESSURA ENTRE 1/8" E 1/4" | Material | KG | 0.51673 | 8.607 | 4.447 | 10.43 | 5.38
6754 | Insumo | 00010966 | SINAPI | PERFIL "U" DE ACO LAMINADO, "U" 152 X 15,6 | Material | KG | 0.56603 | 9.6919 | 5.485 | 11.86 | 6.71
6755 | Insumo | 00010997 | SINAPI | ELETRODO REVESTIDO AWS - E7018, DIAMETRO IGUAL A 4,00 MM | Material | KG | 0.0018 | 23.933 | 0.043 | 29 | 0.05
6759 | 15.2.9.1 | Código | Banco | Descrição | Tipo | Und | Quant. | Valor Unit | Total
6760 | Composição | 100775 | SINAPI | ESTRUTURA TRELIÇADA DE COBERTURA, TIPO FINK, COM LIGAÇÕES SOLDADAS, INCLUSOS PERFIS METÁLICOS, CHAPAS METÁLICAS, MÃO DE OBRA E TRANSPORTE COM GUINDASTE - FORNECIMENTO E INSTALAÇÃO. AF_01/2020_PSA | FUES - FUNDAÇÕES E ESTRUTURAS | KG | 1 | 13.25 | 13.25 | 16.07 | 16.07
6761 | Composição Auxiliar | 100716 | SINAPI | JATEAMENTO ABRASIVO COM GRANALHA DE AÇO EM PERFIL METÁLICO EM FÁBRICA. AF_01/2020 | PINT - PINTURAS | m² | 0.0789 | 22.175 | 1.749 | 26.87 | 2.12
6762 | Composição Auxiliar | 100719 | SINAPI | PINTURA COM TINTA ALQUÍDICA DE FUNDO (TIPO ZARCÃO) PULVERIZADA SOBRE PERFIL METÁLICO EXECUTADO EM FÁBRICA (POR DEMÃO). AF_01/2020_PE | PINT - PINTURAS | m² | 0.0789 | 8.211 | 0.647 | 9.95 | 0.78
6763 | Composição Auxiliar | 88240 | SINAPI | AJUDANTE DE ESTRUTURA METÁLICA COM ENCARGOS COMPLEMENTARES | SEDI - SERVIÇOS DIVERSOS | H | 0.0008 | 14.492 | 0.011 | 17.56 | 0.01
6764 | Composição Auxiliar | 88278 | SINAPI | MONTADOR DE ESTRUTURA METÁLICA COM ENCARGOS COMPLEMENTARES | SEDI - SERVIÇOS DIVERSOS | H | 0.0237 | 18.668 | 0.442 | 22.62 | 0.53
6765 | Composição Auxiliar | 88317 | SINAPI | SOLDADOR COM ENCARGOS COMPLEMENTARES | SEDI - SERVIÇOS DIVERSOS | H | 0.005 | 24.189 | 0.12 | 29.31 | 0.14
6766 | Composição Auxiliar | 93287 | SINAPI | GUINDASTE HIDRÁULICO AUTOPROPELIDO, COM LANÇA TELESCÓPICA 40 M, CAPACIDADE MÁXIMA 60 T, POTÊNCIA 260 KW - CHP DIURNO. AF_03/2016 | CHOR - CUSTOS HORÁRIOS DE MÁQUINAS E EQUIPAMENTOS | CHP | 0.0007 | 262.313 | 0.183 | 317.84 | 0.22
6767 | Composição Auxiliar | 93288 | SINAPI | GUINDASTE HIDRÁULICO AUTOPROPELIDO, COM LANÇA TELESCÓPICA 40 M, CAPACIDADE MÁXIMA 60 T, POTÊNCIA 260 KW - CHI DIURNO. AF_03/2016 | CHOR - CUSTOS HORÁRIOS DE MÁQUINAS E EQUIPAMENTOS | CHI | 0.0005 | 124.694 | 0.062 | 151.09 | 0.07
6768 | Insumo | 00001332 | SINAPI | CHAPA DE ACO GROSSA, ASTM A36, E = 3/8 " (9,53 MM) 74,69 KG/M2 | Material | KG | 0.0018177 | 7.642 | 0.013 | 9.26 | 0.01
6769 | Insumo | 00001333 | SINAPI | CHAPA DE ACO GROSSA, ASTM A36, E = 1/2 " (12,70 MM) 99,59 KG/M2 | Material | KG | 0.0064239 | 7.518 | 0.048 | 9.11 | 0.05
6770 | Insumo | 00004777 | SINAPI | CANTONEIRA ACO ABAS IGUAIS (QUALQUER BITOLA), ESPESSURA ENTRE 1/8" E 1/4" | Material | KG | 0.51673 | 8.607 | 4.447 | 10.43 | 5.38
6771 | Insumo | 00010966 | SINAPI | PERFIL "U" DE ACO LAMINADO, "U" 152 X 15,6 | Material | KG | 0.56603 | 9.6919 | 5.485 | 11.86 | 6.71
6772 | Insumo | 00010997 | SINAPI | ELETRODO REVESTIDO AWS - E7018, DIAMETRO IGUAL A 4,00 MM | Material | KG | 0.0018 | 23.933 | 0.043 | 29 | 0.05
6776 | 15.2.10.1 | Código | Banco | Descrição | Tipo | Und | Quant. | Valor Unit | Total
6777 | Composição | 100775 | SINAPI | ESTRUTURA TRELIÇADA DE COBERTURA, TIPO FINK, COM LIGAÇÕES SOLDADAS, INCLUSOS PERFIS METÁLICOS, CHAPAS METÁLICAS, MÃO DE OBRA E TRANSPORTE COM GUINDASTE - FORNECIMENTO E INSTALAÇÃO. AF_01/2020_PSA | FUES - FUNDAÇÕES E ESTRUTURAS | KG | 1 | 13.25 | 13.25 | 16.07 | 16.07
6778 | Composição Auxiliar | 100716 | SINAPI | JATEAMENTO ABRASIVO COM GRANALHA DE AÇO EM PERFIL METÁLICO EM FÁBRICA. AF_01/2020 | PINT - PINTURAS | m² | 0.0789 | 22.175 | 1.749 | 26.87 | 2.12
6779 | Composição Auxiliar | 100719 | SINAPI | PINTURA COM TINTA ALQUÍDICA DE FUNDO (TIPO ZARCÃO) PULVERIZADA SOBRE PERFIL METÁLICO EXECUTADO EM FÁBRICA (POR DEMÃO). AF_01/2020_PE | PINT - PINTURAS | m² | 0.0789 | 8.211 | 0.647 | 9.95 | 0.78
6780 | Composição Auxiliar | 88240 | SINAPI | AJUDANTE DE ESTRUTURA METÁLICA COM ENCARGOS COMPLEMENTARES | SEDI - SERVIÇOS DIVERSOS | H | 0.0008 | 14.492 | 0.011 | 17.56 | 0.01
6781 | Composição Auxiliar | 88278 | SINAPI | MONTADOR DE ESTRUTURA METÁLICA COM ENCARGOS COMPLEMENTARES | SEDI - SERVIÇOS DIVERSOS | H | 0.0237 | 18.668 | 0.442 | 22.62 | 0.53
6782 | Composição Auxiliar | 88317 | SINAPI | SOLDADOR COM ENCARGOS COMPLEMENTARES | SEDI - SERVIÇOS DIVERSOS | H | 0.005 | 24.189 | 0.12 | 29.31 | 0.14
6783 | Composição Auxiliar | 93287 | SINAPI | GUINDASTE HIDRÁULICO AUTOPROPELIDO, COM LANÇA TELESCÓPICA 40 M, CAPACIDADE MÁXIMA 60 T, POTÊNCIA 260 KW - CHP DIURNO. AF_03/2016 | CHOR - CUSTOS HORÁRIOS DE MÁQUINAS E EQUIPAMENTOS | CHP | 0.0007 | 262.313 | 0.183 | 317.84 | 0.22
6784 | Composição Auxiliar | 93288 | SINAPI | GUINDASTE HIDRÁULICO AUTOPROPELIDO, COM LANÇA TELESCÓPICA 40 M, CAPACIDADE MÁXIMA 60 T, POTÊNCIA 260 KW - CHI DIURNO. AF_03/2016 | CHOR - CUSTOS HORÁRIOS DE MÁQUINAS E EQUIPAMENTOS | CHI | 0.0005 | 124.694 | 0.062 | 151.09 | 0.07
6785 | Insumo | 00001332 | SINAPI | CHAPA DE ACO GROSSA, ASTM A36, E = 3/8 " (9,53 MM) 74,69 KG/M2 | Material | KG | 0.0018177 | 7.642 | 0.013 | 9.26 | 0.01
6786 | Insumo | 00001333 | SINAPI | CHAPA DE ACO GROSSA, ASTM A36, E = 1/2 " (12,70 MM) 99,59 KG/M2 | Material | KG | 0.0064239 | 7.518 | 0.048 | 9.11 | 0.05
6787 | Insumo | 00004777 | SINAPI | CANTONEIRA ACO ABAS IGUAIS (QUALQUER BITOLA), ESPESSURA ENTRE 1/8" E 1/4" | Material | KG | 0.51673 | 8.607 | 4.447 | 10.43 | 5.38
6788 | Insumo | 00010966 | SINAPI | PERFIL "U" DE ACO LAMINADO, "U" 152 X 15,6 | Material | KG | 0.56603 | 9.6919 | 5.485 | 11.86 | 6.71
6789 | Insumo | 00010997 | SINAPI | ELETRODO REVESTIDO AWS - E7018, DIAMETRO IGUAL A 4,00 MM | Material | KG | 0.0018 | 23.933 | 0.043 | 29 | 0.05
6793 | 15.3.1.1 | Código | Banco | Descrição | Tipo | Und | Quant. | Valor Unit | Total
6794 | Composição | 261609 | AGETOP CIVIL | PINTURA ESMALTE ALQUIDICO ESTRUTURA METALICA 2 DEMAOS | 26 | m² | 1 | 11.18 | 11.18 | 13.56 | 13.56
6795 | Insumo | 0008 | AGETOP CIVIL | AJUDANTE | Mão de Obra | h | 0.07 | 12.429 | 0.87 | 15.06 | 1.05
6796 | Insumo | 0018 | AGETOP CIVIL | PINTOR | Mão de Obra | h | 0.13 | 18.404 | 2.392 | 22.3 | 2.89
6797 | Insumo | 2788 | AGETOP CIVIL | COMPRESSOR DE 1,5HP-70L-140LB COM PISTOLA DE RESERVATÓRIO SUPERIOR E MANGUEIRA (MANUTENÇÃO E DEPRECIAÇÃO DO EQUIPAMENTO) - PREÇO DO EQUIPAMENTO NOVO DIVIDIDO POR 1.000 | Material | un | 0.0053 | 2.467 | 0.013 | 2.99 | 0.01
6798 | Insumo | 2073 | AGETOP CIVIL | DILUENTE NR 938 SUMARE/ DILUENTE NR410 RENNER OU EQUIVALENTE | Material | l | 0.03 | 22.283 | 0.668 | 27 | 0.81
6799 | Insumo | 1672 | AGETOP CIVIL | LIXA PARA FERRO Nº 100 | Material | un | 0.25 | 2.17 | 0.542 | 2.63 | 0.65
6800 | Insumo | 2072 | AGETOP CIVIL | TINTA ADMIRAL ESMALTE SUMARE / REKOMAR FBR RENNER - (AMARELO/AZUL/VERDE) OU EQUIVALENTE | Material | l | 0.16 | 41.8469 | 6.695 | 50.98 | 8.15
6804 | 15.3.2.1 | Código | Banco | Descrição | Tipo | Und | Quant. | Valor Unit | Total
6805 | Composição | 261609 | AGETOP CIVIL | PINTURA ESMALTE ALQUIDICO ESTRUTURA METALICA 2 DEMAOS | 26 | m² | 1 | 11.18 | 11.18 | 13.56 | 13.56
6806 | Insumo | 0008 | AGETOP CIVIL | AJUDANTE | Mão de Obra | h | 0.07 | 12.429 | 0.87 | 15.06 | 1.05
6807 | Insumo | 0018 | AGETOP CIVIL | PINTOR | Mão de Obra | h | 0.13 | 18.404 | 2.392 | 22.3 | 2.89
6808 | Insumo | 2788 | AGETOP CIVIL | COMPRESSOR DE 1,5HP-70L-140LB COM PISTOLA DE RESERVATÓRIO SUPERIOR E MANGUEIRA (MANUTENÇÃO E DEPRECIAÇÃO DO EQUIPAMENTO) - PREÇO DO EQUIPAMENTO NOVO DIVIDIDO POR 1.000 | Material | un | 0.0053 | 2.467 | 0.013 | 2.99 | 0.01
6809 | Insumo | 2073 | AGETOP CIVIL | DILUENTE NR 938 SUMARE/ DILUENTE NR410 RENNER OU EQUIVALENTE | Material | l | 0.03 | 22.283 | 0.668 | 27 | 0.81
6810 | Insumo | 1672 | AGETOP CIVIL | LIXA PARA FERRO Nº 100 | Material | un | 0.25 | 2.17 | 0.542 | 2.63 | 0.65
6811 | Insumo | 2072 | AGETOP CIVIL | TINTA ADMIRAL ESMALTE SUMARE / REKOMAR FBR RENNER - (AMARELO/AZUL/VERDE) OU EQUIVALENTE | Material | l | 0.16 | 41.8469 | 6.695 | 50.98 | 8.15
6815 | 15.3.3.1 | Código | Banco | Descrição | Tipo | Und | Quant. | Valor Unit | Total
6816 | Composição | 261609 | AGETOP CIVIL | PINTURA ESMALTE ALQUIDICO ESTRUTURA METALICA 2 DEMAOS | 26 | m² | 1 | 11.18 | 11.18 | 13.56 | 13.56
6817 | Insumo | 0008 | AGETOP CIVIL | AJUDANTE | Mão de Obra | h | 0.07 | 12.429 | 0.87 | 15.06 | 1.05
6818 | Insumo | 0018 | AGETOP CIVIL | PINTOR | Mão de Obra | h | 0.13 | 18.404 | 2.392 | 22.3 | 2.89
6819 | Insumo | 2788 | AGETOP CIVIL | COMPRESSOR DE 1,5HP-70L-140LB COM PISTOLA DE RESERVATÓRIO SUPERIOR E MANGUEIRA (MANUTENÇÃO E DEPRECIAÇÃO DO EQUIPAMENTO) - PREÇO DO EQUIPAMENTO NOVO DIVIDIDO POR 1.000 | Material | un | 0.0053 | 2.467 | 0.013 | 2.99 | 0.01
6820 | Insumo | 2073 | AGETOP CIVIL | DILUENTE NR 938 SUMARE/ DILUENTE NR410 RENNER OU EQUIVALENTE | Material | l | 0.03 | 22.283 | 0.668 | 27 | 0.81
6821 | Insumo | 1672 | AGETOP CIVIL | LIXA PARA FERRO Nº 100 | Material | un | 0.25 | 2.17 | 0.542 | 2.63 | 0.65
6822 | Insumo | 2072 | AGETOP CIVIL | TINTA ADMIRAL ESMALTE SUMARE / REKOMAR FBR RENNER - (AMARELO/AZUL/VERDE) OU EQUIVALENTE | Material | l | 0.16 | 41.8469 | 6.695 | 50.98 | 8.15
6826 | 15.3.4.1 | Código | Banco | Descrição | Tipo | Und | Quant. | Valor Unit | Total
6827 | Composição | 261609 | AGETOP CIVIL | PINTURA ESMALTE ALQUIDICO ESTRUTURA METALICA 2 DEMAOS | 26 | m² | 1 | 11.18 | 11.18 | 13.56 | 13.56
6828 | Insumo | 0008 | AGETOP CIVIL | AJUDANTE | Mão de Obra | h | 0.07 | 12.429 | 0.87 | 15.06 | 1.05
6829 | Insumo | 0018 | AGETOP CIVIL | PINTOR | Mão de Obra | h | 0.13 | 18.404 | 2.392 | 22.3 | 2.89
6830 | Insumo | 2788 | AGETOP CIVIL | COMPRESSOR DE 1,5HP-70L-140LB COM PISTOLA DE RESERVATÓRIO SUPERIOR E MANGUEIRA (MANUTENÇÃO E DEPRECIAÇÃO DO EQUIPAMENTO) - PREÇO DO EQUIPAMENTO NOVO DIVIDIDO POR 1.000 | Material | un | 0.0053 | 2.467 | 0.013 | 2.99 | 0.01
6831 | Insumo | 2073 | AGETOP CIVIL | DILUENTE NR 938 SUMARE/ DILUENTE NR410 RENNER OU EQUIVALENTE | Material | l | 0.03 | 22.283 | 0.668 | 27 | 0.81
6832 | Insumo | 1672 | AGETOP CIVIL | LIXA PARA FERRO Nº 100 | Material | un | 0.25 | 2.17 | 0.542 | 2.63 | 0.65
6833 | Insumo | 2072 | AGETOP CIVIL | TINTA ADMIRAL ESMALTE SUMARE / REKOMAR FBR RENNER - (AMARELO/AZUL/VERDE) OU EQUIVALENTE | Material | l | 0.16 | 41.8469 | 6.695 | 50.98 | 8.15
6837 | 15.3.5.1 | Código | Banco | Descrição | Tipo | Und | Quant. | Valor Unit | Total
6838 | Composição | 261609 | AGETOP CIVIL | PINTURA ESMALTE ALQUIDICO ESTRUTURA METALICA 2 DEMAOS | 26 | m² | 1 | 11.18 | 11.18 | 13.56 | 13.56
6839 | Insumo | 0008 | AGETOP CIVIL | AJUDANTE | Mão de Obra | h | 0.07 | 12.429 | 0.87 | 15.06 | 1.05
6840 | Insumo | 0018 | AGETOP CIVIL | PINTOR | Mão de Obra | h | 0.13 | 18.404 | 2.392 | 22.3 | 2.89
6841 | Insumo | 2788 | AGETOP CIVIL | COMPRESSOR DE 1,5HP-70L-140LB COM PISTOLA DE RESERVATÓRIO SUPERIOR E MANGUEIRA (MANUTENÇÃO E DEPRECIAÇÃO DO EQUIPAMENTO) - PREÇO DO EQUIPAMENTO NOVO DIVIDIDO POR 1.000 | Material | un | 0.0053 | 2.467 | 0.013 | 2.99 | 0.01
6842 | Insumo | 2073 | AGETOP CIVIL | DILUENTE NR 938 SUMARE/ DILUENTE NR410 RENNER OU EQUIVALENTE | Material | l | 0.03 | 22.283 | 0.668 | 27 | 0.81
6843 | Insumo | 1672 | AGETOP CIVIL | LIXA PARA FERRO Nº 100 | Material | un | 0.25 | 2.17 | 0.542 | 2.63 | 0.65
6844 | Insumo | 2072 | AGETOP CIVIL | TINTA ADMIRAL ESMALTE SUMARE / REKOMAR FBR RENNER - (AMARELO/AZUL/VERDE) OU EQUIVALENTE | Material | l | 0.16 | 41.8469 | 6.695 | 50.98 | 8.15
6848 | 15.3.6.1 | Código | Banco | Descrição | Tipo | Und | Quant. | Valor Unit | Total
6849 | Composição | 261609 | AGETOP CIVIL | PINTURA ESMALTE ALQUIDICO ESTRUTURA METALICA 2 DEMAOS | 26 | m² | 1 | 11.18 | 11.18 | 13.56 | 13.56
6850 | Insumo | 0008 | AGETOP CIVIL | AJUDANTE | Mão de Obra | h | 0.07 | 12.429 | 0.87 | 15.06 | 1.05
6851 | Insumo | 0018 | AGETOP CIVIL | PINTOR | Mão de Obra | h | 0.13 | 18.404 | 2.392 | 22.3 | 2.89
6852 | Insumo | 2788 | AGETOP CIVIL | COMPRESSOR DE 1,5HP-70L-140LB COM PISTOLA DE RESERVATÓRIO SUPERIOR E MANGUEIRA (MANUTENÇÃO E DEPRECIAÇÃO DO EQUIPAMENTO) - PREÇO DO EQUIPAMENTO NOVO DIVIDIDO POR 1.000 | Material | un | 0.0053 | 2.467 | 0.013 | 2.99 | 0.01
6853 | Insumo | 2073 | AGETOP CIVIL | DILUENTE NR 938 SUMARE/ DILUENTE NR410 RENNER OU EQUIVALENTE | Material | l | 0.03 | 22.283 | 0.668 | 27 | 0.81
6854 | Insumo | 1672 | AGETOP CIVIL | LIXA PARA FERRO Nº 100 | Material | un | 0.25 | 2.17 | 0.542 | 2.63 | 0.65
6855 | Insumo | 2072 | AGETOP CIVIL | TINTA ADMIRAL ESMALTE SUMARE / REKOMAR FBR RENNER - (AMARELO/AZUL/VERDE) OU EQUIVALENTE | Material | l | 0.16 | 41.8469 | 6.695 | 50.98 | 8.15
6859 | 15.3.7.1 | Código | Banco | Descrição | Tipo | Und | Quant. | Valor Unit | Total
6860 | Composição | 261609 | AGETOP CIVIL | PINTURA ESMALTE ALQUIDICO ESTRUTURA METALICA 2 DEMAOS | 26 | m² | 1 | 11.18 | 11.18 | 13.56 | 13.56
6861 | Insumo | 0008 | AGETOP CIVIL | AJUDANTE | Mão de Obra | h | 0.07 | 12.429 | 0.87 | 15.06 | 1.05
6862 | Insumo | 0018 | AGETOP CIVIL | PINTOR | Mão de Obra | h | 0.13 | 18.404 | 2.392 | 22.3 | 2.89
6863 | Insumo | 2788 | AGETOP CIVIL | COMPRESSOR DE 1,5HP-70L-140LB COM PISTOLA DE RESERVATÓRIO SUPERIOR E MANGUEIRA (MANUTENÇÃO E DEPRECIAÇÃO DO EQUIPAMENTO) - PREÇO DO EQUIPAMENTO NOVO DIVIDIDO POR 1.000 | Material | un | 0.0053 | 2.467 | 0.013 | 2.99 | 0.01
6864 | Insumo | 2073 | AGETOP CIVIL | DILUENTE NR 938 SUMARE/ DILUENTE NR410 RENNER OU EQUIVALENTE | Material | l | 0.03 | 22.283 | 0.668 | 27 | 0.81
6865 | Insumo | 1672 | AGETOP CIVIL | LIXA PARA FERRO Nº 100 | Material | un | 0.25 | 2.17 | 0.542 | 2.63 | 0.65
6866 | Insumo | 2072 | AGETOP CIVIL | TINTA ADMIRAL ESMALTE SUMARE / REKOMAR FBR RENNER - (AMARELO/AZUL/VERDE) OU EQUIVALENTE | Material | l | 0.16 | 41.8469 | 6.695 | 50.98 | 8.15
6870 | 15.3.8.1 | Código | Banco | Descrição | Tipo | Und | Quant. | Valor Unit | Total
6871 | Composição | 261609 | AGETOP CIVIL | PINTURA ESMALTE ALQUIDICO ESTRUTURA METALICA 2 DEMAOS | 26 | m² | 1 | 11.18 | 11.18 | 13.56 | 13.56
6872 | Insumo | 0008 | AGETOP CIVIL | AJUDANTE | Mão de Obra | h | 0.07 | 12.429 | 0.87 | 15.06 | 1.05
6873 | Insumo | 0018 | AGETOP CIVIL | PINTOR | Mão de Obra | h | 0.13 | 18.404 | 2.392 | 22.3 | 2.89
6874 | Insumo | 2788 | AGETOP CIVIL | COMPRESSOR DE 1,5HP-70L-140LB COM PISTOLA DE RESERVATÓRIO SUPERIOR E MANGUEIRA (MANUTENÇÃO E DEPRECIAÇÃO DO EQUIPAMENTO) - PREÇO DO EQUIPAMENTO NOVO DIVIDIDO POR 1.000 | Material | un | 0.0053 | 2.467 | 0.013 | 2.99 | 0.01
6875 | Insumo | 2073 | AGETOP CIVIL | DILUENTE NR 938 SUMARE/ DILUENTE NR410 RENNER OU EQUIVALENTE | Material | l | 0.03 | 22.283 | 0.668 | 27 | 0.81
6876 | Insumo | 1672 | AGETOP CIVIL | LIXA PARA FERRO Nº 100 | Material | un | 0.25 | 2.17 | 0.542 | 2.63 | 0.65
6877 | Insumo | 2072 | AGETOP CIVIL | TINTA ADMIRAL ESMALTE SUMARE / REKOMAR FBR RENNER - (AMARELO/AZUL/VERDE) OU EQUIVALENTE | Material | l | 0.16 | 41.8469 | 6.695 | 50.98 | 8.15
6881 | 15.3.9.1 | Código | Banco | Descrição | Tipo | Und | Quant. | Valor Unit | Total
6882 | Composição | 261609 | AGETOP CIVIL | PINTURA ESMALTE ALQUIDICO ESTRUTURA METALICA 2 DEMAOS | 26 | m² | 1 | 11.18 | 11.18 | 13.56 | 13.56
6883 | Insumo | 0008 | AGETOP CIVIL | AJUDANTE | Mão de Obra | h | 0.07 | 12.429 | 0.87 | 15.06 | 1.05
6884 | Insumo | 0018 | AGETOP CIVIL | PINTOR | Mão de Obra | h | 0.13 | 18.404 | 2.392 | 22.3 | 2.89
6885 | Insumo | 2788 | AGETOP CIVIL | COMPRESSOR DE 1,5HP-70L-140LB COM PISTOLA DE RESERVATÓRIO SUPERIOR E MANGUEIRA (MANUTENÇÃO E DEPRECIAÇÃO DO EQUIPAMENTO) - PREÇO DO EQUIPAMENTO NOVO DIVIDIDO POR 1.000 | Material | un | 0.0053 | 2.467 | 0.013 | 2.99 | 0.01
6886 | Insumo | 2073 | AGETOP CIVIL | DILUENTE NR 938 SUMARE/ DILUENTE NR410 RENNER OU EQUIVALENTE | Material | l | 0.03 | 22.283 | 0.668 | 27 | 0.81
6887 | Insumo | 1672 | AGETOP CIVIL | LIXA PARA FERRO Nº 100 | Material | un | 0.25 | 2.17 | 0.542 | 2.63 | 0.65
6888 | Insumo | 2072 | AGETOP CIVIL | TINTA ADMIRAL ESMALTE SUMARE / REKOMAR FBR RENNER - (AMARELO/AZUL/VERDE) OU EQUIVALENTE | Material | l | 0.16 | 41.8469 | 6.695 | 50.98 | 8.15
6892 | 15.3.10.1 | Código | Banco | Descrição | Tipo | Und | Quant. | Valor Unit | Total
6893 | Composição | 261609 | AGETOP CIVIL | PINTURA ESMALTE ALQUIDICO ESTRUTURA METALICA 2 DEMAOS | 26 | m² | 1 | 11.18 | 11.18 | 13.56 | 13.56
6894 | Insumo | 0008 | AGETOP CIVIL | AJUDANTE | Mão de Obra | h | 0.07 | 12.429 | 0.87 | 15.06 | 1.05
6895 | Insumo | 0018 | AGETOP CIVIL | PINTOR | Mão de Obra | h | 0.13 | 18.404 | 2.392 | 22.3 | 2.89
6896 | Insumo | 2788 | AGETOP CIVIL | COMPRESSOR DE 1,5HP-70L-140LB COM PISTOLA DE RESERVATÓRIO SUPERIOR E MANGUEIRA (MANUTENÇÃO E DEPRECIAÇÃO DO EQUIPAMENTO) - PREÇO DO EQUIPAMENTO NOVO DIVIDIDO POR 1.000 | Material | un | 0.0053 | 2.467 | 0.013 | 2.99 | 0.01
6897 | Insumo | 2073 | AGETOP CIVIL | DILUENTE NR 938 SUMARE/ DILUENTE NR410 RENNER OU EQUIVALENTE | Material | l | 0.03 | 22.283 | 0.668 | 27 | 0.81
6898 | Insumo | 1672 | AGETOP CIVIL | LIXA PARA FERRO Nº 100 | Material | un | 0.25 | 2.17 | 0.542 | 2.63 | 0.65
6899 | Insumo | 2072 | AGETOP CIVIL | TINTA ADMIRAL ESMALTE SUMARE / REKOMAR FBR RENNER - (AMARELO/AZUL/VERDE) OU EQUIVALENTE | Material | l | 0.16 | 41.8469 | 6.695 | 50.98 | 8.15